## Базовый ИЛ
1. | Зона под вид работ | Дорожно-строительные материалы (ж/д)
Количество рабочих мест зоны: |  | 12
Код и наименование профессий или специальностей согласно ФГОС СПО |  | 23.02.08 Строительство железных дорог, путь и путевое хозяйство
Требования к обеспечению зоны (коммуникации, площадь, сети, количество рабочих мест и др.):
Площадь зоны: ____ кв.м.
Освещение: _____ (вид освещения и источника)
Интернет: Подключение к _______ интернету (проводному и/или беспроводному)
Электричество: Подключения к сети ___ В (220 и/или 380)
Контур заземления для электропитания и сети слаботочных подключений: ___ (требуется или не требуется)
Покрытие пола: ___ (вид покрытия)
Подведение/ отведение ГХВС: ___ (требуется или не требуется)
Подведение сжатого воздуха: ___ (требуется или не требуется)
Общая зона
№ | Наименование | Краткие (рамочные) технические характеристики | Вид |  |  | Итоговое количество (шт.)
1 | Весы лабораторные | Заполняются образовательной организацией в соответствии с потребностями | Оборудование |  |  | 1
2 | Интерактивная сенсорная панель | Заполняются образовательной организацией в соответствии с потребностями | Оборудование IT |  |  | 1
3 | МФУ | Заполняются образовательной организацией в соответствии с потребностями | Оборудование IT |  |  | 1
4 | Стол встряхивающий | Заполняются образовательной организацией в соответствии с потребностями | Оборудование |  |  | 1
5 | Стол лабораторный для весов | Заполняются образовательной организацией в соответствии с потребностями | Мебель |  |  | 1
6 | Стол лабораторный с мойкой | Заполняются образовательной организацией в соответствии с потребностями | Мебель |  |  | 1
Рабочее место учащегося №1
Количество рабочих мест: |  |  | 12
№ | Наименование | Краткие (рамочные) технические характеристики | Вид | Количество (шт.) | Количество раб. мест | Итоговое количество (шт.)
1 | Стол лабораторный | Заполняются образовательной организацией в соответствии с потребностями | Мебель | 1 | на 2 р.м. | 6
2 | Стул лабораторный | Заполняются образовательной организацией в соответствии с потребностями | Мебель | 1 | на 1 р.м. | 12
Рабочее место преподавателя/мастера производственного обучения
№ | Наименование | Краткие (рамочные) технические характеристики | Вид |  |  | Итоговое количество (шт.)
1 | Компьютер (системный блок, монитор, клавиатура, мышь) | Заполняются образовательной организацией в соответствии с потребностями | Оборудование IT |  |  | 1
2 | Стол | Заполняются образовательной организацией в соответствии с потребностями | Мебель |  |  | 1
3 | Стул | Заполняются образовательной организацией в соответствии с потребностями | Мебель |  |  | 1
Охрана труда и техника безопасности
№ | Наименование | Краткие (рамочные) технические характеристики | Вид |  |  | Итоговое количество (шт.)
1 | Аптечка | Заполняются образовательной организацией в соответствии с потребностями | Охрана труда |  |  | 1
2 | Кулер | Заполняются образовательной организацией в соответствии с потребностями | Охрана труда |  |  | 1
3 | Маски медицинские одноразовые | Заполняются образовательной организацией в соответствии с потребностями | Охрана труда |  |  | 12
4 | Огнетушитель | Заполняются образовательной организацией в соответствии с потребностями | Охрана труда |  |  | 1
5 | Перчатки | Заполняются образовательной организацией в соответствии с потребностями | Техника безопасности |  |  | 12
6 | Санитайзер | Заполняются образовательной организацией в соответствии с потребностями | Охрана труда |  |  | 1
7 | Халат защитный | Заполняются образовательной организацией в соответствии с потребностями | Техника безопасности |  |  | 12

## Вариативная часть
№ | Наименование | Краткие (рамочные) технические характеристики | Вид | Итоговое количество (шт.)
Мебель
1 | Доска магнитно-маркерная | Заполняются образовательной организацией в соответствии с потребностями | Мебель | 1
2 | Доска магнитно-меловая | Заполняются образовательной организацией в соответствии с потребностями | Мебель | 1
3 | Корзина для мусора | Заполняются образовательной организацией в соответствии с потребностями | Мебель | 1
4 | Стеллаж | Заполняются образовательной организацией в соответствии с потребностями | Мебель | 1
5 | Тумба | Заполняются образовательной организацией в соответствии с потребностями | Мебель | 1
6 | Шкаф для документов | Заполняются образовательной организацией в соответствии с потребностями | Мебель | 1
7 | Шкаф для одежды | Заполняются образовательной организацией в соответствии с потребностями | Мебель | 1
Оборудование IT
1 | Акустическая система | Заполняются образовательной организацией в соответствии с потребностями | Оборудование IT | 1
2 | Веб-камера | Заполняются образовательной организацией в соответствии с потребностями | Оборудование IT | 1
3 | Компьютер (системный блок, монитор, клавиатура, мышь) | Заполняются образовательной организацией в соответствии с потребностями | Оборудование IT | 1
4 | МФУ | Заполняются образовательной организацией в соответствии с потребностями | Оборудование IT | 1
5 | Мышь компьютерная | Заполняются образовательной организацией в соответствии с потребностями | Оборудование IT | 1
6 | Ноутбук | Заполняются образовательной организацией в соответствии с потребностями | Оборудование IT | 1
7 | Проектор | Заполняются образовательной организацией в соответствии с потребностями | Оборудование IT | 1
8 | Экран для проектора | Заполняются образовательной организацией в соответствии с потребностями | Оборудование | 1
9 | Тележка для зарядки и хранения ноутбуков | Заполняются образовательной организацией в соответствии с потребностями * Количество ячеек для зарядки ноутбуков зависит от количества ноутбуков в Зоне по виду работ | Оборудование IT | 1
Оборудование
1 | Автоматическая морозильная камера для испытания бетона на морозостойкость | Заполняются образовательной организацией в соответствии с потребностями | Оборудование | 1
2 | Автоматический уплотнитель | Заполняются образовательной организацией в соответствии с потребностями | Оборудование | 1
3 | Автоматический цифровой пенетрометр | Заполняются образовательной организацией в соответствии с потребностями | Оборудование | 1
4 | Бетоносмеситель лабораторный принудительного действия | Заполняются образовательной организацией в соответствии с потребностями | Оборудование | 1
5 | Дуктилометр для битума | Заполняются образовательной организацией в соответствии с потребностями | Оборудование | 1
6 | Измеритель адгезии покрытий | Заполняются образовательной организацией в соответствии с потребностями | Оборудование | 1
7 | Камера нормального твердения | Заполняются образовательной организацией в соответствии с потребностями | Оборудование | 1
8 | Камера пропарочная | Заполняются образовательной организацией в соответствии с потребностями | Оборудование | 1
9 | Камера тепла и холода в комплекте | Заполняются образовательной организацией в соответствии с потребностями | Оборудование | 1
10 | Комплект измерительных цилиндров | Заполняются образовательной организацией в соответствии с потребностями | Оборудование | 1
11 | Комплект сит для песка | Заполняются образовательной организацией в соответствии с потребностями | Оборудование | 1
12 | Комплект сит для щебня с квадратной ячейкой | Заполняются образовательной организацией в соответствии с потребностями | Оборудование | 1
13 | Комплект форм лабораторных с вкладышами | Заполняются образовательной организацией в соответствии с потребностями | Оборудование | 1
14 | Конус для определения свойств бетонной смеси | Заполняются образовательной организацией в соответствии с потребностями | Оборудование | 1
15 | Мешалка магнитная c подогревом | Заполняются образовательной организацией в соответствии с потребностями | Оборудование | 1
16 | Пирометр с поверкой | Заполняются образовательной организацией в соответствии с потребностями | Оборудование | 1
17 | Пресс испытательный двухдиапазонный в комплекте | Заполняются образовательной организацией в соответствии с потребностями | Оборудование | 1
18 | Прибор Вика | Заполняются образовательной организацией в соответствии с потребностями | Оборудование | 1
19 | Прибор для точного и быстрого определения статического модуля упругости (деформации) грунтов и дорожных основани | Заполняются образовательной организацией в соответствии с потребностями | Оборудование | 1
20 | Прибор Кольцо и шар | Заполняются образовательной организацией в соответствии с потребностями | Оборудование | 1
21 | Пробоотборник для зерна многоуровневый | Заполняются образовательной организацией в соответствии с потребностями | Оборудование | 1
22 | Ротационный визкозиметр | Заполняются образовательной организацией в соответствии с потребностями | Оборудование | 1
23 | Ротационный вискозиметр для определения динамической вязкости | Заполняются образовательной организацией в соответствии с потребностями | Оборудование | 1
24 | Смеситель для асфальтобетонных смесей | Заполняются образовательной организацией в соответствии с потребностями | Оборудование | 1
25 | Смеситель лабораторный | Заполняются образовательной организацией в соответствии с потребностями | Оборудование | 1
26 | Станок отрезной | Заполняются образовательной организацией в соответствии с потребностями | Оборудование | 1
27 | Температурная система Пельтье | Заполняются образовательной организацией в соответствии с потребностями | Оборудование | 1
28 | Установка для испытания образцов бетона на водонепроницаемость | Заполняются образовательной организацией в соответствии с потребностями | Оборудование | 1
29 | Установка для определения деформационных свойств | Заполняются образовательной организацией в соответствии с потребностями | Оборудование | 1
30 | Устройство к прессу УРИ | Заполняются образовательной организацией в соответствии с потребностями | Оборудование | 1
31 | Шкаф сушильный вакуумный | Заполняются образовательной организацией в соответствии с потребностями | Оборудование | 1

## Общая зона (hidden)
Наименование | Краткие (рамочные) технические характеристики | Вид | Количество | Единица измерения | Итоговое количество | Подсчет | Базовая или вариативная часть
Автоматическая морозильная камера для испытания бетона на морозостойкость | Минимальная стабилизируемая температура, °С -55 Максимальная стабилизируемая температура, °С 50 Диапазон автоматического регулирования температуры, °С -55…50 Время охлаждения до минимальной температуры не более, мин 90 | Оборудование | 1 | шт. | 1 | 1 | Вариативная часть
Автоматический уплотнитель | для изготовления цилиндрических образцов асфальтобетона диаметром не менее 101,6 мм и диаметром не менее 152,4 мм | Оборудование | 1 | шт. | 1 | 1 | Вариативная часть
Автоматический цифровой пенетрометр | Программируемые контрольные положения держателя в сборке 8 Программируемое время проникновения 0 – 9999 сек Программируемое время задержки 0 – 999 сек Диапазон проникновения 0 – 50 мм Разрешающая способность проникновения 0,01 мм | Оборудование | 1 | шт. | 1 | 1 | Вариативная часть
Бетоносмеситель лабораторный принудительного действия | Объём замеса - не менее 10 л, материал - сталь нержавеющая, мощность привода кВт - 0,75, масса не менее 40 кг | Оборудование | 1 | шт. | 1 | 1 | Вариативная часть
Весы лабораторные | Наибольший предел взвешивания (НПВ): не менее 30 000 г Дискретность: не более 0.5 г Тип калибровки: внешняя Тип весов: Лабораторные Конструкция весовой чаши: прямоугольная | Оборудование | 2 | шт. | 2 | 2 | Вариативная часть
Весы лабораторные | Наибольший предел взвешивания (НПВ): не менее 10 000 г Дискретность: не более 0.5 г Тип калибровки: внешняя Тип весов: Лабораторные Конструкция весовой чаши: прямоугольная | Оборудование | 2 | шт. | 2 | 2 | Вариативная часть
Дуктилометр для битума | Нормируемые температуры стабилизации, °C 0,0±0,5; 25,0±0,5 Диапазон температуры стабилизации, °C 0…25 Отклонение поддержания температуры стабилизации, °C ±0,5 Диапазон скорости автоматического растяжения проб битума, см/мин от 0,5 до 23,0 | Оборудование | 1 | шт. | 1 | 1 | Вариативная часть
Измеритель адгезии покрытий | Предел относительной погрешности измерения нагрузки, % ±2 Ход штока, мм, не более 8 | Оборудование | 1 | шт. | 1 | 1 | Вариативная часть
Камера нормального твердения | Стабилизируемая температура 20 °С, Точность поддержания относительной влажности в контрольной точке, % +-5, Количество образцов размером 100х100х100 мм - не менее 48 шт. | Оборудование | 1 | шт. | 1 | 1 | Вариативная часть
Камера пропарочная | Диапозон температур - 20...100°, материал - нержевеющая сталь | Оборудование | 1 | шт. | 1 | 1 | Вариативная часть
Камера тепла и холода в комплекте | min t, °С: не менее -70 max t, °С: не менее 150 Объем, л: не менее 80 Размер внутреннего объема, мм (Ш×В×Г): не менее 450х450х420 | Оборудование | 1 | шт. | 1 | 1 | Вариативная часть
Комплект измерительных цилиндров | Материал - стекло. Состав комплекта: Цилиндр мерный с носиком не менее 100 мл – не менее 1 шт.; Цилиндр мерный с носиком не менее 250 мл – не менее 1 шт.; Цилиндр мерный с носиком не менее 500 мл – не менее 1 шт. | Оборудование | 1 | шт. | 1 | 1 | Вариативная часть
Комплект сит для песка | Сита лабораторные с размерами ячейки, мм: 0,05; 0,16; 0,315; 0,63; 1,25; 2,5; 5; 10; 15; 20; 40. Диаметр сита — 200 или 300 мм. Высота обечайки — 50 мм. Материал просеивающего элемента (сетка/перфорация)- нержавеющая сталь. | Оборудование | 1 | шт. | 1 | 1 | Вариативная часть
Комплект сит для щебня с квадратной ячейкой | Сита лабораторные диаметром 200/300 мм, высотой 50/75 мм с ячейками: 0,063; 1,4; 2,0; 2,8; 4,0; 5,6; 8,0; 11,2; 16,0; 22,4; 31,5; 45; 63; 90; 126; 180 мм; поддон; крышка. | Оборудование | 1 | шт. | 1 | 1 | Вариативная часть
Комплект форм лабораторных с вкладышами | Материал: сталь, Диаметр: 50.5 мм, 71.4 мм, 101 мм, Формы облегченные с вкладышами | Оборудование | 2 | шт. | 2 | 1 | Вариативная часть
Конус для определения свойств бетонной смеси | Материал: металл, Верхний диаметр, мм 100 ± 2 Нижний диаметр, мм 200 ± 2 в комплекте с воронкой и штыковкой | Оборудование | 2 | шт. | 2 | 1 | Вариативная часть
Мешалка магнитная c подогревом | Точность установки, об/мин ручная плавная Максимальный объем перемешиваемого образца (Н2О), л - 2 Размер платформы, мм не менее 120х120 Максимальный нагрев рабочей поверхности, °С до не менее +280 Мощность, Вт 180 Контроллер аналоговый | Оборудование | 1 | шт. | 1 | 1 | Вариативная часть
Пирометр с поверкой | Минимальная температура измерения, в градусах Цельсия: не менее 50 Максимальная температура измерения, в градусах Цельсия: не менее 550 Оптическое разрешение: 13:1 Время отклика, в миллисекундах: не менее 500 | Оборудование | 1 | шт. | 1 | 1 | Вариативная часть
Пресс испытательный двухдиапазонный в комплекте | Диаметр сжимающих пластин не менее 216 мм; Максимальный вертикальный просвет не менее 336 мм; - Точность калибровки: Класс 1.0; максимальный ход поршня не менее 55 мм; Сжимающие пластины имеют твердость 60 HRC; | Оборудование | 1 | шт. | 1 | 1 | Вариативная часть
Прибор Вика | Габаритные размеры иглы: - Диаметр - не менее 1,1+/-0,04 мм. - Длина - не менее 50+/-1 мм. Габаритные размеры пестика: - Диаметр - не менее 10+/-0,1 мм - Длина - не менее 50+/-1 мм. Габаритные размеры конуса: - Диаметр - не менее 10+/-0,1 мм - Длина - не менее 60+/-1 мм. | Оборудование | 1 | шт. | 1 | 1 | Вариативная часть
Прибор для точного и быстрого определения статического модуля упругости (деформации) грунтов и дорожных основани | Цветной графический дисплей 3,5 дюйма с подсветкой Распечатка данных и линий осадки на термо­принтере USB-накопитель 2 ГБ для копирования данных Отображение давления с разрешением 0,0001 MН/м2 и осадки с разрешением 0,01 мм СВБбщения на дис­плее на рус­ском языке Сохранение данных не менее 200 испытаний Встроенный приёмник GPS | Оборудование | 1 | шт. | 1 | 1 | Вариативная часть
Прибор Кольцо и шар | Дипазон температур До 250 °C Датчики температуры Зонд PT100, диапазон не менее -30 +350°C, разрешение 0,1°C, точность ±0,2 °C Термопара K для контроля горячей плиты в диапазоне от 0°C до +1000°C, разрешение 0,1° Скорость мешалки от 0 до 200 об / мин | Оборудование | 1 | шт. | 1 | 1 | Вариативная часть
Пробоотборник для зерна многоуровневый | Диаметр не менее: 35 мм ¦ 50 мм Количество отверстий не менее -1,5 м: 4 шт. ¦ 2,0 м: 5 шт. ¦ 3,0 м: 8 шт. Масса ПЗМ-2-35-5: 2,33 кг Материал Дюралюминиевый сплав | Оборудование | 1 | шт. | 1 | 1 | Вариативная часть
Ротационный визкозиметр | цветной ЖК-дисплей - Память данных (до 999 измерений) - Печать/экспорт из памяти данных, PDF-экспорт, CSV-таблица, принтер страниц LIMS (USB или сеть) | Оборудование | 1 | шт. | 1 | 1 | Вариативная часть
Ротационный вискозиметр для определения динамической вязкости | Диапазон измерений: 100 - 80000000 (80 М) Мпа/с; Об/мин: 0.1 - 100 (бесступенчато регулируемая скорость); Количество роторов: № 1, № 2, № 3, № 4 – стандартные конфигурации (#0 – опционально); Точность измерения: ±1.0 % (полного диапазона); Воспроизводимость: ±0.5 %; | Оборудование | 1 | шт. | 1 | 1 | Вариативная часть
Смеситель для асфальтобетонных смесей | Объем перемешиваемой смеси не менее 13 л Температура нагрева дна смесительной емкости 0 - 300° С Мощность привода ремешивания 0,55 кВт Мощность нагревателей 2 кВт | Оборудование | 1 | шт. | 1 | 1 | Вариативная часть
Смеситель лабораторный | Круговое 140+-5 об/мин 285+-10 об/мин Планетарное 62+-5 об/мин 125+-10 об/мин | Оборудование | 1 | шт. | 1 | 1 | Вариативная часть
Станок отрезной | Диаметр диска не менее 600 мм, глубина пропила 210 мм, тип дисковый | Оборудование | 1 | шт. | 1 | 1 | Вариативная часть
Стеллаж лабораторный | габариты: не менее 1000x600x2000 мм, Материал: металлический | Мебель | 2 | шт. | 2 | 1 | Вариативная часть
Стол встряхивающий | Высота подъема платформы стола не менее - 15 ± 0,3 мм Частота ударов - 1 ударов в сек. Количество ударов за рабочий цикл - 60 Электропитание - 220В, 50Гц | Оборудование | 1 | шт. | 1 | 2 | Вариативная часть
Стол встряхивающий | Диаметр рабочего столика - не менее 300 мм Высота подъема подвижной части столика - 10 ± 0,5 мм Габаритные размеры (не более) - 350х350х190 мм Масса - не менее 13 кг Мощность привода - не менее 0,12 кВт Электропитание - 220В 50 Гц | Оборудование | 1 | шт. | 1 | 2 | Вариативная часть
Стол лабораторный | Размер: 1200x600x750 мм, металлический | Мебель | 10 | шт. | 10 | 1 | Вариативная часть
Стол лабораторный для весов |  | Оборудование |  |  |  | 1 | Базовая часть
Стол лабораторный с мойкой | Каркас алюминиевый Конструкция разборная Высота, мм не менее 820. В комплекте со смесителем | Мебель | 1 | шт. | 1 | 1 | Вариативная часть
Стол офисный | Материал ЛДСП, размер не менее 1400*600*750 мм | Мебель | 2 | шт. | 2 | 1 | Вариативная часть
Температурная система Пельтье | Стабильность температуры ±0.1 °C Рекомендуемые условия эксплуатации + 23 ° C ± 3 ° C | Оборудование | 1 | шт. | 1 | 1 | Вариативная часть
Установка для испытания образцов бетона на водонепроницаемость | Контрольный манометр, установка с блоком управления. | Оборудование | 1 | шт. | 1 | 1 | Вариативная часть
Установка для определения деформационных свойств | Электронное управление, подача давления до 100 кН, запись измерений - цифровые датчики, ход линейного датчика - до 100 мм | Оборудование | 1 | шт. | 1 | 1 | Вариативная часть
Устройство к прессу УРИ | Размер испытываемых бетонных образцов не менее, мм 100*100*400, Материал - сталь. | Оборудование | 1 | шт. | 1 | 1 | Вариативная часть
Шкаф сушильный вакуумный | Объем камеры л не менее 52 Нагрев, °С до, не менее 250 Вентиляция вакуумирование Предел вакуума 133Ра Контроллер цифровой с LCD дисплеем Дискретность установки температуры оС 0,1 | Оборудование | 1 | шт. | 1 | 1 | Вариативная часть

## Рабочее место учащегося (hidden)
Наименование | Краткие (рамочные) технические характеристики | Вид | Количество | Единица измерения | Итоговое количество | Подсчет | Базовая или вариативная часть
Парта ученическая | Габариты не менее 1200*500*750 мм, материал ЛДСП | Мебель | 1 | шт. (на 2 рабочих места) | 15 | 1 | Вариативная часть
Стул ученический | Выполнение каркаса из тонкостенной холоднокатаной, электросварной трубы диаметром не менее 32 мм, толщиной стенки не менее 1,5 мм. Материал сиденья и спинки: пластик, цвет синий. | Мебель | 1 | шт. (на 1 рабочее место) | 30 | 1 | Вариативная часть

## Рабочее место преподавателя (hidden)
Наименование | Краткие (рамочные) технические характеристики | Вид | Количество | Единица измерения | Итоговое количество | Подсчет | Базовая или вариативная часть
Доска поворотная двусторонняя | Доска поворотная двусторонняя подкотная, маркерная/для мела, Высота, см: 90, Ширина, см:120 | Оборудование | 1 | шт. | 1 | 1 | Вариативная часть
Доска поворотная двусторонняя меловая/маркерная | Доска поворотная двусторонняя подкотная, маркерная/для мела, Высота, см: не менее 90, Ширина, см: не менее120 | Оборудование | 1 | шт. | 1 | 1 | Вариативная часть
Компьютер в сборе | Процессор 6-ядерный, 16 ГБ оперативной памяти, SSD-накопитель емкостью не менее 512 ГБ. монитор не менее 23.6", клавиатура, мышь. Операционная система - Способ передачи электронный, для рабочей станции, бессрочная лицензия Разрядность x32/x64. Комплект офисных программ: Лицензионное программное обеспеспечение. В комплект входит: 1. работа с электронными таблицами и преоброзование данных в аналитику (в т.ч. диаграммы и графики); 2. Создание документов с функцией добавления текста, изображений и видео; 3 Создание презентаций с добовлением переходов, анимаций, текста, картинок и видео. 4. Работа с ПДФ документами с функцией редактирования и тд. | Оборудование IT | 1 | шт. | 1 | 1 | Вариативная часть
Офисный стол | Габариты не менее 1400*600*750 мм, материал ЛДСП | Мебель | 1 | шт. | 1 | 2 | Вариативная часть
Офисный стол | Габариты не менее 1400*600*750 мм, материал ЛДСП | Мебель | 1 | шт. | 1 | 2 | Вариативная часть
Офисный стул | Механизм качания, мягкое сидение, с колесами (роликами), с подлокотниками, Высота кресла от 90 до 105 см Высота сиденья от 45.50 до 60 см | Мебель | 1 | шт. | 1 | 2 | Вариативная часть
Офисный стул | механизм качания, мягкое сидение, с колесами (роликами), с подлокотниками, Высота кресла от 90 до 105 см Высота сиденья от 45.50 до 60 см | Мебель | 1 | шт. | 1 | 2 | Вариативная часть
Подставка под системный блок | Материал ЛДСП,Размер не менее (ШхГхВ): 24×45×15 см | Мебель | 1 | шт. | 1 | 1 | Вариативная часть
Телевизор | Диагональ не менее 75"(190 см), Формат экрана не менее 16:9, 3840x2160 пикс. пикс., HDMI 2.0, поддержка USB. HDMI кабель - Длина кабеля не менее 10 м | Оборудование IT | 1 | шт. | 1 | 1 | Вариативная часть
Тумбочка | На колёсиках, 3 отделения,Размер не менее (ШхГхВ): 42х45х60 см | Мебель | 1 | шт. | 1 | 2 | Вариативная часть
Тумбочка | На колёсиках, 3 отделения,Размер не менее (ШхГхВ): 42х45х60 см см | Мебель | 1 | шт. | 1 | 2 | Вариативная часть
Шкаф | Материал ЛДСП, книжное отделение и платенное отделение, Размер не менее (ШхГхВ): 139×40×200 см | Мебель | 1 | шт. | 1 | 2 | Вариативная часть
Шкаф | Материал ЛДСП, книжное отделение и платенное отделение, Размер не менее (ШхГхВ): 139×40×200 см | Мебель | 1 | шт. | 1 | 2 | Вариативная часть

## Охрана труда (hidden)
Наименование | Краткие (рамочные) технические характеристики | Вид | Количество | Единица измерения | Итоговое количество | Подсчет | Базовая или вариативная часть
Аптечка первой помощи | Тип: коллективная,Форма выпуска:бокс пластиковый, Вид аптечки:для учреждений и производств, Назначение аптечки:производственная , офисная , универсальная,Размер не менее 200х200х60 мм, с наполнением | Охрана труда | 1 | шт. | 1 | 2 | Вариативная часть
Аптечка первой помощи | Тип: коллективная,Форма выпуска:бокс пластиковый, Вид аптечки:для учреждений и производств, Назначение аптечки:производственная , офисная , универсальная,Размер не менее 200х200х60 мм, с наполнением | Охрана труда | 1 | шт. | 1 | 2 | Вариативная часть
Маски медицинские одноразовые | Область применения для лица Назначение для защиты Вид упаковки пакет Количество в упаковке 20 шт | Охрана труда | 1 | шт. | 2 | 2 | Вариативная часть
Маски медицинские одноразовые | Область применения для лица Назначение для защиты Вид упаковки пакет Количество в упаковке 20 шт | Охрана труда | 2 | шт. | 2 | 2 | Вариативная часть
Огнетушитель | С подставкой. Масса заряда: не менее 3.5 кг, Выход: не менее 10 л | Охрана труда | 1 | шт. | 1 | 2 | Вариативная часть
Огнетушитель | С подставкой. Масса заряда: не менее 3.5 кг, Выход: не менее 10 л | Охрана труда | 1 | шт. | 1 | 2 | Вариативная часть
Халат защитный | Застежка: центральная на на потайных кнопках Воротник: отложной с лацканами Регулировки: хлястики на спинке на кнопках, рукава по низу на кнопках | Охрана труда | 11 | шт. | 11 | 1 | Вариативная часть

## Перечень кластеров (hidden)
Отрасль | Год | Регион | Базовая образовательная организация | Зона под вид работ | ФГОС СПО | Базовый ИЛ
Транспортная отрасль | 2024 | Иркутская область | Сибирский колледж транспорта и строительства ФГБОУ ВО «Иркутский государственный университет путей сообщения» | Лаборатория дорожно-строительных материалов | 23.02.08 Строительство железных дорог, путь и путевое хозяйство | Дорожно-строительные материалы (ж/д)
Транспортная отрасль | 2024 | Иркутская область | Сибирский колледж транспорта и строительства ФГБОУ ВО «Иркутский государственный университет путей сообщения» | Дорожно-строительные материалы | 23.02.08 Строительство железных дорог, путь и путевое хозяйство | Дорожно-строительные материалы (ж/д)

## Все ИЛ (hidden)
Инфраструктурный лист для оснащения образовательно-производственного центра (кластера) в транспортной отрасли Иркутской области
Основная информация об образовательно-производственном центре (кластере) :
Субъект Российской Федерации: Иркутская область
Ядро кластера: Сибирский колледж транспорта и строительства ФГБОУ ВО ИрГУПС
Адрес ядра кластера: 664074, Иркутская область, г. Иркутск, ул. Лермонтова, д. 82.
1. Зона под вид работ. "Лаборатория дорожно-строительных материалов»(10 рабочих мест)
Код и наименование профессии или специальности согласно ФГОС СПО |  | 08.02.05 Строительство и эксплуатация автомобильных дорог и аэродромов, 08.02.10 Строительство железных дорог, путь и путевое хозяйство
Общая зона
Требования к обеспечению зоны (коммуникации, площадь, сети и др.):
Площадь зоны: не менее 55 кв.м.
Освещение: Допустимо верхнее освещение ( не менее 300 люкс)
Интернет : Подключение к интернету не требуется
Электричество: Подключения к сети 380 В
Контур заземления для электропитания и сети слаботочных подключений : требуется
Покрытие пола: Керамическая плитка - 55 м2 на всю зону
Подведение/ отведение ГХВС: не требуется
Подведение сжатого воздуха: не требуется
№ | Наименование | Краткие (рамочные) технические характеристики | Вид | Количество | Единица измерения | Итоговое количество | Источник финансирования
1 | Конус для определения свойств бетонной смеси | Материал: металл, Верхний диаметр, мм 100 ± 2 Нижний диаметр, мм 200 ± 2 в комплекте с воронкой и штыковкой | Оборудование | 2 | шт. | 2 | ФБ
2 | Весы лабораторные | Наибольший предел взвешивания (НПВ): не менее 30 000 г Дискретность: не более 0.5 г Тип калибровки: внешняя Тип весов: Лабораторные Конструкция весовой чаши: прямоугольная | Оборудование | 2 | шт. | 2 | ФБ
3 | Весы лабораторные | Наибольший предел взвешивания (НПВ): не менее 10 000 г Дискретность: не более 0.5 г Тип калибровки: внешняя Тип весов: Лабораторные Конструкция весовой чаши: прямоугольная | Оборудование | 2 | шт. | 2 | ФБ
4 | Комплект форм лабораторных с вкладышами | Материал: сталь, Диаметр: 50.5 мм, 71.4 мм, 101 мм, Формы облегченные с вкладышами | Оборудование | 2 | шт. | 2 | ФБ
5 | Устройство к прессу УРИ | Размер испытываемых бетонных образцов не менее, мм 100*100*400, Материал - сталь. | Оборудование | 1 | шт. | 1 | ФБ
6 | Камера нормального твердения | Стабилизируемая температура 20 °С, Точность поддержания относительной влажности в контрольной точке, % +-5, Количество образцов размером 100х100х100 мм - не менее 48 шт. | Оборудование | 1 | шт. | 1 | ФБ
7 | Установка для испытания образцов бетона на водонепроницаемость | Контрольный манометр, установка с блоком управления. | Оборудование | 1 | шт. | 1 | ФБ
8 | Камера пропарочная | Диапозон температур - 20...100°, материал - нержевеющая сталь | Оборудование | 1 | шт. | 1 | ФБ
9 | Бетоносмеситель лабораторный принудительного действия | Объём замеса - не менее 10 л, материал - сталь нержавеющая, мощность привода кВт - 0,75, масса не менее 40 кг | Оборудование | 1 | шт. | 1 | ФБ
10 | Пресс испытательный двухдиапазонный в комплекте | Диаметр сжимающих пластин не менее 216 мм; Максимальный вертикальный просвет не менее 336 мм; - Точность калибровки: Класс 1.0; максимальный ход поршня не менее 55 мм; Сжимающие пластины имеют твердость 60 HRC; | Оборудование | 1 | шт. | 1 | ФБ
11 | Встряхивающий стол | Высота подъема платформы стола не менее - 15 ± 0,3 мм Частота ударов - 1 ударов в сек. Количество ударов за рабочий цикл - 60 Электропитание - 220В, 50Гц | Оборудование | 1 | шт. | 1 | ФБ
12 | Камера тепла и холода в комплекте | min t, °С: не менее -70 max t, °С: не менее 150 Объем, л: не менее 80 Размер внутреннего объема, мм (Ш×В×Г): не менее 450х450х420 | Оборудование | 1 | шт. | 1 | ФБ
13 | Комплект измерительных цилиндров | Материал - стекло. Состав комплекта: Цилиндр мерный с носиком не менее 100 мл – не менее 1 шт.; Цилиндр мерный с носиком не менее 250 мл – не менее 1 шт.; Цилиндр мерный с носиком не менее 500 мл – не менее 1 шт. | Оборудование | 1 | шт. | 1 | ФБ
14 | Станок отрезной | Диаметр диска не менее 600 мм, глубина пропила 210 мм, тип дисковый | Оборудование | 1 | шт. | 1 | ФБ
15 | Автоматическая морозильная камера для испытания бетона на морозостойкость | Минимальная стабилизируемая температура, °С -55 Максимальная стабилизируемая температура, °С 50 Диапазон автоматического регулирования температуры, °С -55…50 Время охлаждения до минимальной температуры не более, мин 90 | Оборудование | 1 | шт. | 1 | ФБ
16 | Смеситель лабораторный | Круговое 140+-5 об/мин 285+-10 об/мин Планетарное 62+-5 об/мин 125+-10 об/мин | Оборудование | 1 | шт. | 1 | ФБ
17 | Измеритель адгезии покрытий | Предел относительной погрешности измерения нагрузки, % ±2 Ход штока, мм, не более 8 | Оборудование | 1 | шт. | 1 | ФБ
18 | Прибор для точного и быстрого определения статического модуля упругости (деформации) грунтов и дорожных основани | Цветной графический дисплей 3,5 дюйма с подсветкой Распечатка данных и линий осадки на термо­принтере USB-накопитель 2 ГБ для копирования данных Отображение давления с разрешением 0,0001 MН/м2 и осадки с разрешением 0,01 мм СВБбщения на дис­плее на рус­ском языке Сохранение данных не менее 200 испытаний Встроенный приёмник GPS | Оборудование | 1 | шт. | 1 | ФБ
19 | Шкаф сушильный вакуумный | Объем камеры л не менее 52 Нагрев, °С до, не менее 250 Вентиляция вакуумирование Предел вакуума 133Ра Контроллер цифровой с LCD дисплеем Дискретность установки температуры оС 0,1 | Оборудование | 1 | шт. | 1 | ФБ
20 | Мешалка магнитная c подогревом | Точность установки, об/мин ручная плавная Максимальный объем перемешиваемого образца (Н2О), л - 2 Размер платформы, мм не менее 120х120 Максимальный нагрев рабочей поверхности, °С до не менее +280 Мощность, Вт 180 Контроллер аналоговый | Оборудование | 1 | шт. | 1 | ФБ
21 | Автоматический уплотнитель | для изготовления цилиндрических образцов асфальтобетона диаметром не менее 101,6 мм и диаметром не менее 152,4 мм | Оборудование | 1 | шт. | 1 | ФБ
22 | Смеситель для асфальтобетонных смесей | Объем перемешиваемой смеси не менее 13 л Температура нагрева дна смесительной емкости 0 - 300° С Мощность привода ремешивания 0,55 кВт Мощность нагревателей 2 кВт | Оборудование | 1 | шт. | 1 | ФБ
23 | Прибор Кольцо и шар | Дипазон температур До 250 °C Датчики температуры Зонд PT100, диапазон не менее -30 +350°C, разрешение 0,1°C, точность ±0,2 °C Термопара K для контроля горячей плиты в диапазоне от 0°C до +1000°C, разрешение 0,1° Скорость мешалки от 0 до 200 об / мин | Оборудование | 1 | шт. | 1 | ФБ
24 | Дуктилометр для битума | Нормируемые температуры стабилизации, °C 0,0±0,5; 25,0±0,5 Диапазон температуры стабилизации, °C 0…25 Отклонение поддержания температуры стабилизации, °C ±0,5 Диапазон скорости автоматического растяжения проб битума, см/мин от 0,5 до 23,0 | Оборудование | 1 | шт. | 1 | ФБ
25 | Автоматический цифровой пенетрометр | Программируемые контрольные положения держателя в сборке 8 Программируемое время проникновения 0 – 9999 сек Программируемое время задержки 0 – 999 сек Диапазон проникновения 0 – 50 мм Разрешающая способность проникновения 0,01 мм | Оборудование | 1 | шт. | 1 | ФБ
26 | Ротационный вискозиметр для определения динамической вязкости | Диапазон измерений: 100 - 80000000 (80 М) Мпа/с; Об/мин: 0.1 - 100 (бесступенчато регулируемая скорость); Количество роторов: № 1, № 2, № 3, № 4 – стандартные конфигурации (#0 – опционально); Точность измерения: ±1.0 % (полного диапазона); Воспроизводимость: ±0.5 %; | Оборудование | 1 | шт. | 1 | ФБ
27 | Стол лабораторный | Размер: 1200x600x750 мм, металлический | Оборудование | 10 | шт. | 10 | ФБ
28 | Стеллаж лабораторный | габариты: не менее 1000x600x2000 мм, Материал: металлический | Оборудование | 2 | шт. | 2 | ФБ
29 | Комплект сит для щебня с квадратной ячейкой | Сита лабораторные диаметром 200/300 мм, высотой 50/75 мм с ячейками: 0,063; 1,4; 2,0; 2,8; 4,0; 5,6; 8,0; 11,2; 16,0; 22,4; 31,5; 45; 63; 90; 126; 180 мм; поддон; крышка. | Оборудование | 1 | шт. | 1 | ФБ
30 | Комплект сит для песка | Сита лабораторные с размерами ячейки, мм: 0,05; 0,16; 0,315; 0,63; 1,25; 2,5; 5; 10; 15; 20; 40. Диаметр сита — 200 или 300 мм. Высота обечайки — 50 мм. Материал просеивающего элемента (сетка/перфорация)- нержавеющая сталь. | Оборудование | 1 | шт. | 1 | ФБ
31 | Стол лабораторный с мойкой | Каркас алюминиевый Конструкция разборная Высота, мм не менее 820. В комплекте со смесителем | Оборудование | 1 | шт. | 1 | ФБ
Рабочее место учащегося
Требования к обеспечению зоны (коммуникации, площадь, сети и др.):
Площадь зоны: не менее 0 кв.м.
Освещение: Допустимо верхнее ____ (вид освещения и источника) освещение ( не менее ___ люкс)
Интернет : Подключение к ____ интернету (проводному и/или беспроводному)
Электричество: Подключения к сети ___ В (220 и/или 380)
Контур заземления для электропитания и сети слаботочных подключений : ___ (требуется или не требуется)
Покрытие пола: ___ (вид покрытия) - ___ м2 на всю зону
Подведение/ отведение ГХВС: ___ (требуется или не требуется)
Подведение сжатого воздуха: ___ (требуется или не требуется)
№ | Наименование | Краткие (рамочные) технические характеристики | Вид | Количество | Единица измерения | Итоговое количество | Источник финансирования
Рабочее место преподавателя/мастера производственного обучения
Требования к обеспечению зоны (коммуникации, площадь, сети и др.):
Площадь зоны: не менее 5 кв.м.
Освещение: Допустимо верхнее освещение ( не менее 300 люкс)
Интернет : Подключение к проводному интернету
Электричество: Подключения к сети 220 В
Контур заземления для электропитания и сети слаботочных подключений : не требуется
Покрытие пола: Керамическая плитка - 5 м2 на всю зону
Подведение/ отведение ГХВС: не требуется
Подведение сжатого воздуха: не требуется
№ | Наименование | Краткие (рамочные) технические характеристики | Вид | Количество | Единица измерения | Итоговое количество | Источник финансирования
1 | Офисный стол | Габариты не менее 1400*600*750 мм, материал ЛДСП | Мебель | 1 | шт. | 1 | ФБ
2 | Офисный стул | Механизм качания, мягкое сидение, с колесами (роликами), с подлокотниками, Высота кресла от 90 до 105 см Высота сиденья от 45.50 до 60 см | Мебель | 1 | шт. | 1 | ФБ
3 | Доска поворотная двусторонняя меловая/маркерная | Доска поворотная двусторонняя подкотная, маркерная/для мела, Высота, см: не менее 90, Ширина, см: не менее120 | Оборудование | 1 | шт. | 1 | ФБ
4 | Тумбочка | На колёсиках, 3 отделения,Размер не менее (ШхГхВ): 42х45х60 см | Мебель | 1 | шт. | 1 | ФБ
5 | Шкаф | Материал ЛДСП, книжное отделение и платенное отделение, Размер не менее (ШхГхВ): 139×40×200 см | Мебель | 1 | шт. | 1 | ФБ
Охрана труда и техника безопасности
№ | Наименование | Краткие (рамочные) технические характеристики | Вид | Количество | Единица измерения | Итоговое количество | Источник финансирования
1 | Аптечка первой помощи | Тип: коллективная,Форма выпуска:бокс пластиковый, Вид аптечки:для учреждений и производств, Назначение аптечки:производственная , офисная , универсальная,Размер не менее 200х200х60 мм, с наполнением | Охрана труда | 1 | шт. | 1 | ВБ
2 | Огнетушитель | С подставкой. Масса заряда: не менее 3.5 кг, Выход: не менее 10 л | Охрана труда | 1 | шт. | 1 | ВБ
3 | Маски медицинские одноразовые | Область применения для лица Назначение для защиты Вид упаковки пакет Количество в упаковке 20 шт | Охрана труда | 1 | шт. | 2 | В наличии
4 | Халат защитный | Застежка: центральная на на потайных кнопках Воротник: отложной с лацканами Регулировки: хлястики на спинке на кнопках, рукава по низу на кнопках | Охрана труда | 11 | шт. | 11 | ВБ
2. Зона под вид работ "Дорожно-строительные материалы" (30 рабочих мест)
Код и наименование профессии или специальности согласно ФГОС СПО |  | 08.02.05 Строительство и эксплуатация автомобильных дорог и аэродромов, 08.02.10 Строительство железных дорог, путь и путевое хозяйство
Общая зона
Требования к обеспечению зоны (коммуникации, площадь, сети и др.):
Площадь зоны: не менее 12 кв.м.
Освещение: Допустимо верхнее освещение ( не менее 300 люкс)
Интернет : Подключение к проводному интернету не требуется
Электричество: Подключения к сети 220 В
Контур заземления для электропитания и сети слаботочных подключений : не требуется
Покрытие пола: Ленолиум - 12 м2 на всю зону
Подведение/ отведение ГХВС: не требуется
Подведение сжатого воздуха: не требуется
№ | Наименование | Краткие (рамочные) технические характеристики | Вид | Количество | Единица измерения | Итоговое количество | Источник финансирования
1 | Стол офисный | Материал ЛДСП, размер не менее 1400*600*750 мм | Мебель | 2 | шт. | 2 | ФБ
2 | Установка для определения деформационных свойств | Электронное управление, подача давления до 100 кН, запись измерений - цифровые датчики, ход линейного датчика - до 100 мм | Оборудование | 1 | шт. | 1 | ФБ
3 | Пирометр с поверкой | Минимальная температура измерения, в градусах Цельсия: не менее 50 Максимальная температура измерения, в градусах Цельсия: не менее 550 Оптическое разрешение: 13:1 Время отклика, в миллисекундах: не менее 500 | Оборудование | 1 | шт. | 1 | ФБ
4 | Лабораторный встряхивающий столик | Диаметр рабочего столика - не менее 300 мм Высота подъема подвижной части столика - 10 ± 0,5 мм Габаритные размеры (не более) - 350х350х190 мм Масса - не менее 13 кг Мощность привода - не менее 0,12 кВт Электропитание - 220В 50 Гц | Оборудование | 1 | шт. | 1 | ФБ
5 | Ротационный визкозиметр | цветной ЖК-дисплей - Память данных (до 999 измерений) - Печать/экспорт из памяти данных, PDF-экспорт, CSV-таблица, принтер страниц LIMS (USB или сеть) | Оборудование | 1 | шт. | 1 | ФБ
6 | Температурная система Пельтье | Стабильность температуры ±0.1 °C Рекомендуемые условия эксплуатации + 23 ° C ± 3 ° C | Оборудование | 1 | шт. | 1 | ФБ
7 | Прибор Вика | Габаритные размеры иглы: - Диаметр - не менее 1,1+/-0,04 мм. - Длина - не менее 50+/-1 мм. Габаритные размеры пестика: - Диаметр - не менее 10+/-0,1 мм - Длина - не менее 50+/-1 мм. Габаритные размеры конуса: - Диаметр - не менее 10+/-0,1 мм - Длина - не менее 60+/-1 мм. | Оборудование | 1 | шт. | 1 | ФБ
8 | Пробоотборник для зерна многоуровневый | Диаметр не менее: 35 мм ¦ 50 мм Количество отверстий не менее -1,5 м: 4 шт. ¦ 2,0 м: 5 шт. ¦ 3,0 м: 8 шт. Масса ПЗМ-2-35-5: 2,33 кг Материал Дюралюминиевый сплав | Оборудование | 1 | шт. | 1 | ФБ
Рабочее место учащегося
Требования к обеспечению зоны (коммуникации, площадь, сети и др.):
Площадь зоны: не менее 45 кв.м.
Освещение: Допустимо верхнее освещение ( не менее 300 люкс)
Интернет : Подключение к проводному интернету не требуется
Электричество: Подключения к сети 220 В не требуется
Контур заземления для электропитания и сети слаботочных подключений : не требуется
Покрытие пола: Ленолиум - 45 м2 на всю зону
Подведение/ отведение ГХВС: не требуется
Подведение сжатого воздуха: не требуется
№ | Наименование | Краткие (рамочные) технические характеристики | Вид | Количество | Единица измерения | Итоговое количество | Источник финансирования
1 | Парта ученическая | Габариты не менее 1200*500*750 мм, материал ЛДСП | Мебель | 1 | шт. (на 2 рабочих места) | 15 | ФБ
2 | Стул ученический | Выполнение каркаса из тонкостенной холоднокатаной, электросварной трубы диаметром не менее 32 мм, толщиной стенки не менее 1,5 мм. Материал сиденья и спинки: пластик, цвет синий. | Мебель | 1 | шт. (на 1 рабочее место) | 30 | ФБ
Рабочее место преподавателя/мастера производственного обучения
Требования к обеспечению зоны (коммуникации, площадь, сети и др.):
Площадь зоны: не менее 5 кв.м.
Освещение: Допустимо верхнее освещение ( не менее 300 люкс)
Интернет : Требуется подключение к проводному интернету
Электричество: Подключения к сети 220 В
Контур заземления для электропитания и сети слаботочных подключений : не требуется
Покрытие пола: ленолиум - 5 м2 на всю зону
Подведение/ отведение ГХВС: не требуется
Подведение сжатого воздуха: не требуется
№ | Наименование | Краткие (рамочные) технические характеристики | Вид | Количество | Единица измерения | Итоговое количество | Источник финансирования
1 | Компьютер в сборе | Процессор 6-ядерный, 16 ГБ оперативной памяти, SSD-накопитель емкостью не менее 512 ГБ. монитор не менее 23.6", клавиатура, мышь. Операционная система - Способ передачи электронный, для рабочей станции, бессрочная лицензия Разрядность x32/x64. Комплект офисных программ: Лицензионное программное обеспеспечение. В комплект входит: 1. работа с электронными таблицами и преоброзование данных в аналитику (в т.ч. диаграммы и графики); 2. Создание документов с функцией добавления текста, изображений и видео; 3 Создание презентаций с добовлением переходов, анимаций, текста, картинок и видео. 4. Работа с ПДФ документами с функцией редактирования и тд. | Оборудование IT | 1 | шт. | 1 | ФБ
2 | Офисный стол | Габариты не менее 1400*600*750 мм, материал ЛДСП | Мебель | 1 | шт. | 1 | ФБ
3 | Офисный стул | механизм качания, мягкое сидение, с колесами (роликами), с подлокотниками, Высота кресла от 90 до 105 см Высота сиденья от 45.50 до 60 см | Мебель | 1 | шт. | 1 | ФБ
4 | Тумбочка | На колёсиках, 3 отделения,Размер не менее (ШхГхВ): 42х45х60 см см | Мебель | 1 | шт. | 1 | ФБ
5 | Подставка под системный блок | Материал ЛДСП,Размер не менее (ШхГхВ): 24×45×15 см | Мебель | 1 | шт. | 1 | ФБ
6 | Доска поворотная двусторонняя | Доска поворотная двусторонняя подкотная, маркерная/для мела, Высота, см: 90, Ширина, см:120 | Оборудование | 1 | шт. | 1 | ФБ
7 | Шкаф | Материал ЛДСП, книжное отделение и платенное отделение, Размер не менее (ШхГхВ): 139×40×200 см | Мебель | 1 | шт. | 1 | ФБ
8 | Телевизор | Диагональ не менее 75"(190 см), Формат экрана не менее 16:9, 3840x2160 пикс. пикс., HDMI 2.0, поддержка USB. HDMI кабель - Длина кабеля не менее 10 м | Оборудование IT | 1 | шт. | 1 | ФБ
Охрана труда и техника безопасности
№ | Наименование | Краткие (рамочные) технические характеристики | Вид | Количество | Единица измерения | Итоговое количество | Источник финансирования
1 | Аптечка первой помощи | Тип: коллективная,Форма выпуска:бокс пластиковый, Вид аптечки:для учреждений и производств, Назначение аптечки:производственная , офисная , универсальная,Размер не менее 200х200х60 мм, с наполнением | Охрана труда | 1 | шт. | 1 | ВБ
2 | Огнетушитель | С подставкой. Масса заряда: не менее 3.5 кг, Выход: не менее 10 л | Охрана труда | 1 | шт. | 1 | ВБ
3 | Маски медицинские одноразовые | Область применения для лица Назначение для защиты Вид упаковки пакет Количество в упаковке 20 шт | Охрана труда | 2 | шт. | 2 | В наличии

## Виды (hidden)
Мебель
Оборудование
Оборудование IT
Программное обеспечение
Охрана труда
Техника безопасности
Учебные пособия