## Базовый ИЛ
1. | Зона под вид работ | Электромонтаж
Количество рабочих мест зоны: |  | 12
Код и наименование профессий или специальностей согласно ФГОС СПО |  | 08.01.31 Электромонтажник электрических сетей и электрооборудования 08.02.09 Монтаж, наладка и эксплуатация электрооборудования промышленных и гражданских зданий 11.01.01 Монтажник радиоэлектронной аппаратуры и приборов 13.01.10 Электромонтер по ремонту и обслуживанию электрооборудования (по отраслям) 13.02.01 Тепловые электрические станции 13.02.02 Теплоснабжение и теплотехническое оборудование 13.02.07 Электроснабжение (по отраслям) 13.02.12 Электрические станции, сети, их релейная защита и автоматизация 13.02.13 Эксплуатация и обслуживание электрического и электромеханического оборудования (по отраслям) 15.01.05 Сварщик (ручной и частично механизированной сварки (наплавки) 15.01.37 Слесарь-наладчик контрольно-измерительных приборов и автоматики 15.02.17 Монтаж, техническое обслуживание, эксплуатация и ремонт промышленного оборудования (по отраслям) 15.02.18 Техническая эксплуатация и обслуживание роботизированного производства (по отраслям) 19.02.11 Технология продуктов питания из растительного сырья 21.01.08 Машинист на открытых горных работах 21.02.15 Открытые горные работы 21.02.17 Подземная разработка месторождений полезных ископаемых 21.02.18 Обогащение полезных ископаемых 23.02.07 Техническое обслуживание и ремонт двигателей, систем и агрегатов автомобилей 24.02.01 Производство летательных аппаратов 26.02.06 Эксплуатация судового электрооборудования и средств автоматики 35.01.15 Мастер по ремонту и обслуживанию электрооборудования в сельском хозяйстве 35.01.26 Мастер растениеводства 35.01.27 Мастер сельскохозяйственного производства 35.02.05 Агрономия 35.02.08 Электротехнические системы в агропромышленном комплексе (АПК)
Требования к обеспечению зоны (коммуникации, площадь, сети, количество рабочих мест и др.):
Площадь зоны: ____ кв.м.
Освещение: _____ (вид освещения и источника)
Интернет: Подключение к _______ интернету (проводному и/или беспроводному)
Электричество: Подключения к сети ___ В (220 и/или 380)
Контур заземления для электропитания и сети слаботочных подключений: ___ (требуется или не требуется)
Покрытие пола: ___ (вид покрытия)
Подведение/ отведение ГХВС: ___ (требуется или не требуется)
Подведение сжатого воздуха: ___ (требуется или не требуется)
Общая зона
№ | Наименование | Краткие (рамочные) технические характеристики | Вид |  |  | Итоговое количество (шт.)
1 | Интерактивная сенсорная панель | Заполняются образовательной организацией в соответствии с потребностями | Оборудование IT |  |  | 1
2 | МФУ | Заполняются образовательной организацией в соответствии с потребностями | Оборудование IT |  |  | 1
3 | Стеллаж металлический | Заполняются образовательной организацией в соответствии с потребностями | Мебель |  |  | 1
4 | Шкаф инструментальный | Заполняются образовательной организацией в соответствии с потребностями | Мебель |  |  | 1
Рабочее место учащегося № |  |  | 1
Количество рабочих мест: |  |  | 6
№ | Наименование | Краткие (рамочные) технические характеристики | Вид | Количество (шт.) | Количество раб. мест | Итоговое количество (шт.)
1 | Стол электромонтажника | Заполняются образовательной организацией в соответствии с потребностями | Мебель | 1 | на 1 р.м. | 6
2 | Стул промышленный | Заполняются образовательной организацией в соответствии с потребностями | Мебель | 1 | на 1 р.м. | 6
Рабочее место учащегося № |  |  | 2
Количество рабочих мест: |  |  | 6
№ | Наименование | Краткие (рамочные) технические характеристики | Вид | Количество (шт.) | Количество раб. мест | Итоговое количество (шт.)
1 | Кабина электромонтажная | Заполняются образовательной организацией в соответствии с потребностями | Оборудование | 1 | на 1 р.м. | 6
2 | Тележка инструментальная | Заполняются образовательной организацией в соответствии с потребностями | Оборудование | 1 | на 1 р.м. | 6
Рабочее место преподавателя/мастера производственного обучения
№ | Наименование | Краткие (рамочные) технические характеристики | Вид |  |  | Итоговое количество (шт.)
1 | Компьютер (системный блок, монитор, клавиатура, мышь) | Заполняются образовательной организацией в соответствии с потребностями | Оборудование IT |  |  | 1
2 | Стол | Заполняются образовательной организацией в соответствии с потребностями | Мебель |  |  | 1
3 | Стул | Заполняются образовательной организацией в соответствии с потребностями | Мебель |  |  | 1
Охрана труда и техника безопасности
№ | Наименование | Краткие (рамочные) технические характеристики | Вид |  |  | Итоговое количество (шт.)
1 | Аптечка | Заполняются образовательной организацией в соответствии с потребностями | Охрана труда |  |  | 1
2 | Кулер | Заполняются образовательной организацией в соответствии с потребностями | Охрана труда |  |  | 1
3 | Маски медицинские одноразовые | Заполняются образовательной организацией в соответствии с потребностями | Техника безопасности |  |  | 12
4 | Огнетушитель | Заполняются образовательной организацией в соответствии с потребностями | Охрана труда |  |  | 1
5 | Перчатки диэлектрические | Заполняются образовательной организацией в соответствии с потребностями | Техника безопасности |  |  | 12
6 | Перчатки х/б | Заполняются образовательной организацией в соответствии с потребностями | Техника безопасности |  |  | 12
7 | Санитайзер | Заполняются образовательной организацией в соответствии с потребностями | Охрана труда |  |  | 1
8 | Халат универсальный | Заполняются образовательной организацией в соответствии с потребностями | Техника безопасности |  |  | 12

## Вариативная часть
№ | Наименование | Краткие (рамочные) технические характеристики | Вид | Итоговое количество (шт.)
Мебель
1 | Верстак | Заполняются образовательной организацией в соответствии с потребностями | Мебель | 1
2 | Доска магнитно-маркерная | Заполняются образовательной организацией в соответствии с потребностями | Мебель | 1
3 | Доска магнитно-меловая | Заполняются образовательной организацией в соответствии с потребностями | Мебель | 1
4 | Корзина для мусора | Заполняются образовательной организацией в соответствии с потребностями | Мебель | 1
5 | Стеллаж | Заполняются образовательной организацией в соответствии с потребностями | Мебель | 1
6 | Стойка инструментальная | Заполняются образовательной организацией в соответствии с потребностями | Мебель | 1
7 | Стол компьютерный | Заполняются образовательной организацией в соответствии с потребностями | Мебель | 1
8 | Стул компьютерный | Заполняются образовательной организацией в соответствии с потребностями | Мебель | 1
9 | Табурет промышленный | Заполняются образовательной организацией в соответствии с потребностями | Мебель | 1
10 | Тумба | Заполняются образовательной организацией в соответствии с потребностями | Мебель | 1
11 | Тумба для инструмента | Заполняются образовательной организацией в соответствии с потребностями | Мебель | 1
12 | Шкаф для документов | Заполняются образовательной организацией в соответствии с потребностями | Мебель | 1
13 | Шкаф для одежды | Заполняются образовательной организацией в соответствии с потребностями | Мебель | 1
14 | Шкаф для хранения средств индивидуальной защиты | Заполняются образовательной организацией в соответствии с потребностями | Мебель | 1
15 | Ящик для материалов | Заполняются образовательной организацией в соответствии с потребностями | Мебель | 1
Оборудование IT
1 | Акустическая система | Заполняются образовательной организацией в соответствии с потребностями | Оборудование IT | 1
2 | Веб-камера | Заполняются образовательной организацией в соответствии с потребностями | Оборудование IT | 1
3 | Компьютер (системный блок, монитор, клавиатура, мышь) | Заполняются образовательной организацией в соответствии с потребностями | Оборудование IT | 1
4 | МФУ | Заполняются образовательной организацией в соответствии с потребностями | Оборудование IT | 1
5 | Мышь компьютерная | Заполняются образовательной организацией в соответствии с потребностями | Оборудование IT | 1
6 | Ноутбук | Заполняются образовательной организацией в соответствии с потребностями | Оборудование IT | 1
7 | Проектор | Заполняются образовательной организацией в соответствии с потребностями | Оборудование IT | 1
8 | Экран для проектора | Заполняются образовательной организацией в соответствии с потребностями | Оборудование | 1
9 | Тележка для зарядки и хранения ноутбуков | Заполняются образовательной организацией в соответствии с потребностями * Количество ячеек для зарядки ноутбуков зависит от количества ноутбуков в Зоне по виду работ | Оборудование IT | 1
Учебное оборудование и программное обеспечение
1 | Автоматизированный лабораторный комплекс «Механические передачи» | Заполняются образовательной организацией в соответствии с потребностями | Оборудование | 1
2 | Виртуальный лабораторный стенд «Элегазовый выключатель» | Заполняются образовательной организацией в соответствии с потребностями | Программное обеспечение | 1
3 | Виртуальный тренажер для отработки навыков электромонтажа | Заполняются образовательной организацией в соответствии с потребностями | Программное обеспечение | 1
4 | Демонстрационный учебный набор «Подшипники качения» | Заполняются образовательной организацией в соответствии с потребностями | Оборудование | 1
5 | Комплект лабораторного оборудования «Распределительные сети систем электроснабжения» | Заполняются образовательной организацией в соответствии с потребностями | Оборудование | 1
6 | Комплект лабораторного оборудования. Набор для монтажа и наладки на электромонтажном столе схем управления трехфазным асинхронным двигателем с короткозамкнутым ротором | Заполняются образовательной организацией в соответствии с потребностями | Оборудование | 1
7 | Комплект планшетов светодинамических «Электрические машины» | Заполняются образовательной организацией в соответствии с потребностями | Оборудование | 1
8 | Комплект учебного оборудования «Передача и качество электрической энергии в системах электроснабжения» | Заполняются образовательной организацией в соответствии с потребностями | Оборудование | 1
9 | Комплект учебного оборудования «Модуль поиска неисправностей» | Заполняются образовательной организацией в соответствии с потребностями | Оборудование | 1
10 | Комплект учебного оборудования «Электрические машины» | Заполняются образовательной организацией в соответствии с потребностями | Оборудование | 1
11 | Комплект учебного оборудования «Электромонтаж и наладка поиск неисправности» | Заполняются образовательной организацией в соответствии с потребностями | Оборудование | 1
12 | Комплект учебного оборудования «Электромонтаж и наладка систем промышленной автоматизации» | Заполняются образовательной организацией в соответствии с потребностями | Оборудование | 1
13 | Комплект учебно-лабораторного оборудования «Вибрационная диагностика дисбаланса» | Заполняются образовательной организацией в соответствии с потребностями | Оборудование | 1
14 | Комплект учебно-лабораторного оборудования «Поиск неисправностей электромонтажа» | Заполняются образовательной организацией в соответствии с потребностями | Оборудование | 1
15 | Комплект учебно-лабораторного оборудования «Контрольные испытания электрооборудования» | Заполняются образовательной организацией в соответствии с потребностями | Оборудование | 1
16 | Комплект учебно-лабораторного оборудования по направлению электромонтаж и наладка систем освещения | Заполняются образовательной организацией в соответствии с потребностями | Оборудование | 1
17 | Компьютерный имитационный тренажер 3D «Проверка трансформатора тока 110 кВ» | Заполняются образовательной организацией в соответствии с потребностями | Программное обеспечение | 1
18 | Лабораторный комплекс «Детали машин — муфты предохранительные» | Заполняются образовательной организацией в соответствии с потребностями | Оборудование | 1
19 | Лабораторный комплекс «Детали машин — передачи цепные» | Заполняются образовательной организацией в соответствии с потребностями | Оборудование | 1
20 | Лабораторный комплекс «Детали машин - резонанс валов» | Заполняются образовательной организацией в соответствии с потребностями | Оборудование | 1
21 | Лабораторный комплекс «Детали машин - соединения с натягом» | Заполняются образовательной организацией в соответствии с потребностями | Оборудование | 1
22 | Лабораторный комплекс «Исследование механических соединений» | Заполняются образовательной организацией в соответствии с потребностями | Оборудование | 1
23 | Лабораторный комплекс «Исследования винтовой кинематической пары» | Заполняются образовательной организацией в соответствии с потребностями | Оборудование | 1
24 | Лабораторный комплекс «Рабочие процессы механических передач» | Заполняются образовательной организацией в соответствии с потребностями | Оборудование | 1
25 | Лабораторный комплекс «Характеристики витых пружин сжатия и растяжения» | Заполняются образовательной организацией в соответствии с потребностями | Оборудование | 1
26 | Лабораторный комплекс по направлению электромонтаж и наладка систем управления | Заполняются образовательной организацией в соответствии с потребностями | Оборудование | 1
27 | Лабораторный стенд «Электротехника, электроника, электрические машины, электропривод. | Заполняются образовательной организацией в соответствии с потребностями | Оборудование | 1
28 | Лабораторный стенд « Рабочие процессы приводных муфт» | Заполняются образовательной организацией в соответствии с потребностями | Оборудование | 1
29 | Лабораторный стенд «Контрольно-измерительные приборы и автоматика». | Заполняются образовательной организацией в соответствии с потребностями | Оборудование | 1
30 | Лабораторный стенд «Программируемый логический контроллер ОВЕН». | Заполняются образовательной организацией в соответствии с потребностями | Оборудование | 1
31 | Лабораторный стенд «Регулировка радиально-упорных подшипников качения» | Заполняются образовательной организацией в соответствии с потребностями | Оборудование | 1
32 | Модуль «Поиск неисправностей» | Заполняются образовательной организацией в соответствии с потребностями | Оборудование | 1
33 | Модульный учебный лабораторный стенд «Монтаж и наладка электрооборудования в жилых и офисных помещениях» | Заполняются образовательной организацией в соответствии с потребностями | Оборудование | 1
34 | Модульный учебный лабораторный стенд «Монтаж и наладка электрооборудования предприятий и гражданских сооружений» | Заполняются образовательной организацией в соответствии с потребностями | Оборудование | 1
35 | Модульный учебный лабораторный стенд «Трехфазный асинхронный двигатель с имитатором неисправностей» | Заполняются образовательной организацией в соответствии с потребностями | Оборудование | 1
36 | Модульный учебный лабораторный стенд «Электромонтаж и наладка шкафов управления» | Заполняются образовательной организацией в соответствии с потребностями | Оборудование | 1
37 | Модульный учебный лабораторный стенд «Программируемое реле Овен» | Заполняются образовательной организацией в соответствии с потребностями | Оборудование | 1
38 | Модульный учебный лабораторный стенд «Технологии открытого и скрытого электромонтажа» | Заполняются образовательной организацией в соответствии с потребностями | Оборудование | 1
39 | Модульный учебный лабораторный стенд «Электромонтаж и наладка шкафов управления» | Заполняются образовательной организацией в соответствии с потребностями | Оборудование | 1
40 | Набор «Эксплуатация и наладка схем управления электродвигателями» | Заполняются образовательной организацией в соответствии с потребностями | Оборудование | 1
41 | Набор «Электрические цепи в быту и на производстве» | Заполняются образовательной организацией в соответствии с потребностями | Оборудование | 1
42 | Программное обеспечение для изучения конструкции и составных частей вакуумного выключателя | Заполняются образовательной организацией в соответствии с потребностями | Программное обеспечение | 1
43 | Программное обеспечение для изучения конструкции и составных частей трансформатора | Заполняются образовательной организацией в соответствии с потребностями | Программное обеспечение | 1
44 | Программное обеспечение для разработки и отладки прикладных программ для логических реле | Заполняются образовательной организацией в соответствии с потребностями | Программное обеспечение | 1
45 | Программное обеспечение по моделированию электрических схем | Заполняются образовательной организацией в соответствии с потребностями | Программное обеспечение | 1
46 | Система трехмерного проектирования | Заполняются образовательной организацией в соответствии с потребностями | Программное обеспечение | 1
47 | Среда разработки программ для цифровых микропроцессоров | Заполняются образовательной организацией в соответствии с потребностями | Программное обеспечение | 1
48 | Стенд «Основы электромонтажа электрических аппаратов» | Заполняются образовательной организацией в соответствии с потребностями | Оборудование | 1
49 | Стенд «Поиск неисправностей электромонтажа» | Заполняются образовательной организацией в соответствии с потребностями | Оборудование | 1
50 | Стенд «Поиск неисправностей» | Заполняются образовательной организацией в соответствии с потребностями | Оборудование | 1
51 | Стенд «Средства автоматизации и управления» | Заполняются образовательной организацией в соответствии с потребностями | Оборудование | 1
52 | Стенд «Трехфазный синхронный явнополюсной генератор» | Заполняются образовательной организацией в соответствии с потребностями | Оборудование | 1
53 | Стенд «Умный дом» | Заполняются образовательной организацией в соответствии с потребностями | Оборудование | 1
54 | Стенд «Электромонтаж и наладка» | Заполняются образовательной организацией в соответствии с потребностями | Оборудование | 1
55 | Стенд «Электромонтаж схем с программируемым логическим реле» | Заполняются образовательной организацией в соответствии с потребностями | Оборудование | 1
56 | Стенд «Поиск неисправностей электромонтажа» | Заполняются образовательной организацией в соответствии с потребностями | Оборудование | 1
57 | Стенд «Электромонтаж» | Заполняются образовательной организацией в соответствии с потребностями | Оборудование | 1
58 | Стенд для изучения принципов поиска неисправностей | Заполняются образовательной организацией в соответствии с потребностями | Оборудование | 1
59 | Стенд для обучения настройке частоты вращения асинхронного двигателя «Комплект монтажа и наладки схем регулирования скорости асинхронного двигателя» | Заполняются образовательной организацией в соответствии с потребностями | Оборудование | 1
60 | Стенд для подготовки электромонтажников и электромонтеров с низковольтным управлением | Заполняются образовательной организацией в соответствии с потребностями | Оборудование | 1
61 | Стенд модуль «Поиск неисправностей» | Заполняются образовательной организацией в соответствии с потребностями | Оборудование | 1
62 | Стенд учебный «Диагностирование дефектов зубчатых передач» | Заполняются образовательной организацией в соответствии с потребностями | Оборудование | 1
63 | Стенд учебный «Распределение давлений в гидродинамическом подшипнике» | Заполняются образовательной организацией в соответствии с потребностями | Оборудование | 1
64 | Стенд учебный «Сухое трение» | Заполняются образовательной организацией в соответствии с потребностями | Оборудование | 1
65 | Стенд учебный «Центровка валов в горизонтальной плоскости» | Заполняются образовательной организацией в соответствии с потребностями | Оборудование | 1
66 | Типовой комплект учебного оборудования «Монтаж и наладка систем автоматики», исполнение ручное со шкафом управления. | Заполняются образовательной организацией в соответствии с потребностями | Оборудование | 1
67 | Типовой комплект учебного оборудования «Слесарь-монтажник КИПиА» | Заполняются образовательной организацией в соответствии с потребностями | Оборудование | 1
68 | Типовой комплект учебного оборудования «Устройство общепромышленных редукторов» | Заполняются образовательной организацией в соответствии с потребностями | Оборудование | 1
69 | Типовой комплект учебного оборудования «Нарезание эвольвентных зубьев методом обкатки» | Заполняются образовательной организацией в соответствии с потребностями | Оборудование | 1
70 | Типовой комплект учебного оборудования «Стенд для подготовки электромонтажников и электромонтеров» | Заполняются образовательной организацией в соответствии с потребностями | Оборудование | 1
71 | Типовой комплект учебного оборудования «Электрические машины» исполнение стендовое компьютерное ЭМ-СК | Заполняются образовательной организацией в соответствии с потребностями | Оборудование | 1
72 | Типовой комплект учебного оборудования «Электромонтаж и наладка систем промавтоматики – поиск неисправностей» | Заполняются образовательной организацией в соответствии с потребностями | Оборудование | 1
73 | Учебный комплект монтажа и наладки схем управления двухскоростным асинхронным двигателем | Заполняются образовательной организацией в соответствии с потребностями | Оборудование | 1
74 | Учебный комплект монтажа и наладки схем управления односкоростным асинхронным двигателем | Заполняются образовательной организацией в соответствии с потребностями | Оборудование | 1
75 | Учебный стенд «Умный дом» (автоматизация) | Заполняются образовательной организацией в соответствии с потребностями | Оборудование | 1
76 | Учебный стенд «Дефектовка электродвигателей» | Заполняются образовательной организацией в соответствии с потребностями | Оборудование | 1
77 | Учебный стенд «Изучение способов сушки 3-х фазных асинхронных электродвигателей» | Заполняются образовательной организацией в соответствии с потребностями | Оборудование | 1
78 | Учебный стенд «Поиск неисправностей» | Заполняются образовательной организацией в соответствии с потребностями | Оборудование | 1
79 | Учебный стенд «Программирование реле» | Заполняются образовательной организацией в соответствии с потребностями | Оборудование | 1
80 | Учебный стенд «Электромонтаж и наладка шкафов управления» | Заполняются образовательной организацией в соответствии с потребностями | Оборудование | 1
81 | Учебный стенд для подготовки электромонтажников | Заполняются образовательной организацией в соответствии с потребностями | Оборудование | 1
82 | Учебный шкаф (Комплектное распределительное устройство) | Заполняются образовательной организацией в соответствии с потребностями | Оборудование | 1
Оборудование
1 | Автоматические клещи для снятия изоляции | Заполняются образовательной организацией в соответствии с потребностями | Оборудование | 1
2 | Автоматический выключатель | Заполняются образовательной организацией в соответствии с потребностями | Оборудование | 1
3 | Автоматический выключатель дифференциального тока | Заполняются образовательной организацией в соответствии с потребностями | Оборудование | 1
4 | Аппарат сварочный инверторный | Заполняются образовательной организацией в соответствии с потребностями | Оборудование | 1
5 | Блок вспомогательных контактов | Заполняются образовательной организацией в соответствии с потребностями | Оборудование | 1
6 | Блок питания | Заполняются образовательной организацией в соответствии с потребностями | Оборудование | 1
7 | Блок-контакт | Заполняются образовательной организацией в соответствии с потребностями | Оборудование | 1
8 | Бокорезы | Заполняются образовательной организацией в соответствии с потребностями | Оборудование | 1
9 | Бокс с прозрачной крышкой | Заполняются образовательной организацией в соответствии с потребностями | Оборудование | 1
10 | Болторез гидравлический | Заполняются образовательной организацией в соответствии с потребностями | Оборудование | 1
11 | Болторез ручной | Заполняются образовательной организацией в соответствии с потребностями | Оборудование | 1
12 | Браслет магнитный | Заполняются образовательной организацией в соответствии с потребностями | Оборудование | 1
13 | Веник | Заполняются образовательной организацией в соответствии с потребностями | Оборудование | 1
14 | Верстак | Заполняются образовательной организацией в соответствии с потребностями | Оборудование | 1
15 | Вилка переносная | Заполняются образовательной организацией в соответствии с потребностями | Оборудование | 1
16 | Вилка стационарная трехфазная | Заполняются образовательной организацией в соответствии с потребностями | Оборудование | 1
17 | Выключатель автоматический | Заполняются образовательной организацией в соответствии с потребностями | Оборудование | 1
18 | Выключатель автоматический дифференциального тока | Заполняются образовательной организацией в соответствии с потребностями | Оборудование | 1
19 | Выключатель внешней установки одноклавишный | Заполняются образовательной организацией в соответствии с потребностями | Оборудование | 1
20 | Выключатель двухклавишный | Заполняются образовательной организацией в соответствии с потребностями | Оборудование | 1
21 | Выключатель дифференциального тока | Заполняются образовательной организацией в соответствии с потребностями | Оборудование | 1
22 | Выключатель концевой | Заполняются образовательной организацией в соответствии с потребностями | Оборудование | 1
23 | Выключатель проходной | Заполняются образовательной организацией в соответствии с потребностями | Оборудование | 1
24 | Выключатель-разъединитель | Заполняются образовательной организацией в соответствии с потребностями | Оборудование | 1
25 | Выпрямитель | Заполняются образовательной организацией в соответствии с потребностями | Оборудование | 1
26 | Высокотемпературный фен | Заполняются образовательной организацией в соответствии с потребностями | Оборудование | 1
27 | Вытяжка централизованная | Заполняются образовательной организацией в соответствии с потребностями | Оборудование | 1
28 | Гайковерт | Заполняются образовательной организацией в соответствии с потребностями | Оборудование | 1
29 | Гидравлическая система с выносным прессом для пробивки отверстий в стальных листах | Заполняются образовательной организацией в соответствии с потребностями | Оборудование | 1
30 | Гидравлический ручной пресс | Заполняются образовательной организацией в соответствии с потребностями | Оборудование | 1
31 | Датчик движения | Заполняются образовательной организацией в соответствии с потребностями | Оборудование | 1
32 | Датчик движения инфракрасный накладной, угол обнаружения | Заполняются образовательной организацией в соответствии с потребностями | Оборудование | 1
33 | Датчик контроля схода ленты | Заполняются образовательной организацией в соответствии с потребностями | Оборудование | 1
34 | Двигатель переменного тока асинхронный | Заполняются образовательной организацией в соответствии с потребностями | Оборудование | 1
35 | Держатель экстрактора | Заполняются образовательной организацией в соответствии с потребностями | Оборудование | 1
36 | Детектор последовательности фаз | Заполняются образовательной организацией в соответствии с потребностями | Оборудование | 1
37 | Детектор скрытой проводки | Заполняются образовательной организацией в соответствии с потребностями | Оборудование | 1
38 | Диэлектрический коврик | Заполняются образовательной организацией в соответствии с потребностями | Оборудование | 1
39 | Дополнительный набор электроустановочных изделий и электрических аппаратов по направлению программирование реле | Заполняются образовательной организацией в соответствии с потребностями | Оборудование | 1
40 | Дополнительный набор электроустановочных изделий и электрических аппаратов по направлению технология электромонтажных работ | Заполняются образовательной организацией в соответствии с потребностями | Оборудование | 1
41 | Дополнительный набор электроустановочных изделий и электрических аппаратов по напрвлению электрические цепи в быту и на производстве | Заполняются образовательной организацией в соответствии с потребностями | Оборудование | 1
42 | Дополнительный ряд для магнитных пускателей | Заполняются образовательной организацией в соответствии с потребностями | Оборудование | 1
43 | Доска меловая на металлокаркасе | Заполняются образовательной организацией в соответствии с потребностями | Оборудование | 1
44 | Дрель-шуруповерт | Заполняются образовательной организацией в соответствии с потребностями | Оборудование | 1
45 | Дрель-шуруповерт аккумуляторная | Заполняются образовательной организацией в соответствии с потребностями | Оборудование | 1
46 | Дымоуловитель дымоуловитель для пайки со штативом | Заполняются образовательной организацией в соответствии с потребностями | Оборудование | 1
47 | Заклепочник ручной поворотный | Заполняются образовательной организацией в соответствии с потребностями | Оборудование | 1
48 | Зубило слесарное | Заполняются образовательной организацией в соответствии с потребностями | Оборудование | 1
49 | Измерители сопротивления петли «фаза-нуль», «фаза-фаза» | Заполняются образовательной организацией в соответствии с потребностями | Оборудование | 1
50 | Измеритель сопротивления заземления | Заполняются образовательной организацией в соответствии с потребностями | Оборудование | 1
51 | Измеритель сопротивления петли "фаза-нуль","фаза-фаза" | Заполняются образовательной организацией в соответствии с потребностями | Оборудование | 1
52 | Изолятор | Заполняются образовательной организацией в соответствии с потребностями | Оборудование | 1
53 | Индикатор напряжения AC/DC | Заполняются образовательной организацией в соответствии с потребностями | Оборудование | 1
54 | Инструмент обжимной для муфт сращивания | Заполняются образовательной организацией в соответствии с потребностями | Оборудование | 1
55 | Инструмент слесарно-электромонтажный | Заполняются образовательной организацией в соответствии с потребностями | Оборудование | 1
56 | Источник питания | Заполняются образовательной организацией в соответствии с потребностями | Оборудование | 1
57 | Кабель удлинительный для переносной камеры | Заполняются образовательной организацией в соответствии с потребностями | Оборудование | 1
58 | Кабельный нож для снятия изоляции | Заполняются образовательной организацией в соответствии с потребностями | Оборудование | 1
59 | Калибры для инструмента для обжима проводов в контакты | Заполняются образовательной организацией в соответствии с потребностями | Оборудование | 1
60 | Каркасная металлоконструкция для крепления электромонтажных щитов | Заполняются образовательной организацией в соответствии с потребностями | Оборудование | 1
61 | Кейс-органайзер | Заполняются образовательной организацией в соответствии с потребностями | Оборудование | 1
62 | Кернер | Заполняются образовательной организацией в соответствии с потребностями | Оборудование | 1
63 | Кисть | Заполняются образовательной организацией в соответствии с потребностями | Оборудование | 1
64 | Кисть малярная | Заполняются образовательной организацией в соответствии с потребностями | Оборудование | 1
65 | Клещи | Заполняются образовательной организацией в соответствии с потребностями | Оборудование | 1
66 | Клещи обжимные | Заполняются образовательной организацией в соответствии с потребностями | Оборудование | 1
67 | Клещи токовые | Заполняются образовательной организацией в соответствии с потребностями | Оборудование | 1
68 | Клипсы под 16 мм | Заполняются образовательной организацией в соответствии с потребностями | Оборудование | 1
69 | Ключ разводной | Заполняются образовательной организацией в соответствии с потребностями | Оборудование | 1
70 | Кнопки зелёные | Заполняются образовательной организацией в соответствии с потребностями | Оборудование | 1
71 | Кнопки красные | Заполняются образовательной организацией в соответствии с потребностями | Оборудование | 1
72 | Кнопочный пост | Заполняются образовательной организацией в соответствии с потребностями | Оборудование | 1
73 | Коммутатор для настенных камер | Заполняются образовательной организацией в соответствии с потребностями | Оборудование | 1
74 | Комплекс для проверки вторичного и первичного оборудования | Заполняются образовательной организацией в соответствии с потребностями | Оборудование | 1
75 | Комплект измерительных инструментов | Заполняются образовательной организацией в соответствии с потребностями | Оборудование | 1
76 | Комплект инструмента для электромонтажных работ | Заполняются образовательной организацией в соответствии с потребностями | Оборудование | 1
77 | Комплект инструментов для электромонтажных работ | Заполняются образовательной организацией в соответствии с потребностями | Оборудование | 1
78 | Комплект настольный антистатический | Заполняются образовательной организацией в соответствии с потребностями | Оборудование | 1
79 | Комплект слесарных инструментов | Заполняются образовательной организацией в соответствии с потребностями | Оборудование | 1
80 | Комплект электромонтажного инструмента | Заполняются образовательной организацией в соответствии с потребностями | Оборудование | 1
81 | Конденсатор | Заполняются образовательной организацией в соответствии с потребностями | Оборудование | 1
82 | Контактор | Заполняются образовательной организацией в соответствии с потребностями | Оборудование | 1
83 | Контейнер для мусора | Заполняются образовательной организацией в соответствии с потребностями | Оборудование | 1
84 | Контейнер мусорный | Заполняются образовательной организацией в соответствии с потребностями | Оборудование | 1
85 | Концевой выключатель | Заполняются образовательной организацией в соответствии с потребностями | Оборудование | 1
86 | Корпус металлический | Заполняются образовательной организацией в соответствии с потребностями | Оборудование | 1
87 | Корпус металлический для сборки электрощитов | Заполняются образовательной организацией в соответствии с потребностями | Оборудование | 1
88 | Корпус пластиковый для сборки электрощитов | Заполняются образовательной организацией в соответствии с потребностями | Оборудование | 1
89 | Круглогубцы | Заполняются образовательной организацией в соответствии с потребностями | Оборудование | 1
90 | Круглые длинногубцы | Заполняются образовательной организацией в соответствии с потребностями | Оборудование | 1
91 | Кусачки | Заполняются образовательной организацией в соответствии с потребностями | Оборудование | 1
92 | Кусачки арматурные | Заполняются образовательной организацией в соответствии с потребностями | Оборудование | 1
93 | Кусачки торцевые | Заполняются образовательной организацией в соответствии с потребностями | Оборудование | 1
94 | Лабораторный стенд по напрвлению электротехника, основы электроники, электрические машины, электропривод | Заполняются образовательной организацией в соответствии с потребностями | Оборудование | 1
95 | Лазерный нивелир | Заполняются образовательной организацией в соответствии с потребностями | Оборудование | 1
96 | Лазерный уровень | Заполняются образовательной организацией в соответствии с потребностями | Оборудование | 1
97 | Лампа сигнальная | Заполняются образовательной организацией в соответствии с потребностями | Оборудование | 1
98 | Лампа–лупа | Заполняются образовательной организацией в соответствии с потребностями | Оборудование | 1
99 | Лампы индикации зелёные | Заполняются образовательной организацией в соответствии с потребностями | Оборудование | 1
100 | Лампы индикации красные | Заполняются образовательной организацией в соответствии с потребностями | Оборудование | 1
101 | Линейка металлическая | Заполняются образовательной организацией в соответствии с потребностями | Оборудование | 1
102 | Линия воздушная | Заполняются образовательной организацией в соответствии с потребностями | Оборудование | 1
103 | Лобзик аккумуляторный | Заполняются образовательной организацией в соответствии с потребностями | Оборудование | 1
104 | Логическое реле | Заполняются образовательной организацией в соответствии с потребностями | Оборудование | 1
105 | Магнитный пускатель | Заполняются образовательной организацией в соответствии с потребностями | Оборудование | 1
106 | Маркировочное устройство | Заполняются образовательной организацией в соответствии с потребностями | Оборудование | 1
107 | Маска сварщика | Заполняются образовательной организацией в соответствии с потребностями | Оборудование | 1
108 | Машина углошлифовальная | Заполняются образовательной организацией в соответствии с потребностями | Оборудование | 1
109 | Мегаомметр | Заполняются образовательной организацией в соответствии с потребностями | Оборудование | 1
110 | Механизм блокировки для контактора | Заполняются образовательной организацией в соответствии с потребностями | Оборудование | 1
111 | Механизм блокировки контактора | Заполняются образовательной организацией в соответствии с потребностями | Оборудование | 1
112 | Микропроцессорное устройство защиты | Заполняются образовательной организацией в соответствии с потребностями | Оборудование | 1
113 | Миллиомметр | Заполняются образовательной организацией в соответствии с потребностями | Оборудование | 1
114 | Модуль-подставка под станок | Заполняются образовательной организацией в соответствии с потребностями | Оборудование | 1
115 | Молоток | Заполняются образовательной организацией в соответствии с потребностями | Оборудование | 1
116 | Молоток слесарный | Заполняются образовательной организацией в соответствии с потребностями | Оборудование | 1
117 | Монтажная панель перфорированная | Заполняются образовательной организацией в соответствии с потребностями | Оборудование | 1
118 | Мультиметр | Заполняются образовательной организацией в соответствии с потребностями | Оборудование | 1
119 | Мультиметр универсальный | Заполняются образовательной организацией в соответствии с потребностями | Оборудование | 1
120 | Набор бит | Заполняются образовательной организацией в соответствии с потребностями | Оборудование | 1
121 | Набор диэлектрических отверток | Заполняются образовательной организацией в соответствии с потребностями | Оборудование | 1
122 | Набор диэлектрического инструмента | Заполняются образовательной организацией в соответствии с потребностями | Оборудование | 1
123 | Набор для проведения слесарно-монтажных работ | Заполняются образовательной организацией в соответствии с потребностями | Оборудование | 1
124 | Набор для сухой уборки | Заполняются образовательной организацией в соответствии с потребностями | Оборудование | 1
125 | Набор измерительных приборов по электромонтажу | Заполняются образовательной организацией в соответствии с потребностями | Оборудование | 1
126 | Набор инструмента для монтажа муфт | Заполняются образовательной организацией в соответствии с потребностями | Оборудование | 1
127 | Набор инструментов для электромонтажа | Заполняются образовательной организацией в соответствии с потребностями | Оборудование | 1
128 | Набор ключей | Заполняются образовательной организацией в соответствии с потребностями | Оборудование | 1
129 | Набор лектроустановочных изделий и электрических аппаратов для электромонтажных работ | Заполняются образовательной организацией в соответствии с потребностями | Оборудование | 1
130 | Набор метчиков и плашек | Заполняются образовательной организацией в соответствии с потребностями | Оборудование | 1
131 | Набор надфилей | Заполняются образовательной организацией в соответствии с потребностями | Оборудование | 1
132 | Набор накидных головок с трещоткой | Заполняются образовательной организацией в соответствии с потребностями | Оборудование | 1
133 | Набор напильников | Заполняются образовательной организацией в соответствии с потребностями | Оборудование | 1
134 | Набор отверток | Заполняются образовательной организацией в соответствии с потребностями | Оборудование | 1
135 | Набор пластиковых лотков | Заполняются образовательной организацией в соответствии с потребностями | Оборудование | 1
136 | Набор сверл | Заполняются образовательной организацией в соответствии с потребностями | Оборудование | 1
137 | Набор щупов | Заполняются образовательной организацией в соответствии с потребностями | Оборудование | 1
138 | Набор электроустановочных изделий и электрических аппаратов для монтажа и наладки электрических цепей управления и автоматики промышленного оборудования | Заполняются образовательной организацией в соответствии с потребностями | Оборудование | 1
139 | Набор ящиков | Заполняются образовательной организацией в соответствии с потребностями | Оборудование | 1
140 | Налобный фонарь | Заполняются образовательной организацией в соответствии с потребностями | Оборудование | 1
141 | Напильник круглый | Заполняются образовательной организацией в соответствии с потребностями | Оборудование | 1
142 | Напильник плоский | Заполняются образовательной организацией в соответствии с потребностями | Оборудование | 1
143 | Напильник полукруглый | Заполняются образовательной организацией в соответствии с потребностями | Оборудование | 1
144 | Напольная поворотная стойка | Заполняются образовательной организацией в соответствии с потребностями | Оборудование | 1
145 | Напольный дымоуловитель | Заполняются образовательной организацией в соответствии с потребностями | Оборудование | 1
146 | Насос одновинтовой | Заполняются образовательной организацией в соответствии с потребностями | Оборудование | 1
147 | Настенный датчик движения | Заполняются образовательной организацией в соответствии с потребностями | Оборудование | 1
148 | Нож для резки и зачистки кабеля | Заполняются образовательной организацией в соответствии с потребностями | Оборудование | 1
149 | Нож монтерский | Заполняются образовательной организацией в соответствии с потребностями | Оборудование | 1
150 | Нож электрика монтерский диэлектрический | Заполняются образовательной организацией в соответствии с потребностями | Оборудование | 1
151 | Ножницы для резки гофрошлангов и металлопластиковых труб | Заполняются образовательной организацией в соответствии с потребностями | Оборудование | 1
152 | Ножницы для резки провода | Заполняются образовательной организацией в соответствии с потребностями | Оборудование | 1
153 | Ножницы по металлу | Заполняются образовательной организацией в соответствии с потребностями | Оборудование | 1
154 | Ножовка по металлу | Заполняются образовательной организацией в соответствии с потребностями | Оборудование | 1
155 | Ограничитель на DIN-рейку | Заполняются образовательной организацией в соответствии с потребностями | Оборудование | 1
156 | Омметр | Заполняются образовательной организацией в соответствии с потребностями | Оборудование | 1
157 | Отвертка индикаторная | Заполняются образовательной организацией в соответствии с потребностями | Оборудование | 1
158 | Пассатижи | Заполняются образовательной организацией в соответствии с потребностями | Оборудование | 1
159 | Пассатижи диэлектрические | Заполняются образовательной организацией в соответствии с потребностями | Оборудование | 1
160 | Паяльная станция | Заполняются образовательной организацией в соответствии с потребностями | Оборудование | 1
161 | Паяльник электрический | Заполняются образовательной организацией в соответствии с потребностями | Оборудование | 1
162 | Пенал для инструментов мягкий | Заполняются образовательной организацией в соответствии с потребностями | Оборудование | 1
163 | Переключатели внешней установки одноклавишные | Заполняются образовательной организацией в соответствии с потребностями | Оборудование | 1
164 | Переключатель кулачковый | Заполняются образовательной организацией в соответствии с потребностями | Оборудование | 1
165 | Переключатель одноклавишный промежуточный внутренней установки | Заполняются образовательной организацией в соответствии с потребностями | Оборудование | 1
166 | Переключатель одноклавишный проходной внутренней установки | Заполняются образовательной организацией в соответствии с потребностями | Оборудование | 1
167 | Переносная камера | Заполняются образовательной организацией в соответствии с потребностями | Оборудование | 1
168 | Переносная розетка | Заполняются образовательной организацией в соответствии с потребностями | Оборудование | 1
169 | Пила с поворотным стуслом | Заполняются образовательной организацией в соответствии с потребностями | Оборудование | 1
170 | Пинцет | Заполняются образовательной организацией в соответствии с потребностями | Оборудование | 1
171 | Плоскогубцы | Заполняются образовательной организацией в соответствии с потребностями | Оборудование | 1
172 | Позиционер к пресс-клещам для обжима | Заполняются образовательной организацией в соответствии с потребностями | Оборудование | 1
173 | Полукруглогубцы c тонкими губками | Заполняются образовательной организацией в соответствии с потребностями | Оборудование | 1
174 | Потолочный светильник | Заполняются образовательной организацией в соответствии с потребностями | Оборудование | 1
175 | Пояс для инструмента | Заполняются образовательной организацией в соответствии с потребностями | Оборудование | 1
176 | Поясная модульная сумка на клипсе | Заполняются образовательной организацией в соответствии с потребностями | Оборудование | 1
177 | Преобразователь частоты | Заполняются образовательной организацией в соответствии с потребностями | Оборудование | 1
178 | Пресс гидравлический помповый | Заполняются образовательной организацией в соответствии с потребностями | Оборудование | 1
179 | Пресс для опресовки гильз гидравлический | Заполняются образовательной организацией в соответствии с потребностями | Оборудование | 1
180 | Пресс ручной, гидравлический | Заполняются образовательной организацией в соответствии с потребностями | Оборудование | 1
181 | Пресс-клещи | Заполняются образовательной организацией в соответствии с потребностями | Оборудование | 1
182 | Пресс-клещи гидравлические | Заполняются образовательной организацией в соответствии с потребностями | Оборудование | 1
183 | Пресс-клещи для RJ-разъемов с тестером | Заполняются образовательной организацией в соответствии с потребностями | Оборудование | 1
184 | Пресс-клещи шестигранные | Заполняются образовательной организацией в соответствии с потребностями | Оборудование | 1
185 | Прецизионное стусло | Заполняются образовательной организацией в соответствии с потребностями | Оборудование | 1
186 | Прибор для проверки сопротивления изоляции | Заполняются образовательной организацией в соответствии с потребностями | Оборудование | 1
187 | Прибор учета электроэнергии | Заполняются образовательной организацией в соответствии с потребностями | Оборудование | 1
188 | Приставка контакторная | Заполняются образовательной организацией в соответствии с потребностями | Оборудование | 1
189 | Программатор логических реле | Заполняются образовательной организацией в соответствии с потребностями | Оборудование IT | 1
190 | Программируемое логическое реле | Заполняются образовательной организацией в соответствии с потребностями | Оборудование | 1
191 | Промежуточное реле | Заполняются образовательной организацией в соответствии с потребностями | Оборудование | 1
192 | Проходной переключатель | Заполняются образовательной организацией в соответствии с потребностями | Оборудование | 1
193 | Пружина стальная для изгиба жестких труб | Заполняются образовательной организацией в соответствии с потребностями | Оборудование | 1
194 | Пункт распределительный | Заполняются образовательной организацией в соответствии с потребностями | Оборудование | 1
195 | Пускатель магнитный | Заполняются образовательной организацией в соответствии с потребностями | Оборудование | 1
196 | Пускатель рудничный | Заполняются образовательной организацией в соответствии с потребностями | Оборудование | 1
197 | Пускатель ручной кнопочный | Заполняются образовательной организацией в соответствии с потребностями | Оборудование | 1
198 | Пылесос | Заполняются образовательной организацией в соответствии с потребностями | Оборудование | 1
199 | Пылесос аккумуляторный | Заполняются образовательной организацией в соответствии с потребностями | Оборудование | 1
200 | Пылесос строительный | Заполняются образовательной организацией в соответствии с потребностями | Оборудование | 1
201 | Радиосистема | Заполняются образовательной организацией в соответствии с потребностями | Оборудование | 1
202 | Разводной ключ | Заполняются образовательной организацией в соответствии с потребностями | Оборудование | 1
203 | Разделитель для формирования жилы провода | Заполняются образовательной организацией в соответствии с потребностями | Оборудование | 1
204 | Разъем штепсельный шахтный | Заполняются образовательной организацией в соответствии с потребностями | Оборудование | 1
205 | Резак со сменным лезвием | Заполняются образовательной организацией в соответствии с потребностями | Оборудование | 1
206 | Реле времени | Заполняются образовательной организацией в соответствии с потребностями | Оборудование | 1
207 | Реле задержки включения | Заполняются образовательной организацией в соответствии с потребностями | Оборудование | 1
208 | Реле импульсное | Заполняются образовательной организацией в соответствии с потребностями | Оборудование | 1
209 | Реле интерфейсное со светодиодом и тестовой кнопкой | Заполняются образовательной организацией в соответствии с потребностями | Оборудование | 1
210 | Реле логическое | Заполняются образовательной организацией в соответствии с потребностями | Оборудование | 1
211 | Реле напряжения | Заполняются образовательной организацией в соответствии с потребностями | Оборудование | 1
212 | Реле напряжения и тока | Заполняются образовательной организацией в соответствии с потребностями | Оборудование | 1
213 | Реле программируемое | Заполняются образовательной организацией в соответствии с потребностями | Оборудование | 1
214 | Реле промежуточное | Заполняются образовательной организацией в соответствии с потребностями | Оборудование | 1
215 | Реле пуска звезда-треугольник | Заполняются образовательной организацией в соответствии с потребностями | Оборудование | 1
216 | Реле циклическое | Заполняются образовательной организацией в соответствии с потребностями | Оборудование | 1
217 | Реноватор | Заполняются образовательной организацией в соответствии с потребностями | Оборудование | 1
218 | Реноватор аккумуляторный | Заполняются образовательной организацией в соответствии с потребностями | Оборудование | 1
219 | Розетка 2-местная для открытой установки с заземлением | Заполняются образовательной организацией в соответствии с потребностями | Оборудование | 1
220 | Розетка встраиваемая в кабельный канал | Заполняются образовательной организацией в соответствии с потребностями | Оборудование | 1
221 | Розетка для интерфейсного реле | Заполняются образовательной организацией в соответствии с потребностями | Оборудование | 1
222 | Розетка переносная | Заполняются образовательной организацией в соответствии с потребностями | Оборудование | 1
223 | Розетка стационарная внутренняя | Заполняются образовательной организацией в соответствии с потребностями | Оборудование | 1
224 | Розетка стационарная трехфазная | Заполняются образовательной организацией в соответствии с потребностями | Оборудование | 1
225 | Рулетка | Заполняются образовательной организацией в соответствии с потребностями | Оборудование | 1
226 | Рулетка строительная | Заполняются образовательной организацией в соответствии с потребностями | Оборудование | 1
227 | Сверло ступенчатое | Заполняются образовательной организацией в соответствии с потребностями | Оборудование | 1
228 | Светильник светодиодный | Заполняются образовательной организацией в соответствии с потребностями | Оборудование | 1
229 | Сетевой удлинитель | Заполняются образовательной организацией в соответствии с потребностями | Оборудование | 1
230 | Совок с кромкой | Заполняются образовательной организацией в соответствии с потребностями | Оборудование | 1
231 | Станок вертикально-сверлильный | Заполняются образовательной организацией в соответствии с потребностями | Оборудование | 1
232 | Станок заточной | Заполняются образовательной организацией в соответствии с потребностями | Оборудование | 1
233 | Станок заточной электрический | Заполняются образовательной организацией в соответствии с потребностями | Оборудование | 1
234 | Станок токарный | Заполняются образовательной организацией в соответствии с потребностями | Оборудование | 1
235 | Станция паяльная инфракрасная | Заполняются образовательной организацией в соответствии с потребностями | Оборудование | 1
236 | Стойка сушильная | Заполняются образовательной организацией в соответствии с потребностями | Оборудование | 1
237 | Стол для раскладки и вязки жгутов | Заполняются образовательной организацией в соответствии с потребностями | Оборудование | 1
238 | Стол паяльщика | Заполняются образовательной организацией в соответствии с потребностями | Оборудование | 1
239 | Стремянка | Заполняются образовательной организацией в соответствии с потребностями | Оборудование | 1
240 | Стремянка двухсторонняя электроизоляционная | Заполняются образовательной организацией в соответствии с потребностями | Оборудование | 1
241 | Стриппер | Заполняются образовательной организацией в соответствии с потребностями | Оборудование | 1
242 | Струбцина | Заполняются образовательной организацией в соответствии с потребностями | Оборудование | 1
243 | Струбцина пистолетная | Заполняются образовательной организацией в соответствии с потребностями | Оборудование | 1
244 | Стул электромонтажный | Заполняются образовательной организацией в соответствии с потребностями | Оборудование | 1
245 | Стусло | Заполняются образовательной организацией в соответствии с потребностями | Оборудование | 1
246 | Стусло поворотное | Заполняются образовательной организацией в соответствии с потребностями | Оборудование | 1
247 | Стусло прецизионное | Заполняются образовательной организацией в соответствии с потребностями | Оборудование | 1
248 | Сумка кобура модульная на клипсе | Заполняются образовательной организацией в соответствии с потребностями | Оборудование | 1
249 | Счётчик электрической энергии | Заполняются образовательной организацией в соответствии с потребностями | Оборудование | 1
250 | Счетчик электроэнергии | Заполняются образовательной организацией в соответствии с потребностями | Оборудование | 1
251 | Таймер электронный астрономический | Заполняются образовательной организацией в соответствии с потребностями | Оборудование | 1
252 | Тележка инструментальная | Заполняются образовательной организацией в соответствии с потребностями | Оборудование | 1
253 | Тележка платформенная 2-х ярусная | Заполняются образовательной организацией в соответствии с потребностями | Оборудование | 1
254 | Телескопическое зеркало | Заполняются образовательной организацией в соответствии с потребностями | Оборудование | 1
255 | Тестер кабельный | Заполняются образовательной организацией в соответствии с потребностями | Оборудование | 1
256 | Тестер розеток и УЗО | Заполняются образовательной организацией в соответствии с потребностями | Оборудование | 1
257 | Тиски настольные регулируемые электрические | Заполняются образовательной организацией в соответствии с потребностями | Оборудование | 1
258 | Тиски с винтовым креплением | Заполняются образовательной организацией в соответствии с потребностями | Оборудование | 1
259 | Токовые клещи цифровые | Заполняются образовательной организацией в соответствии с потребностями | Оборудование | 1
260 | Торцевой ключ и сменные головки | Заполняются образовательной организацией в соответствии с потребностями | Оборудование | 1
261 | Торцовочная пила | Заполняются образовательной организацией в соответствии с потребностями | Оборудование | 1
262 | Транспортир-угломер электронный многофункциональный | Заполняются образовательной организацией в соответствии с потребностями | Оборудование | 1
263 | Трансформатор 3 фазный 380/220 В | Заполняются образовательной организацией в соответствии с потребностями | Оборудование | 1
264 | Тренажер по производству штепсельных вилок | Заполняются образовательной организацией в соответствии с потребностями | Оборудование | 1
265 | Тулбокс | Заполняются образовательной организацией в соответствии с потребностями | Оборудование | 1
266 | Тумба | Заполняются образовательной организацией в соответствии с потребностями | Оборудование | 1
267 | Угломер | Заполняются образовательной организацией в соответствии с потребностями | Оборудование | 1
268 | Угломер-транспортир | Заполняются образовательной организацией в соответствии с потребностями | Оборудование | 1
269 | Угольник | Заполняются образовательной организацией в соответствии с потребностями | Оборудование | 1
270 | Угольник металлический | Заполняются образовательной организацией в соответствии с потребностями | Оборудование | 1
271 | Удерживающее устройство для разъединителя | Заполняются образовательной организацией в соответствии с потребностями | Оборудование | 1
272 | Указатель низкого напряжения | Заполняются образовательной организацией в соответствии с потребностями | Оборудование | 1
273 | Универсальный испытательный комплекс | Заполняются образовательной организацией в соответствии с потребностями | Оборудование | 1
274 | Универсальный кабелерез для резки медного, алюминиевого, коаксиального кабеля, а также стальной проволоки | Заполняются образовательной организацией в соответствии с потребностями | Оборудование | 1
275 | Универсальный термотрансферный принтер для этикеток | Заполняются образовательной организацией в соответствии с потребностями | Оборудование | 1
276 | Уровень | Заполняются образовательной организацией в соответствии с потребностями | Оборудование | 1
277 | Уровень спиртовой | Заполняются образовательной организацией в соответствии с потребностями | Оборудование | 1
278 | Устройство для снятия изоляции | Заполняются образовательной организацией в соответствии с потребностями | Оборудование | 1
279 | Устройство маркировочное | Заполняются образовательной организацией в соответствии с потребностями | Оборудование | 1
280 | Устройство плавного пуска | Заполняются образовательной организацией в соответствии с потребностями | Оборудование | 1
281 | Устройство поворотно-вытяжное | Заполняются образовательной организацией в соответствии с потребностями | Оборудование | 1
282 | Участок электромонтажных работ | Заполняются образовательной организацией в соответствии с потребностями | Оборудование | 1
283 | Фаскосниматель универсальный | Заполняются образовательной организацией в соответствии с потребностями | Оборудование | 1
284 | Фен промышленный | Заполняются образовательной организацией в соответствии с потребностями | Оборудование | 1
285 | Фен строительный | Заполняются образовательной организацией в соответствии с потребностями | Оборудование | 1
286 | Фен технический | Заполняются образовательной организацией в соответствии с потребностями | Оборудование | 1
287 | Фильтровентиляционная установка | Заполняются образовательной организацией в соответствии с потребностями | Оборудование | 1
288 | Фланец для подключения установки к поворотно-вытяжному устройству | Заполняются образовательной организацией в соответствии с потребностями | Оборудование | 1
289 | Фонарик налобный | Заполняются образовательной организацией в соответствии с потребностями | Оборудование | 1
290 | Фонарь шахтовый | Заполняются образовательной организацией в соответствии с потребностями | Оборудование | 1
291 | Фотореле | Заполняются образовательной организацией в соответствии с потребностями | Оборудование | 1
292 | Цифровой детектор скрытой проводки | Заполняются образовательной организацией в соответствии с потребностями | Оборудование | 1
293 | Цифровой мультиметр | Заполняются образовательной организацией в соответствии с потребностями | Оборудование | 1
294 | Частотно-регулируемый синхронный электропривод | Заполняются образовательной организацией в соответствии с потребностями | Оборудование | 1
295 | Частотный преобразователь | Заполняются образовательной организацией в соответствии с потребностями | Оборудование | 1
296 | Часы электронные | Заполняются образовательной организацией в соответствии с потребностями | Оборудование | 1
297 | Шина на DIN-рейку в корпусе (кросс-модуль) | Заполняются образовательной организацией в соответствии с потребностями | Оборудование | 1
298 | Шина нулевая в корпусе | Заполняются образовательной организацией в соответствии с потребностями | Оборудование | 1
299 | Шина соединительная | Заполняются образовательной организацией в соответствии с потребностями | Оборудование | 1
300 | Шины на DIN-рейку в корпусе (кросс-модуль) | Заполняются образовательной организацией в соответствии с потребностями | Оборудование | 1
301 | Шкаф металлический с монтажной платой | Заполняются образовательной организацией в соответствии с потребностями | Оборудование | 1
302 | Шкаф распределительный силовой | Заполняются образовательной организацией в соответствии с потребностями | Оборудование | 1
303 | Шкафы распределительный силовой | Заполняются образовательной организацией в соответствии с потребностями | Оборудование | 1
304 | Штанга | Заполняются образовательной организацией в соответствии с потребностями | Оборудование | 1
305 | Штангенциркуль механический | Заполняются образовательной организацией в соответствии с потребностями | Оборудование | 1
306 | Штатив | Заполняются образовательной организацией в соответствии с потребностями | Оборудование | 1
307 | Шуруповерт аккумуляторный | Заполняются образовательной организацией в соответствии с потребностями | Оборудование | 1
308 | Шуруповерт сетевой | Заполняются образовательной организацией в соответствии с потребностями | Оборудование | 1
309 | Щетка-сметка | Заполняются образовательной организацией в соответствии с потребностями | Оборудование | 1
310 | Щипцы для зачистки электропроводов | Заполняются образовательной организацией в соответствии с потребностями | Оборудование | 1
311 | Щит распределительный | Заполняются образовательной организацией в соответствии с потребностями | Оборудование | 1
312 | Щит распределительный навесной | Заполняются образовательной организацией в соответствии с потребностями | Оборудование | 1
313 | Щит электромонтажный квартирный | Заполняются образовательной организацией в соответствии с потребностями | Оборудование | 1
314 | Щит этажный | Заполняются образовательной организацией в соответствии с потребностями | Оборудование | 1
315 | Щуп силиконовый большой к мультиметрам | Заполняются образовательной организацией в соответствии с потребностями | Оборудование | 1
316 | Электрический счетчик однофазный | Заполняются образовательной организацией в соответствии с потребностями | Оборудование | 1
317 | Электрический счетчик трехфазный | Заполняются образовательной организацией в соответствии с потребностями | Оборудование | 1
318 | Электродвигатель | Заполняются образовательной организацией в соответствии с потребностями | Оборудование | 1
319 | Электролобзик | Заполняются образовательной организацией в соответствии с потребностями | Оборудование | 1
320 | Ящик для инструмента | Заполняются образовательной организацией в соответствии с потребностями | Оборудование | 1
321 | Ящик для материалов | Заполняются образовательной организацией в соответствии с потребностями | Оборудование | 1
322 | Ящик с инструментом | Заполняются образовательной организацией в соответствии с потребностями | Оборудование | 1
323 | Ящик с понижающим трансформатором | Заполняются образовательной организацией в соответствии с потребностями | Оборудование | 1
Охрана труда и техника безопасности
1 | Боты диэлектрические | Заполняются образовательной организацией в соответствии с потребностями | Техника безопасности | 1
2 | Ведро пожарное конусное | Заполняются образовательной организацией в соответствии с потребностями | Охрана труда | 1
3 | Водораздатчик | Заполняются образовательной организацией в соответствии с потребностями | Охрана труда | 1
4 | Головной убор (кепка-бейсболка) | Заполняются образовательной организацией в соответствии с потребностями | Техника безопасности | 1
5 | Коврик диэлектрический | Заполняются образовательной организацией в соответствии с потребностями | Техника безопасности | 1
6 | Очки защитные | Заполняются образовательной организацией в соответствии с потребностями | Техника безопасности | 1
7 | Переносное заземление | Заполняются образовательной организацией в соответствии с потребностями | Охрана труда | 1
8 | Пожарный щит | Заполняются образовательной организацией в соответствии с потребностями | Охрана труда | 1
9 | Полотно противопожарное | Заполняются образовательной организацией в соответствии с потребностями | Охрана труда | 1
10 | Респираторы для защиты от свинцовых припоев | Заполняются образовательной организацией в соответствии с потребностями | Техника безопасности | 1
11 | Рециркулятор бактерицидный для обеззараживания воздуха | Заполняются образовательной организацией в соответствии с потребностями | Охрана труда | 1
12 | Специальная одежда | Заполняются образовательной организацией в соответствии с потребностями | Техника безопасности | 1
13 | Указатель "Напряжение" | Заполняются образовательной организацией в соответствии с потребностями | Охрана труда | 1
14 | Штанга диэлектрическая | Заполняются образовательной организацией в соответствии с потребностями | Охрана труда | 1
15 | Ящик для песка | Заполняются образовательной организацией в соответствии с потребностями | Охрана труда | 1

## Общая зона (hidden)
Наименование | Краткие (рамочные) технические характеристики | Вид | Количество | Единица измерения | Итоговое количество | Подсчет | Базовая или вариативная часть
IP видеокамера | 4 Мп, 1/3” CMOS, ICR, WDR(120дБ), чувствительность 0.008лм, H.265+/H.265/MJPEG, встроенный микрофон, поддержка карты памяти Micro SD 256 ГБ, DC12V/PoE | Оборудование | 2 | шт | 2 | 1
Wi-Fi роутер | Подключение к интернету (WAN) Ethernet RJ-45, внешний модем, SFP, Ethernet RJ-45, SFP, внешний модем Частотный диапазон устройств Wi-Fi 2.4 / 5 ГГц Стандарт Wi-Fi 802.11 n (Wi-Fi 4), ac (Wi-Fi 5), ax (Wi-Fi 6), Wi-Fi 6 (802.11ax), ac (Wi-Fi 5), ax (Wi-Fi 6), n (Wi-Fi 4), Wi-Fi 6 (802.11ax) Макс. скорость беспроводного соединения 1775 Мбит/с Поддержка USB-модема есть Функции и особенности режим моста, крепление на стену, UPnP AV-сервер, поддержка IPv6, поддержка Mesh Wi-Fi, Интернет-фильтр, Одновременная работа в двух диапазонах, Поддержка USB-модемов, Принт-сервер, Фильтрация по IP-адресам, Фильтрация по MAC-адресам, с поддержкой IPv6; с фильтрацией по IP-адресам; с фильтрацией по MAC-адресам Количество LAN-портов: от 4 | Оборудование IT | 1 | шт | 1 | 1
Комплект учебно-лабораторного оборудования «Контрольные испытания электрооборудования» | Комплект учебно-лабораторного оборудования «Контрольные испытания электрооборудования». Потребляемая мощность, не более 650 В·А, Виды работ: - испытание силового трансформатора. - испытание асинхронного двигателя с короткозамкнутым ротором. - испытание двигателя постоянного тока с параллельным возбуждением. - испытание электромагнитного контактора. - испытание электротеплового реле. | Оборудование | 1 | шт | 1 | 1 | Вариативная часть
Шкаф распределительный силовой | Шкаф рассчитан на номинальные токи до 400 А и номинальное напряжение до 380 В трёхфазного переменного тока частотой 50 Гц и с защитой отходящих линий предохранителями ППНИ-33 (до 63 А), ППНИ-33 (до 100 А), ППНИ-35 (до 250 А), ППНИ-37 (до 400 А). Корпус метал. ВхШхГ не менее 1700х800х400мм Степень защиты корпуса IP 31 или IP 54. Комплект плавких вставок различных номинальных токов, не менее 20 штук. Комплект для коммутации (шина медная, провод, наконечники, маркировка). | Оборудование | 1 | шт | 1 | 3 | Вариативная часть
Шкаф распределительный силовой | ШРС, напольный, сталь, номинальный ток, 400 А, степень защиты, 1600х700х320 мм | Оборудование | 6 | шт | 6 | 3 | Вариативная часть
Шкаф распределительный силовой | 1. Шкафы рассчитаны на номинальные токи до 400 А и номинальное напряжение до 380 В трёхфазного переменного тока частотой 50 Гц и с защитой отходящих линий предохранителями ППН-2-60 (до 63 А), ПН-2-100 (до 100 А), ПН-2-250 (до 250 А), ПН-2-400 (до 400 А). 2. Выдерживаемый ударный ток: - при ном. токе шкафа 250 А не менее 10 кА; - при ном. токе шкафа 400 А не менее 25 кА. 3. Степень защиты корпуса IP 31 или IP 54. 4. Комплект плавких вставок различных номинальных токов, не менее 20 штук | Оборудование | 1 | шт | 1 | 3 | Вариативная часть
Автоматизированный лабораторный комплекс "Механические передачи" | Состав: модуль привода, модуль нагружения, универсальное основание для установки модулей, червячный одноступенчатый редуктор, цилиндрический двухступенчатый соосный редуктор, конический редуктор, клиноременная передача (клиновой ремень, 2 шкива с опорами), плоскоременная передача (плоский ремень, 2 шкива с опорами), комплект приспособлений, переходников и муфт для соединения модулей, модуль коммутации с ЭВМ, компьютер, специальное программное обеспечение, учебное пособие. Электропитание лабораторного комплекса: напряжение питания стенда – 220 В, род тока — переменный, частота — 50 Гц Максимальная потребляемая мощность, не более, – 700 Вт Габариты лабораторного комплекса, не более – 800х600х350 мм Вес лабораторного комплекса, не более — 120 кг | Оборудование | 1 | шт. | 1 | 1 | Вариативная часть
Аппарат сварочный инверторный | Инверторный сварочный аппарат. Напряжение питания от 220 В., максимальная мощность от 5 КВт, минимальный ток от 5А, максимальный ток от 180А. Минимальнай диаметр электрода от 2 мм., Виды работ: - общие слесарные работы | Оборудование | 1 | шт | 1 | 1 | Вариативная часть
Блок вспомогательных контактов | Тип силовой; Номинальное напряжение 690 В; Max сечение присоединяемых проводников 25 мм²; Количество контактов 4 шт; Степень защиты IP20; Вес нетто 0.08 кг; Габариты без упаковки 25х47х38 мм; Диапазон рабочих температур от -5 до +40 °С | Оборудование | 10 | шт. | 10 | 1 | Вариативная часть
Блок питания для логического реле 24 В | 230/12-24В | Оборудование | 6 | шт | 6 | 1 | Вариативная часть
Блок-контакт | Тип модульный; Номинальное напряжение 220/415 В; Max сечение присоединяемых проводников 25 мм²; Количество контактов 3 шт; Степень защиты IP20; Вес нетто 0.05 кг Габариты без упаковки (ВхШхГ) 20х80х80 мм; Диапазон рабочих температур от -40 до +55 °С | Оборудование | 10 | шт. | 10 | 1 | Вариативная часть
Бокорезы | Назначение: для металла Материал губок: сталь, хром-ванадиевая сталь Длина: min 160 мм Дополнительная информация: эргономичные ручки из термопластичного каучука | Оборудование | 6 | шт. | 6 | 3 | Вариативная часть
Бокорезы | Количество и напряжение элементов питания 1х6B; Элементы питания Ni-Mh аккумулятор; Внесен в госреестр да Поверка да; Сопротивление от 0.001 до 300000 Мом; Режим «прозвонка» нет; Возможность фиксации показаний да; Индикация разряда батареи да; Автоматическое отключение При; неиспользовании 2 минуты; Подсветка дисплея есть; Индикация перегрузки да Bluetooth есть; Рабочая температура от - 15°С до +50°С °С; Температура хранения от - 15°С до +50°С °С; Комплектация сумка; Габариты без упаковки 88х105х245 мм; Вес нетто 0.8 кг | Оборудование | 10 | шт. | 10 | 3 | Вариативная часть
Бокорезы | Вид бокорезы; Тип диагональные/боковые Длина 160 мм; Диэлектрическое покрытие да; Функция "антистатик" нет; Материал губок углеродистая сталь; Рукоятки-чехлы многокомпонентные | Оборудование | 10 | шт. | 10 | 3 | Вариативная часть
Бокс с прозрачной крышкой | Вид установки навесной Материал рамы АБС-пластик Материал дверцы АБС-пластик Количество модулей 36 Материал корпуса АБС-пластик Ревизионное окошко есть Количество рядов 3 Степень защиты 40 IP Цвет белый Высота 460 мм Глубина 275 мм Ширина 275 мм Номинальная частота 50 Гц Габариты без упаковки 460х275х275 мм Модельный ряд ЩРн-П | Оборудование | 10 | шт. | 10 | 1 | Вариативная часть
Болторез гидравлический | Резка болтов и стальной арматуры. Диапазон резки: болты ∅ 4–22 мм.Твердость лезвий HRC 52...54.Безлюфтовая посадка лезвий с направляющей штока. Клапан ручного сброса давления. Двухскоростная помпа. Усиленная С-образная рабочая голова. Максимальное усилие: не менее 12 т. | Оборудование | 1 | шт. | 1 | 1 | Вариативная часть
Болторез ручной | Диаметр прутка 12 мм Материал губок инструментальная сталь Рукоятки-чехлы резиновые Длина 900 мм Диэлектрическое покрытие нет Вес нетто 4.14 кг | Оборудование | 10 | шт. | 10 | 2 | Вариативная часть
Болторез ручной | Тип болтореза: прямой Длина болтореза, в миллиметрах: от 600 Материал режущей части: хромованадиевая сталь Твердость режущей части, HRC: от 60 | Оборудование | 6 | шт. | 6 | 2 | Вариативная часть
Верстак | Металлический, ДхШ 1350-1410х690-710 мм, панель для инструмента, с выдвижными ящиками, наличие освещения рабочего места, розеточной группы Материал столешницы: Фанера Тип покрытия столешницы: Оцинкованная сталь Тип: Предназначен для выполнения сборочных, ремонтных, слесарных, монтажных и других видов работ на производстве, в сервисных центрах, мастерских, гаражах, а также для обучения технологии в учебных заведениях. Верстак представляет собой сборно-разборную конструкцию. | Оборудование | 6 | шт. | 6 | 8 | Вариативная часть
Верстак | Размеры (ВхШхГ) не менее 1470x1596x696 Двухтумбовый | Оборудование | 10 | шт. | 10 | 8 | Вариативная часть
Верстак | Размеры (ВхШхГ) 1355x1200x500 мм Вес 77 кг Наличие тумб однотумбовый Наличие полок с одной полкой Наличие экрана с экраном Наличие ящиков 5 выдвижных ящиков | Оборудование | 5 | шт | 5 | 8 | Вариативная часть
Верстак | верстак (600х1000х800 мм) и комплектом электромонтажного инструмента (Пассатижи; боковые кусачки; устройство для снятия изоляции 0,2-6мм; нож для резки и зачистки кабеля с ручкой, с фиксатором; набор отверток плоских, крестовых; мультиметр универсальный; фонарик налобный; клещи обжимные 0,5-6,0 мм2) | Оборудование | 1 | шт | 1 | 8 | Вариативная часть
Верстак | Верстак ВП-2/1.2 с экраном | Оборудование | 6 | шт | 6 | 8 | Вариативная часть
Верстак | Столешница толщиной не менее 24 мм Тумба наличие, с не менее чем 5 выдвижными ящиками, запирающихся на единый замок Экран перфорированный наличие. | Оборудование | 5 | шт. | 5 | 8 | Вариативная часть
Верстак | Комплектация: 1. Верстак (Максимальная масса груза, распределенного по столешнице не менее 600 кг. С экраном. Однотумбовый с выдвижными 5 ящиками. Максимально допустимая масса хранимого груза на навесной усиленной полке экрана 41 кг. Размеры с учетом экрана (ВхШхГ) не менее 1485x1396x696 мм. Толщина столешницы, мм не менее 24. Толщина стальной накладки на столешницу, мм не менее 1,2. Перфорация экрана, мм 12х12. Шаг перфорации экрана, мм 38. Верстак окрашен в цвета проекта серый и оранжевый.) 2.Набор инструментов и материалов в комплекте | Оборудование | 1 | шт | 10 | 8 | Вариативная часть
Верстак | Тип верстака: Разборный, Тиски с характеристика (ширина губок 200мм, поворотное основание), высота стола, мм не менее 866. Максимальная нагрузка на стол, кг не менее 290. Длина рабочего стола, мм не менее 695. Ширина рабочего стола, мм не менее 1350 | Оборудование | 2 | шт. | 2 | 8 | Вариативная часть
Вилка переносная | Тип: вилка силовая (CEE) кабельная переносная, трёхфазная Номин. напряжение: 380-400 В Макс. ток: 16-17А Степень защиты (IP): IP44 | Оборудование | 2 | шт. | 2 | 1 | Вариативная часть
Вилка стационарная трехфазная | Тип: 3Р+РЕ+N Материал: пластик Номин. напряжение: 380-400 В Номинальный ток: 16 А Количество полюсов: 5 шт. Степень защиты (IP): IP44 | Оборудование | 6 | шт. | 6 | 1 | Вариативная часть
Выключатель автоматический | Тип: автоматический выключатель Количество полюсов: 2 Номинальный ток: 25 А Отключающая способность: 4.5 кА Тип напряжения: переменное Тип расцепления: C Класс защиты (IP): IP20 Монтаж на DIN-рейку: Да | Оборудование | 6 | шт. | 6 | 13 | Вариативная часть
Выключатель автоматический | Тип: автоматический выключатель Количество полюсов: 2 Номинальный ток: 25 А Отключающая способность: 4.5 кА Тип напряжения: переменное Тип расцепления: C Класс защиты (IP): IP20 Монтаж на DIN-рейку: Да | Оборудование | 24 | шт. | 24 | 13 | Вариативная часть
Выключатель автоматический | Тип модульный; Вид автоматический выключатель; Тип монтажа на DIN-рейку Номинальное напряжение 230/400 В; Цвет корпуса белый; Степень защиты IP20 Климатическое исполнение УХЛ-4; Количество полюсов 1; Отключающая способность 4.5 кА; Тип расцепления C Вес нетто 0.111 кг; Номинальный ток 6 А Высота 80 мм; Ширина 17.7 мм; Глубина 73 мм; Модельный ряд ВА101 | Оборудование | 10 | шт. | 10 | 13 | Вариативная часть
Выключатель автоматический | Тип модульный; Вид автоматический выключатель; Тип монтажа на DIN-рейку Номинальное напряжение 230/400 В; Цвет корпуса белый; Степень защиты IP20 Климатическое исполнение УХЛ-4; Количество полюсов 1; Отключающая способность 4.5 кА; Тип расцепления C Вес нетто 0.111 кг; Номинальный ток 10 А Высота 80 мм; Ширина 17.7 мм; Глубина 73 мм; Модельный ряд ВА101 | Оборудование | 10 | шт. | 10 | 13 | Вариативная часть
Выключатель автоматический | Тип модульный; Вид автоматический выключатель; Тип монтажа на DIN-рейку Номинальное напряжение 230/400 В; Цвет корпуса белый; Степень защиты IP20 Климатическое исполнение УХЛ-4; Количество полюсов 1; Отключающая способность 4.5 кА; Тип расцепления C Вес нетто 0.111 кг; Номинальный ток 16 А Высота 80 мм; Ширина 17.7 мм; Глубина 73 мм; Модельный ряд ВА101 | Оборудование | 10 | шт. | 10 | 13 | Вариативная часть
Видеокамера | IP или USB, Разрешение не менее 1280х720 пкс, сжатие MP4, широкоугольный объектив, охват всей площадки | Оборудование IT | 1 | шт. | 1 | 1
Выключатель автоматический | Тип модульный; Вид автоматический выключатель; Тип монтажа на DIN-рейку Номинальное напряжение 230/400 В; Цвет корпуса белый; Степень защиты IP20 Климатическое исполнение УХЛ-4; Количество полюсов 1; Отключающая способность 4.5 кА; Тип расцепления C Вес нетто 0.111 кг; Номинальный ток 25 А Высота 80 мм; Ширина 17.7 мм; Глубина 73 мм; Модельный ряд ВА101 | Оборудование | 10 | шт. | 10 | 13 | Вариативная часть
Выключатель автоматический | Тип модульный; Вид автоматический выключатель; Тип монтажа на DIN-рейку Номинальное напряжение 230/400 В; Цвет корпуса белый; Степень защиты IP20 Климатическое исполнение УХЛ-4; Количество полюсов 3; Отключающая способность 4.5 кА; Тип расцепления C Вес нетто 0.333 кг; Номинальный ток 25 А Высота 80 мм; Ширина 53.1 мм; Глубина 73 мм; Модельный ряд ВА101 | Оборудование | 10 | шт. | 10 | 13 | Вариативная часть
Выключатель автоматический | Тип модульный; Вид автоматический выключатель; Тип монтажа на DIN-рейку Номинальное напряжение 230/400 В; Цвет корпуса белый; Степень защиты IP20 Климатическое исполнение УХЛ-4; Количество полюсов 3; Отключающая способность 4.5 кА; Тип расцепления C Вес нетто 0.111 кг; Номинальный ток 32а Высота 80 мм; Ширина 17.7 мм; Глубина 73 мм; Модельный ряд ВА101 | Оборудование | 10 | шт. | 10 | 13 | Вариативная часть
Выключатель автоматический | Тип: автоматический выключатель 4-ехполюсный Номинальный ток: 25 А Класс: С Отключающая способность: от 4.5 кА Номинальное напряжение: 380-400 В Класс защиты (IP): IP20 | Оборудование | 6 | шт. | 6 | 13 | Вариативная часть
Выключатель автоматический | Тип: автоматический выключатель 2-ухполюсный Номинальный ток: 6 А Класс: С Отключающая способность: от 4.5 кА Номинальное напряжение: 200-250 В Класс защиты (IP): IP20 | Оборудование | 6 | шт. | 6 | 13 | Вариативная часть
Выключатель автоматический | Тип: автоматический выключатель Количество полюсов: 4 Номинальный ток: 40 А Отключающая способность: от 4.5 кА Тип напряжения: переменное Тип расцепления: C Класс защиты (IP): IP20 Монтаж на DIN-рейку: Да | Оборудование | 6 | шт. | 6 | 13 | Вариативная часть
Выключатель автоматический | Тип: автоматический выключатель Количество полюсов: 3 Номинальный ток: 25 А Отключающая способность: от 4.5 кА Тип напряжения: переменное Тип расцепления: C Класс защиты (IP): IP20 Монтаж на DIN-рейку: Да | Оборудование | 6 | шт. | 6 | 13 | Вариативная часть
Выключатель автоматический | Тип: автоматический выключатель Количество полюсов: 2 Номинальный ток: 32 А Отключающая способность: от 4.5 кА Тип напряжения: переменное Тип расцепления: C Класс защиты (IP): IP20 Монтаж на DIN-рейку: Да | Оборудование | 6 | шт. | 6 | 13 | Вариативная часть
Выключатель автоматический дифференциального тока | Тип: автоматический выключатель дифференциального тока 2-ухполюсный Ток утечки: 30 мА Класс: С Напряжение: 200-250 В Класс защиты (IP): IP20 | Оборудование | 6 | шт. | 6 | 2 | Вариативная часть
Выключатель автоматический дифференциального тока | Количество полюсов: 2 Ток утечки: 30 мА Номинальный ток: 16 А Класс: С Напряжение: 230 В Класс защиты (IP): IP20 | Оборудование | 6 | шт. | 6 | 2 | Вариативная часть
Выключатель двухклавишный | Монтаж: скрытый Ориентация монтажа: вертикальная Тип подключения проводов: винтовое Тип крепления: в распор и на шурупах Управление: с качающейся клавишей Количество клавиш: 2 Материал: ABS пластик, металл, пластик, термопласт Тип покрытия: без обработки Тип напряжения переменный ток: переменный Номинальное напряжение: 250 В Номинальный ток: 10 А | Оборудование | 18 | шт. | 18 | 1 | Вариативная часть
Выключатель дифференциального тока | Тип модульный Тип монтажа на DIN-рейку Тип утечки АС Номинальный ток 63 А Степень защиты IP20 Количество полюсов 2 Номинальное напряжение 220(230)/380(400) В Ток утечки 30 мА Селективный нет Тип модуля дифференциальной защиты электромеханический Модельный ряд УЗО-03 Диапазон рабочих температур от -25 до +60 °С | Оборудование | 10 | шт. | 10 | 1 | Вариативная часть
Выключатель концевой | Размер IP67: 1з+1р без сальника Тип включения или отключения: мгновенный переключатель Тип элемента управления: рычаг с роликом Тип сальника для ввода проводов: MG20 Ток продолжительного режима, А: не менее 16 Высота, мм: не менее 65 Длина, мм: не менее 110 Номинальное рабочее напряжение при AC-11, В: 230/400/690 Номинальное рабочее напряжение при DC-11, В: 110/220/400 Степень защиты IP: IP67 Категория взрывобезопасности по газу: нет Категория взрывобезопасности по пыли: нет Допустимая частота включений в час: не менее 600 Механическая износостойкость: не менее 1000000 циклов | Оборудование | 12 | шт. | 12 | 1 | Вариативная часть
Гофра D 16 мм | Труба гибкая гофрированная из самозатующего поливинилхлорида диаметром 16 мм | Оборудование | 1000 | м | 1000 | 1
Выключатель проходной | Монтаж накладной (открытый) Количество постов 1 Тип комплектации проходной переключатель в сборе Рамка не требуется(идет в комплекте) Материал поликарбонат Степень защиты IP54 Max ток 10 А Индикатор нет Заземление нет Серия Аллегро Цвет серый Количество клавиш 1 Тип проходной Модульная нет | Оборудование | 10 | шт. | 10 | 1 | Вариативная часть
Выключатель-разъединитель | Тип силовой Вид разъединитель Степень защиты 00 IP Номинальный ток 400 А Номинальное рабочее напряжение 690 В Материал корпуса пластик/металл Количество полюсов 3 Цвет корпуса серый Модельный ряд PROxima | Оборудование | 10 | шт. | 10 | 1 | Вариативная часть
Выпрямитель | Мощность 1кВт, входное напряжение 220 В, однофазный, выходное напряжение 24-220 В постоянного тока. | Оборудование | 1 | шт | 1 | 1 | Вариативная часть
Высокотемпературный фен | Для монтажа термоусаживаемых трубок. В комплекте: фен; 4 насадки: редукционная, рефлекторная, широкая щелевая, стеклозащитная; пластиковый кейс. Два режима нагрева спирали: 380 и 580°С Напряжение: 230 В/50 Гц. Мощность: 1800 Вт. Керамическая основа нагревательного элемента. | Оборудование | 5 | шт. | 5 | 1 | Вариативная часть
Двухсторонняя поворотная передвижная магнитная доска маркерная | Размер: не менее 170х100 см. Цвет - белый. Количество рабочих поверхностей: 2 – для маркера. Рабочая поверхность: оцинкованная сталь с антибликовым покрытием. Поворотная на колесиках. | Мебель | 1 | шт | 1 | 1 | Вариативная часть
Демонстрационный стол | Стол (Ш´В) не менее 1200х700 мм | Мебель | 1 | шт | 1 | 1 | Вариативная часть
Вытяжка централизованная | Клапан предохранительный, 380В, фильтр | Оборудование | 1 | шт. | 1 | 1 | Вариативная часть
Гидравлическая система с выносным прессом для пробивки отверстий в стальных листах | с выносным прессом. В комплекте: гидравлический пресс;гидравлическая помпа; рукав высокого давления длиной не менее 1.3 м; набор из 8 сменных перфоформ; 2 резьбовые шпильки Ø 11/20 мм; 1 резьбовая шпилька Ø 20 мм; опорная втулка; ремкомплект (уплотнительные кольца); Диаметры перфоформ в комплекте: 16.2/18.6/20.5/22.5/25.4/28.3/37.0/47.0 мм Каждая перфоформа представлена парой: матрица – пуансон Толщина стального листа (St 37): до 3 мм Максимальное усилие: не менее 10 т. | Оборудование | 1 | шт. | 1 | 1 | Вариативная часть
Гидравлический ручной пресс | Сечение неизолир. наконечников 4-70 мм² Min сечение неизол. наконечников 4 мм² Max сечение неизол. наконечников 70 мм² Сечение неизолир. наконечников 4-70 мм² Min сечение неизол. наконечников 4 мм² Max сечение неизол. наконечников 70 мм² Количество аккумуляторов в комплекте нет | Оборудование | 10 | шт. | 10 | 1 | Вариативная часть
Датчик движения инфракрасный накладной, угол обнаружения | Подключение: трехпроводной Принцип действия: инфракрасный Тип установки: настенный Напряжение: 200-250 В Элементы питания: сеть Max мощность нагрузки: 1200 Вт Задержка времени выключения: от 10 сек до 7 мин | Оборудование | 6 | шт. | 6 | 1 | Вариативная часть
Доска информационная | 8 карманов А4, 1000х740 мм | Мебель | 2 | шт | 2 | 1 | Вариативная часть
Доска магнитно-маркерная | , трехэлементная, в сложенном виде не менее 100*100 см | Мебель | 1 | шт | 1 | 1 | Вариативная часть
Демонстрационный учебный набор «Подшипники качения» | Содержит не менее 9 различных кейсов, по 4 комплекта каждого. Габаритный размер каждого кейса, не более 430х320х140 мм. Вес каждого кейса, не более 7 кг. Габаритный размер набора в упаковке — 1300х900х200 мм. Вес набора в упаковке — не более 60 кг | Оборудование | 1 | шт. | 1 | 1 | Вариативная часть
Детектор последовательности фаз | Рабочее напряжение: 200 В … 480 В переменного трехфазного тока.Диапазон рабочих частот: 20 Гц … 400 Гц. Цветная светодиодная индикация последовательности фаз. Звуковая сигнализацияпоследовательности фаз. Светодиодная индикация обрыва фазы. Максимально выдерживаемое напряжение: 4 кВ не более одной минуты.Максимальное время непрерывной работы: 60 минут при 200 В 4 минуты при 480 В Измерительные щупы: с двойной изоляцией, длина около 1 м. Прилипающий диск для фиксации прибора на распределительном щитке. Комплект поставки: прибор, прилипающий диск, комплект зажимов типа «крокодил», ремешок на руку, инструкция по эксплуатации Размеры: 80 х 59 х 23 мм | Оборудование | 5 | шт. | 5 | 1 | Вариативная часть
Детектор скрытой проводки | Кабельный локатор для поиска скрытой проводки и металлических труб подачи воды и газа скрытых в стенах, полах или грунте, позволяет определить место разрыва и короткого замыкания. Обнаружение предохранителей и определение маршрутов электрических цепей. Обнаружение розеток и распределительных коробок закрытых штукатуркой. Функция вольтметра для определения напряжения в диапазоне от 12 до 400 В. Многофункциональный ЖК-дисплей с приемника и передатчика с функцией подсветки. Настраиваемая чувствительность. Подсветка дисплея и рабочей зоны Автоматический выбор диапазона. Автоматическое отключение прибора: 10 минут бездействия. Батарейки: передатчик: 9 В типа «Крона» (6LR61), 1 шт., Габаритные размеры: передатчик: 190х89х42 мм, приемник: 241х78х38 ммприемник: 1.5 В ААА, 6 шт. Габаритные размеры упаковки: 280х200х85 мм Вес с батарейками: передатчик: 420 г, приемник: 350 г | Оборудование | 2 | шт. | 2 | 1 | Вариативная часть
Диэлектрический коврик | Резиновый, ДхШ не менее 750х750 мм | Оборудование | 6 | шт. | 6 | 1 | Вариативная часть
Доска меловая на металлокаркасе | Доска трехстворчатая комбинированная 3000х1000 мм. Исполнение Магнитная. Пять пишущих плоскостей: цвет полотна – зеленый | Оборудование | 1 | шт | 1 | 1 | Вариативная часть
Доска пробковая | Размер 1.5х1, Поверхность доски - натуральная мелкозернистая пробка, возможность крепления информации с помощью флажков и кнопок-гвоздиков. Рамка из планки МДФ цвета натурального дуба. Крепление осуществляется по 4 точкам. Элементы для крепления в комплекте. | Мебель | 1 | шт | 1 | 1 | Вариативная часть
Дрель-шуруповерт | Аккумуляторная дрель-шуруповерт. безударный, напряжение аккумулятора от 12В, емкость аккумулятора от 1,5А*ч, зарядное устройство в комплекте, количество скоростей 2, мягкий крутящий момент не менее 10 Нм, максимальное число оборотов не менее 200 об/мин. | Оборудование | 10 | шт | 10 | 2 | Вариативная часть
Дрель-шуруповерт | Тип двигателя бесщеточный Max крутящий момент 85 Нм Жестк. вращ. Момент 85 Нм Тип аккумулятора Li-Ion Емкость аккумулятора 2 А*ч Напряжение аккумулятора 18 В Устройство аккумулятора обойма Размер зажимаемой оснастки 2-13 мм Min размер оснастки 2 мм Мах размер оснастки 13 мм Мах диаметр сверления (дерево) 54 мм Max диаметр сверления (металл) 13 мм Мах диаметр сверления (кирпич) 13 мм Наличие удара есть Ленточные (магазинные) нет Наличие реверса да Наличие подсветки да Тормоз двигателя есть Тип патрона быстрозажимной Крепление патрона 1/2 Блокировка шпинделя да Число скоростей 2 Частота вращения шпинделя 0-410/0-1800 об/мин Max частота вращения шпинделя 1800 об/мин Частота ударов 0-5330/0-23400 уд/мин Max диаметр шурупа мм Число ступеней крутящего момента 24+2 Количество аккумуляторов в комплекте 2 Зарядное устройство в комплекте есть Дополнительная рукоятка да Вес нетто 1.7 кг Тип аккумуляторный | Оборудование | 10 | шт. | 10 | 2 | Вариативная часть
Заклепочник ручной поворотный | Применяется для создания неразъемных соединений различных материалов с помощью вытяжных заклепок из алюминия, стали и нержавеющей стали. Рабочая голова поворачивается на 360°, что позволяет работать в труднодоступных местах.Сменные винтовые насадки, закрепленные на корпусе инструмента.Ключ для смены насадок в рукоятке инструмента.Эргономичная подпружиненная рукоятка обеспечивает максимальное удобство при работе.Корпус из алюминиевого сплава. Покрытие-порошковая покраска. Диаметры используемых заклепок - 2.4/3.2/4.0/4.8 мм. | Оборудование | 5 | шт. | 5 | 1 | Вариативная часть
Измерители сопротивления петли «фаза-нуль», «фаза-фаза» | Max ток КЗ 38000 А Диапазоны сопротивления от 0.01 до 9.99; от 10.0 до 99.9; от 100 до 200 МОм Степень защиты IP54 Рабочая температура от -15 до 50 °С Переменное напряжение 180 - 450 В Подсветка дисплея Индикация разряда батареи Постоянное напряжение от 180 до 450 В Поверка да Внесен в госреестр да | Оборудование | 2 | шт. | 2 | 1 | Вариативная часть
Измеритель сопротивления заземления | Измерение сопротивления зазаемления Диапазон сопротивления заземления 1- 999 мОм; 1,00-9,99 Ом; 10,0 - 99,9 Ом; 100 - 999 Ом; 1кОм - 9,99 кОм МОм Габариты без упаковки 120х250х80 мм Автоматическое отключение При неактивности Рабочая температура от -15 до 55 Температура хранения от -15 до 55 Индикация разряда батареи Возможность фиксации показаний Поверка Внесен в госреестр | Оборудование | 2 | шт. | 2 | 2 | Вариативная часть
Измеритель сопротивления заземления | Диапазоны измерения сопротивления контура заземления 1- 999 мОм, 1,00-9,99 Ом, 10,0 - 99,9 Ом, 100 - 999 Ом, 1кОм - 9,99 кОм. Максимальный тестовый ток 250мА / 128Гц, Погрешность 3%. Фильтрация помехи до 24В. Измерение напряжения (амплитудное значение) 300В. Рабочая температура От -15°С до +55°С. Питание аккумулятор Ni-MH 6 В или 5 элементов типа АА Габаритные размеры 120х250х80 мм. | Оборудование | 1 | шт. | 1 | 2 | Вариативная часть
Измеритель сопротивления петли "фаза-нуль","фаза-фаза" | Измерение напряжения переменного токаДиапазон измерения действующего значения напряжения, В от 10,0 до 450,0Рабочий диапазон частот, Гц от 45 до 65. Измерение активного, реактивного и полного сопротивлений петли «фаза-нуль», «фаза-фаза». Диапазоны измерений активного, реактивного и полного сопротивлений петли «фаза-нуль», «фаза-фаза», Омот 0,01 до 9,99от 10,0 до 99,9от 100 до 200 Диапазоны измерений полного сопротивления петли «фаза-нуль», «фаза-фаза», Ом от 0,01 до 9,99 от 10,0 до 99,9 от 100 до 300Рабочий диапазон напряжений, В от 180 до 45. Вычисление прогнозируемого тока короткого замыкания. Диапазон вычислений прогнозируемого тока короткого замыкания цепи «фаза-ноль», кАот 0 до 22 кА. Диапазон вычислений прогнозируемого тока короткого замыкания цепи «фаза-фаза», кАот 0 до 38 кА. Измерение электрического сопротивления постоянному току (металлосвязь). Пределы измерения сопротивления, Омот 0,01 до 999Ток в измерительной цепи для сопротивлений не более 10 Ом, мА не менее 200. | Оборудование | 1 | шт. | 1 | 1 | Вариативная часть
Панель интерактивная | Светодиодная подсветка ЖК-панели Соотношение сторон экрана 16:9 Углы обзора не менее 178° Размер крепления VESA 800 x 600 Тип матрицы не более TFT Время отклика не более 8 мс Яркость экрана, Кд/м2 не менее 350 Диагональ не менее 86” Контрастность :1 5000 Интерфейсы RS232, RJ45, USB Type A, USB Type B | Оборудование IT | 1 | шт. | 1 | 3 | Базовая часть
Панель интерактивная | Диагональ: min 70'' Контрастность: min 5000:1 Разрешение: min 1920 x 1080 Мультитач: min 2 касания Наличие динамиков Возможность трансляции изображения с компьютера Наличие стилуса | Оборудование IT | 1 | шт. | 1 | 3 | Базовая часть
Интерактивный комплекс (с ОПС модулем) | Размер диагонали 65 дюйм. Разрешение экрана по горизонтали пиксель ≥ 3000. Наличие встроенной акустической системы . | Оборудование IT | 1 | шт. | 1 | 1 | Базовая часть
Источник питания | Сила тока на выходе 10 А; Высота 170 мм; Ширина 125 мм; Глубина 260 мм; Цвет серый; Защита от короткого замыкания да; Защита от перегрузки да; Количество каналов 1; Тип установки настольный; Вес нетто 3 кг; Габариты без упаковки 125x170x260 мм; Входное напряжение 115-230 В; Выходное напряжение 75 В | Оборудование | 10 | шт. | 10 | 1 | Вариативная часть
Кабель удлинительный для переносной камеры | Тип:кабель-удлинитель Длина:10 м Разъем 1:USB 2.0 A(m) Разъем 2:USB 2.0 A(f) Угловой коннектор:нет | Оборудование | 1 | шт. | 1 | 1 | Вариативная часть
Кассетница | Тип: с выдвижными ящиками, для хранения; Размер: не менее 350х1010х1850мм; Материал корпуса: сталь; Размер ячейки: не более 250х150х130мм; Материал ячейки: полипропилен; Количество ячеек: не менее 66. | Мебель | 1 | шт. | 1 | 1 | Вариативная часть
Клещи обжимные | Тип: Клещи обжимные Назначение: Для опрессовки основных видов и типоразмеров изолированных наконечников, разъемов и гильз. Тип кабеля: силовой Тип наконечника: втулочные наконечники, гильзы, изолированные наконечники Храповой механизм: есть Минимальное сечение кабеля: 0.5 мм² Максимальное сечение кабеля: 6 мм² | Оборудование | 6 | шт. | 6 | 1 | Вариативная часть
Клещи токовые | Поверка нет Внесен в госреестр нет Элементы питания AAA/мизинчиковая(R03;LR03;FR03) Количество и напряжение элементов питания 2х1.5B Размер зажима 17 мм Подсветка дисплея есть Автоматическое отключение есть Индикация разряда батареи да Возможность фиксации показаний есть Диод-тест есть Режим «прозвонка» да Измерение силы постоянного тока да Измерение силы переменного тока да Измерение пост./перем. Напряжения да Измерение сопротивления да Измерение емкости есть Измерение частоты да Измерение температуры да Max температура 1000 °С Диапазоны пост. Тока 20, 200 А Max пост. Напряжение 600 В Диапазоны сопротивления 0.0002, 0.002, 0.02, 0.2, 2, 20 МОм Max сопротивление 20 МОм | Оборудование | 10 | шт. | 10 | 1 | Вариативная часть
Камера видеонаблюдения | Камера видеонаблюдения, ИК-подствека, тип камеры IP, РОЕ-наличие, разрешение не менее 640*480 | Оборудование IT | 2 | шт | 2 | 3
Камера видеонаблюдения | Разрешение 1920 х 1080 Угол обзора, мин 57 ° Максимальное разрешение видеозаписи 1080p Скорость передачи видео 30 кадр/с Форматы сжатия видео H.265; H.264; H.264H; H.264B; MJPEG | Оборудование IT | 1 | шт | 1 | 3
Камера видеонаблюдения | Камера видеонаблюдения, разрешение 1920х1080 пикселей. Угол обзора объектива ≥50o | Оборудование IT | 3 | шт. | 3 | 3
Камера внутреннего видеонаблюдения | Готовый комплект видеонаблюдения на 4 камеры Full HD | Оборудование IT | 1 | шт | 1 | 1
Камера для видеонаблюдения | Разрешение: 1920x1080 / Объектив 2.8 мм / Питание 12В (DC), PoE IEEE 802.3af | Оборудование IT | 2 | шт | 2 | 1
Камера настенная | Видео: не менее 1920*1080 и не более 2688 х 1520, 25 кадр/с, Интерфейсы: RJ-45 Размер матрицы: 1/3" Разрешение камеры: 4 Мп Напряжение питания: DC 12 В/POE ИК-фильтр, поддержка WDR, компенсация задней засветки, шумоподавление, встроенный микрофон, встроенный динамик, слот для карт памяти | Оборудование | 2 | шт. | 2 | 1
Коммутатор | коммутатор сетевой, частота процессора не менее 233МГц, память встроенная не менее 1Мб, количество портов не менее 8шт, сетевой интерфейс RJ-45, пропускная способность не менее 10Мб/с | Оборудование IT | 1 | шт | 1 | 1
Клипсы под 16 мм | Крепёж для труб диаметром 16 мм. | Оборудование | 1500 | м | 1500 | 1 | Вариативная часть
Коммутатор для настенных камер | Питание Встроенный БП, 100 – 240 В до 1A (AC), 50 – 60Гц Тип питания PoE End-Span Интерфейсы 8 портов RJ-45 10/100Base-TX, 4 из них 4 - с PoE 802.3af (1-4 порты), автоопределение MDI / MDIX на всех портах Стандарты IEEE 802.3, 802.3u, 802.3x, 802.3af, 802.1p, 802.1Q VLAN VLAN на основе портов, до 8 VLAN групп IEEE 802.1Q, тегированные VLAN, до 16 VLAN групп QoS 2 очереди приоритетов для трех типов категорий сервисов: Управление пропускной способностью Ограничение входящего и исходящего трафика PoE бюджет 55 Вт | Оборудование | 1 | шт. | 1 | 1 | Вариативная часть
Комплект инструмента для электромонтажных работ | Количество в наборене менее 40 шт | Оборудование | 10 | шт. | 10 | 1 | Вариативная часть
Комплект лабораторного оборудования «Распределительные сети систем электроснабжения» | «Распределительные сети систем электроснабжения» Модель: ЭЛБ-241.032.02 либо аналог. Исполлнение в виде стенда: тематический моноблок располагается на собственном лабораторном столе. Конструкция тематического моноблока обеспечивает возможность подключения внешних модулей и измерительных приборов. Рабочее напряжение лабораторного оборудования не более 12В. Масса комплекта: не более 250 кг, размеры: не более 150х120х100 см. | Оборудование | 1 | шт. | 1 | 1 | Вариативная часть
Комплект наглядных пособий | Стенды с электромонтажным инструментом и приспособлениями | Оборудование | 1 | шт | 1 | 1
Комплект оборудования «Электромонтаж и наладка систем промышленной автоматизации» | комплектация не менее Шкаф управления Шкаф со станцией распределенной периферии Набор полевого оборудования Системы для настенной прокладки кабелей трех типов Два асинхронных двигателя с короткозамкнутым ротором c маховиком для проверки работы схемы Каркас для электромонтажных работ. Набор расходных материалов. Набор инструментов. Ноутбук. | Оборудование | 5 | шт. | 5 | 1 | Вариативная часть
Комплект планшетов светодинамических «Электрические машины» | Состав: Планшет светодинамический «Трансформаторы напряжения» Планшет светодинамический «Асинхронные машины» Планшет светодинамический «Электрические машины постоянного и переменного тока» Блок электропитания (3 шт.) Указка телескопическая магнитная (3 шт.) Планшет светодинамический «Трансформаторы напряжения» Планшет светодинамический «Асинхронные машины» Планшет светодинамический «Электрические машины постоянного и переменного тока» Блок электропитания (3 шт.) Указка телескопическая магнитная (3 шт.) Техническое описание | Оборудование | 1 | шт | 1 | 1 | Вариативная часть
Комплект учебного оборудования «Передача и качество электрической энергии в системах электроснабжения» | Модель: ЭЛБ-241.004.02 либо аналог. Моноблок «Передача и качество электрической энергии в системах электроснабжения». Напряжение питания:не более 220В. Масса: не более 250 кг. размеры: не более 150х120х100 см. Комплект соединительных проводов и сетевых шнуров. Мультимедийная методика. Комплект программного обеспечения. Руководство по выполнению базовых экспериментов. | Оборудование | 1 | шт. | 1 | 1 | Вариативная часть
Комплект учебного оборудования «Модуль поиска неисправностей» | Мощность потребления электрических аппаратов, не более Вт 400 Напряжение управления коммутационных устройств В 24 Напряжение питания элементов индикации и управления В 24 Виды контактных групп цепей управления 1но+1нз, 2но+2нз, 3но, 4но, 2п | Оборудование | 5 | шт. | 5 | 1 | Вариативная часть
Комплект учебного оборудования «Электрические машины» | Комплектация не менее 1. Лабораторный стенд "Электрические машины". 2. Электромашинный агрегат с оптическим энкодером. 3. Трехфазный регулируемый автотрансформатор. 4. Лабораторный стол с двухуровневой рамой (2 шт.). 5. Сетевой фильтр (2 шт.). 6. Комплект соединительных проводов и кабелей. | Оборудование | 2 | шт. | 2 | 1 | Вариативная часть
Комплект учебного оборудования «Электромонтаж и наладка поиск неисправности» | Шкаф электромонтажный в сборе включающий в себя: автоматический выключатель; контактор с блоком доп. контактов; электромеханическое промежуточное реле; пускатель ручной кнопочный с блоком доп. контактов; реле пуска «звезда-треугольник»; реле задержки включения; реле времени многофункциональное; реле циклическое; кулачковый переключатель; элементы индикации и управления; источник питания. Комплект методических указаний к проведению лабораторных работ. | Оборудование | 5 | шт. | 5 | 1 | Вариативная часть
Комплект учебно-лабораторного оборудования "Вибрационная диагностика дисбаланса" | Состав: Основание. Электродвигатель. Частотный преобразователь. Ротор с дисками. Комплект грузов. Датчик оборотов. Акселерометр. Комплект проводов. Габариты: 600 х 300 мм. Масса: не более 40 кг. Электропитание: 220 В, 50 Гц. Потребляемая мощность: не более 500 Вт. | Оборудование | 1 | шт. | 1 | 1 | Вариативная часть
Комплект учебно-лабораторного оборудования "Поиск неисправностей электромонтажа" | Габариты: не более 1200 х 750 х 300 мм. Электропитание: 24 В, 50 Гц. Потребляемая мощность: не более 100 ВА. Масса: не более 60 кг. Скопировано с сайта zarnitza.ru. Описание не является техническим заданием. Техническое задание предоставляется по запросу. | Оборудование | 1 | шт. | 1 | 1 | Вариативная часть
Комплект электромонтажного инструмента | Вид работ: -электромонтажные работы, Автоматический стриппер -1 шт. Индикатор напряжения -1 шт. Ножовка по металлу -1 шт. Пассатижи -1 шт. Разводной ключ -1 шт. Мультиметр -1 шт. Молоток -1 шт. Длинногубцы -1 шт. Бокорезы -1 шт. Уровень строительный -1 шт. Фонарь -1 шт. | Оборудование | 10 | шт | 10 | 1 | Вариативная часть
Контактор | Тип: модульный контактор Номинальный рабочий ток: 9 А Напряжение цепи управления (мин): 200-250 В Напряжение цепи управления (макс): 200-250 В Количество нормально разомкнутых (НО) контактов: 1 Количество нормально разомкнутых (НО) силовых контактов: 1 Количество полюсов: 3 шт. Тип напряжения (раб. напряжение): AC (перемен.) | Оборудование | 12 | шт. | 12 | 3 | Вариативная часть
Компьютерный имитационный тренажер 3D «Проверка трансформатора тока 110 кВ» | Версия на 1 рабочее место, 7 лицензий, бессрочная Тренажер должен базироваться на 3D-технологиях и имитировать реальную процедуру проверки оборудования РЗА – высокодетализированной модели трансформатора тока 110 кВ. Проверка трансформатора тока должна моделироваться с использованием многофункционального испытательного комплекса РЕТОМ-21. Пользователь в виртуальном режиме должен осуществлять следующие операции: приемку рабочей зоны; внешний осмотр и механическую ревизию вторичных выводов; • проверку сопротивления изоляции вторичных обмоток; проверку полярности вторичных обмоток; снятие вольт-амперной характеристики; • проверку коэффициента трансформации. Должны быть предусмотрены 2 режима работы: режим обучения, режим экзамена. Тренажер должен поставляться в виде бессрочной лицензии на его использование не более чем на 7 компьютерах. Минимальные системные требования: • Процессор Intel core i3 с поддержкой набора инструкций SSE2, с тактовой частотой, ГГц – 2, Дискретный видеоадаптер с поддержкой шейдеров версии 4.0 и шиной не менее 128 бит. • Оперативная память объемом, не менее, Гб – 8, Свободное место на жестком диске, не менее, Гб – 5 , • Операционная система Windows 7, 8, 10, DirectX 11.0. | Программное обеспечение | 1 | шт. | 1 | 1 | Вариативная часть
Контактор | Тип изделия: Контактор Номинальный ток,А: 20 Количество силовых полюсов: 2 Количество модулей DIN: 1 Напряжение катушки управления, В: 230 Род тока катушки управления: Переменный (AC) | Оборудование | 6 | шт. | 6 | 3 | Вариативная часть
Контактор | 9А 24В/АС3 1НО | Оборудование | 6 | шт | 6 | 3 | Вариативная часть
Контейнер мусорный | Пластиковая, 60-70 л Форм-фактор: круглая/квадратная/прямоугольная | Оборудование | 6 | шт. | 6 | 2 | Вариативная часть
Контейнер мусорный | Мусорный контейнер 80 л. внешние размеры, мм - 445х520х940; материал - первичный (HDPE). | Оборудование | 1 | шт | 1 | 2 | Вариативная часть
Концевой выключатель | Номинальное рабочее напряжение 380(400) В Номинальный ток 5 А Степень защиты 65 IP Материал корпуса пластик/металл Количество размыкающих контактов 1 шт Количество замыкающих контактов 1 шт Тип силовой Модельный ряд PROxima Рабочая температура окружающей среды от -25 до +50 °С Ролик есть | Оборудование | 10 | шт. | 10 | 1 | Вариативная часть
Корпус металлический для сборки электрощитов | 1000х650х285мм | Оборудование | 6 | шт | 6 | 2
Корпус металлический для сборки электрощитов | Высота, мм: от 600 Ширина, мм: от 450 Глубина, мм: от 200 Степень защиты - IP: IP31 Климатическое исполнение: УХЛ3 Возможно расширение: Нет Материал корпуса: Сталь Наличие замка в двери: Да С монтажной платой: Да Тип дверцы: Одинарный/единичный Тип крышки: Закрытого типа (закрывающаяся) Толщина двери или крышки шкафа, мм: от 0,7 Толщина металла, мм: от 0,7 Фактура поверхности: Шагрень Ввод кабеля: Снизу | Оборудование | 6 | шт. | 6 | 2 | Вариативная часть
Корпус пластиковый для сборки электрощитов | Тип шкафа: щит распределительный Способ монтажа: навесной, Открытой установки Размеры (ВxГxШ): от 190x90x220 мм Количество модулей: от 10 шт. Число рядов DIN реек: от 1 шт. Степень защиты от пыли и влаги: IP 41 Дополнительные функции: прозрачная дверца Комплектующие: дверца, корпус, рейка Материал: пластик Дополнительная информация в комплекте также: шины N, PE, монтажный комплект, маркировочная таблица | Оборудование | 6 | шт. | 6 | 1 | Вариативная часть
Круглогубцы | Длина: min 150 мм Материал ручки: диэлектрическая | Оборудование | 6 | шт. | 6 | 2 | Вариативная часть
Круглогубцы | Тип круглогубцы; Длина 160 мм; Диэлектрическое покрытие нет; Функция "антистатик" нет; Материал губок инструментальная сталь; Рукоятки-чехлы многокомпонентные; Изогнутые нет; Вес нетто 0.15 кг | Оборудование | 10 | шт. | 10 | 2 | Вариативная часть
Лаборатория | Габариты 1520х2050х650 мм, вес не более 300 кг, Масса, не более 250 кг Состав: 1. Модули: питания стенда; трехфазной сети (2 шт); короткозамыкателя; ввода-вывода; силового трансформатора (2 шт); выключателя короткозамыкателя; конденсаторной батареи; вводного выключателя (2 шт); линейного реактора; выключателя кабельной ЛЭП (2 шт); двигательной нагрузки; секционного выключателя; активной нагрузки (2 шт); 2. Электромашинный агрегат (асинхронный двигатель с маховиком).3. Персональный компьютер. 4. Лабораторная стойка.5. Компьютерный стол. 6. Комплект силовых кабелей и соединительных проводов.7. Программное обеспечение (компакт-диск). | Оборудование | 1 | шт | 1 | 1
Лабораторный комплекс "Детали машин — муфты предохранительные" | Состав: мотор-редуктор; тормозное устройство; муфта дисковая фрикционная; муфта кулачковая; система датчиков; электронно-измерительного устройства с разъемом для ПЭВМ; мобильная ЭВМ (ноутбук). Потребляемая мощность максимальная, не более, Вт 300 Время работы готовности стенда после его включения, не менее, минут 15 Габаритные размеры (без ЭВМ), не более, мм:750х450х400 | Оборудование | 1 | шт. | 1 | 1 | Вариативная часть
Лабораторный комплекс "Детали машин — передачи цепные" | Состав: рамная конструкция с вертикальной панелью; мотор-редуктор для привода ведущей звездочки; тормозной механизм для создания нагрузки на ведомой звездочке; датчики вращающих моментов на ведущей и ведомой звездочках; инкрементальные энкодеры; устройство натяжения цепи; датчик усилия для измерения натяжения ведущей ветки цепи; электронная система управления приводным двигателем и тормозным механизмом; плата АЦП; ноутбук. Питание: переменный ток частотой 50 ± 0,4 Гц, напряжение 220 ± 15 В. Потребляемая мощность максимальная — не более 800 Вт. Габаритные размеры, мм 800х550х550. Масса не более 30 кг. | Оборудование | 1 | шт. | 1 | 1 | Вариативная часть
Лабораторный комплекс "Детали машин - резонанс валов" | Состав: рамная конструкция с защитным кожухом; исследуемый вал; электродвигатель; частотный преобразователь; датчики частоты вращения и перемещения одного сечения вала; основной и два дополнительных диска для установки на валу; блок электрического управления; плата АЦП; ноутбук. Габаритные размеры, не более, мм: 1100х400х300; масса, не более, кг — 100. | Оборудование | 1 | шт. | 1 | 1 | Вариативная часть
Лабораторный комплекс "Детали машин - соединения с натягом" | Состав: исследуемые вал и втулка, датчики определения усилия запрессовки-выпрессовки и момента при относительном повороте деталей, приспособление для установки исследуемых деталей, мотор-редуктор, винтовая пара, источник питания, корпус, основание, плата АЦП, ноутбук. Питание: переменный ток частотой 50 ± 0,4 Гц, напряжение 220 ± 15 В. Потребляемая мощность максимальная — не более 400 Вт. Габаритные размеры, вес: 450х300х350 мм, 25 кг. | Оборудование | 1 | шт. | 1 | 1 | Вариативная часть
Лабораторный комплекс "Исследование механических соединений" | Состав: модуль нагружения, приспособление для исследования соединения с натягом, приспособление для исследования напряженного болтового соединения – нагруженного сдвигающей силой, приспособление для исследования напряженного болтового соединения – нагруженного осевой силой, приспособление для исследования шпоночных соединений, приспособление для исследования клеммовых соединений, компьютер, специальное программное обеспечение, учебное пособие. | Оборудование | 1 | шт. | 1 | 1 | Вариативная часть
Лабораторный комплекс "Исследования винтовой кинематической пары" | Состав: модуль нагружения, набор грузов, шарико-винтовая пара, винтовая пара с трапецеидальной однозаходной резьбой, винтовая пара с трапецеидальной многозаходной резьбой, винтовая пара с метрической резьбой, компьютер, специальное программное обеспечение, учебное пособие. Габаритные размеры 500х300х650 мм Вес, не более, 110 кг | Оборудование | 1 | шт. | 1 | 1 | Вариативная часть
Лабораторный комплекс "Рабочие процессы механических передач" | Состав стенда: модуль привода, модуль нагружения, универсальное основание для установки модулей, червячный одноступенчатый редуктор, цилиндрический двухступенчатый соосный редуктор, планетарный редуктор, конический редуктор, клиноременная передача (клиновой ремень, 2 шкива с опорами), плоскоременная передача (плоский ремень, 2 шкива с опорами), цепная передача (цепь, 2 звездочки с опорами), дисковый (планетарный) вариатор, ременный вариатор, комплект приспособлений, переходников и муфт для соединения модулей, модуль коммутации с ЭВМ, ЭВМ; напряжение питания стенда – 220 В, род тока — переменный, частота — 50 Гц; Максимальная потребляемая мощность, не более, – 700 Вт; Габариты лабораторного комплекса, не более – 800х600х350 мм; Вес лабораторного комплекса, не более — 150 кг | Оборудование | 1 | шт. | 1 | 1 | Вариативная часть
Лабораторный комплекс «Характеристики витых пружин сжатия и растяжения» | Состав: основание; подвижная колонна; силоизмеритель на базе упругой балки; ступенчатая опора с крючком; передача винт гайка; индикатор часового типа; пружина сжатия (3 шт); пружина растяжения (3 шт). Габаритные размеры, не более, мм: 150х150х400 Масса, не более, кг: 10 | Оборудование | 1 | шт. | 1 | 1 | Вариативная часть
Лабораторный стенд "Электротехника, электроника, электрические машины, электропривод. | Общие требования: 1. Электромашинный агрегат должен содержать машину переменного тока, машину постоянного тока и датчик скорости; 2. Исследуемые машины должны иметь мощности не менее 180 Вт; 3. Должны использоваться только промышленные преобразователи частоты; 4. Должен быть использован модульный принцип построения стенда, модули должны быть унифицированных размеров; 5. Подключение питающих напряжений модулей стенда должно производиться c помощью стандартных кабелей с задней стороны стенда, что сокращает количество соединений при выполнении лабораторных работ, улучшает наглядность собираемых схемы, а также уменьшает вероятность неправильного подключения; 6. Измерения тока и напряжения должны выполняться датчиками тока и напряжения с гальванической развязкой цепей на основе эффекта Холла с широкой полосой пропускания не менее 0…1000 Гц; 7. Компьютерные версии лабораторных стендов должны позволять выполнить осциллографирование переходных процессов, снимать статические характеристики с помощью виртуальных приборов; 8. В состав каждого лабораторного стенда должны входить методические указания по проведению лабораторных работ и техническое описание; 9. Вместе со стендом должно быть поставлено учебное пособие для выполнения лабораторных работ в автоматическом или полуавтоматическом режимах. Технические характеристики: – Напряжение питания, В: 3х380 – Частота питающего напряжения, Гц: 50 – Потребляемая мощность, не более, ВА: 1000 – Диапазон мощностей электрических машин, Вт: 180-370 – Габариты (ШхВхГ), не более, мм: 3200х1550х650 – Масса, не более, кг: 230 Состав: 1. Электромашинный агрегат (машина постоянного тока, машина переменного тока, датчик скорости). 2. Модули: • питания стенда; • питания • измеритель мощности; • добавочные сопротивления №1; • добавочные сопротивления №2; • силовой; • преобразователь частоты; • тиристорный преобразователь; • регуляторы. • автотрансформатор; • трехфазный трансформатор; • питания 2; • функциональный генератор; • мультиметры; • измерительный; • микропроцессорный универсальный измеритель мощности. 3. Программно-аппаратный измерительный комплекс. 4. Наборное поле. 5. Комплект минимодулей. 6. Лабораторный стол 1 7. Лабораторный стол 2 8. Компьютерный стол. 9. Тумбочка-подставка по электромашинный агрегат. 10. Комплект силовых кабелей и соединительных проводов. 11. Методические указания к выполнению лабораторных работ. 12. Техническое описание. Методические указания к проведению лабораторных работ Методические указания должны быть выполнены в виде брошюры формата А5 и содержать следующий перечень лабораторных работ и экспериментов: Раздел «Электрические цепи» 1. Электроизмерительные приборы и измерения 2. Простейшие линейные электрические цепи постоянного тока 3. Разветвленная линейная электрическая цепь постоянного тока 4. Электрическая цепь постоянного тока с двумя источниками электропитания 5. Нелинейная цепь постоянного тока с последовательным соединением элементов 6. Разветвленная нелинейная электрическая цепь постоянного тока 7. Экспериментальное определение параметров элементов цепей переменного тока 8. Электрическая цепь переменного тока с последовательным соединением элементов 9. Электрическая цепь переменного тока с параллельным соединением элементов 10. Трехфазная электрическая цепь при соединении потребителей по схеме «звезда» 11. Трехфазная электрическая цепь при соединении потребителей по схеме «треугольник» 12. Нелинейная цепь переменного тока 13. Переходные процессы в R–L и R–C цепи 14. Разряд конденсатора С на цепь R–L 15. Однофазный трансформатор Раздел «Основы электроники» 1. Исследование диодов. 2. Исследование биполярного транзистора. 3. Исследование усилительного каскада на биполярном транзисторе. 4. Исследование работы биполярного транзистора в ключевом режиме при различных видах нагрузки. 5. Исследование полевого транзистора. 6. Исследование усилительного каскада на полевом транзисторе. 7. Исследование работы полевого транзистора в ключевом режиме при различных видах нагрузки. 8. Исследование тиристоров. 9. Исследование самовосстанавливающегося предохранителя. 10. Исследование инвертирующего и неинвертирующего усилителя. 11. Исследование интегратора и активного фильтра. 12. Исследование компараторов. 13. Исследование мультивибраторов. 14. Исследование цифровых интегральных микросхем. 15. Исследование однополупериодного неуправляемого выпрямителя. 16. Исследование однополупериодного управляемого выпрямителя. 17. Исследование однофазной мостовой схемы выпрямления. 18. Исследование трехфазных схем выпрямления. 19. Исследование сглаживающих фильтров. 20. Исследование параметрического стабилизатора напряжения. 21. Исследование понижающего преобразователя постоянного напряжения. Раздел «Электрические машины»: 1. Исследование однофазного трансформатора: – опыт короткого замыкания; – опыт холостого хода; – внешняя характеристика. 2. Исследование параллельной работы двух однофазных двухобмоточных трансформаторов - внешняя характеристика; 3. Опытное определение групп соединения трехфазного двухобмоточного трансформатора - при соединении обмоток по схеме «звезда/звезда»; - при соединении обмоток по схеме «звезда/треугольник»; 4. Исследование трехфазного трансформатора: - опыт короткого замыкания; - опыт холостого хода; - внешняя характеристика при соединении «звезда-звезда» Y/Y; - внешняя характеристика при соединении «звезда-треугольник»; - несимметричная нагрузка без нулевого провода; - несимметричная нагрузка с нулевым проводом. 5. Исследование генераторов постоянного тока параллельного и независимого возбуждения: – внешняя характеристика ГПТ параллельного возбуждения; – характеристика холостого хода ГПТ независимого возбуждения; – характеристика короткого замыкания ГПТ независимого возбуждения; – внешняя характеристика ГПТ независимого возбуждения; – регулировочные характеристики ГПТ независимого возбуждения. 6. Исследование двигателя постоянного тока параллельного возбуждения: – рабочие, скоростные и механические характеристики ДПТ параллельного возбуждения; – реостатные характеристики ДПТ параллельного возбуждения; – характеристики ДПТ при ослаблении магнитного потока; – регулировочные характеристики двигателя при изменении напряжения на якоре; – регулировочные характеристики двигателя при изменении тока возбуждения. 7. Исследование двигателя постоянного тока независимого возбуждения: – рабочие, скоростные и механические характеристики ДПТ независимого возбуждения; – реостатные характеристики ДПТ независимого возбуждения; – регулировочные характеристики двигателя при изменении напряжения на якоре; – регулировочные характеристики двигателя при изменении тока возбуждения. 8. Исследование асинхронного двигателя с короткозамкнутым ротором: – опыт короткого замыкания; – опыт холостого хода; – рабочие характеристики. 9. Исследование асинхронного генератора: – рабочие характеристики. Раздел «Электропривод» 1. Исследование двигателя постоянного тока: – естественные механическая и электромеханическая характеристики; – энергетические диаграммы. 2. Исследование асинхронного двигателя с короткозамкнутым ротором: – естественные механическая и электромеханическая характеристики; – энергетические диаграммы. 3. Исследование системы Тиристорный преобразователь – Двигатель: – механическая и электромеханическая характеристики; – регулирование скорости ДПТ изменением напряжения на якоре; – регулировочные характеристики; – переходные процессы. 4. Элементы систем управления электроприводов: – исследование ЗИ; – исследование П-регулятора с блоком ограничения; – исследование И-регулятора; – исследование ПИ-регулятора; – переходные процессы. 5. Система подчиненного регулирования скорости ДПТ с внешним контуром скорости: – регулировочная характеристика; – настройка ПИ-регулятора контура регулирования тока; – настройка ПИ-регулятора контура регулирования скорости; – исследование замкнутой системы; – переходные процессы системы. 6. Система подчиненного регулирования скорости ДПТ с внешним контуром напряжения: – регулировочная характеристика; – настройка ПИ-регулятора контура регулирования тока; – настройка ПИ-регулятора контура регулирования напряжения; – исследование замкнутой системы; – переходные процессы системы. 7. Исследование преобразователя частоты: – управление от кнопочной панели; – управление от лицевой панели. 8. Исследование разомкнутой системы «Преобразователь частоты – Асинхронный двигатель»: – механические характеристики; – регулировочные характеристики; – компенсация скольжения; – способы торможения; – переходные процессы. 9. Исследование замкнутой системы «Преобразователь частоты – Асинхронный двигатель»: – настройка контура регулирования скорости; – исследование замкнутой системы; – переходные процессы. | Оборудование | 3 | шт. | 3 | 1 | Вариативная часть
Лабораторный стенд « Рабочие процессы приводных муфт» | напряжение питания стенда,220 В Максимальная потребляемая мощность, не более, Вт 700 Габариты , не более, мм 800х600х400 Вес учебного стенда, не более, кг 105 | Оборудование | 1 | шт. | 1 | 1 | Вариативная часть
Лабораторный стенд «Контрольно-измерительные приборы и автоматика». | Исполнение стендовое Тип управления компьютерное Габариты, мм 1400х1320х650 Масса, кг 55 Напряжение питания, В 220 Потребляемая мощность, ВА 350. Состав: Модули: питания; управления и индикации; ввода/вывода; датчиков технологической информации; нормирующих преобразователей сигналов; функционального генератора; программируемого логического контроллера. Комплект минимодулей (16 шт.). Персональный компьютер. Лабораторный стол. Программное обеспечение (флеш-диск). Комплект силовых кабелей и соединительных проводов. Техническое описание. Методические указания к проведению лабораторных работ. | Оборудование | 1 | шт | 1 | 1 | Вариативная часть
Лабораторный стенд «Программируемый логический контроллер ОВЕН». | Габариты 400х150х250. Напряжение питания 220 В. Моноблок, содержащий: программируемый логический контроллер; сенсорный монитор; устройство преобразования кодов; источник питания; элементы управления и индикации. Ноутбук. Программное обеспечение (флеш-диск). Комплект силовых кабелей и соединительных проводов. Техническое описание. Методические указания к проведению лабораторных работ. | Оборудование | 1 | шт | 1 | 1 | Вариативная часть
Лабораторный стенд «Регулировка радиально-упорных подшипников качения» | Состав: 1. Сварная рама. 2. Комплект корпусов подшипников, для установки радиально-упорных подшипников (3 шт). 3. Комплект валов с маховичками (3 шт.) 4. Устройство для регулировки зазора – 3 шт. 5. Индикатор часового типа – 3 шт. Габаритные размеры не более 700х400х300 мм Вес стенда не более 80 кг | Оборудование | 1 | шт. | 1 | 1 | Вариативная часть
Лазерный нивелир | Тип комбинированный Тип выравнивания автоматическое Угол самовыравнивания ± 5 град 360 градусов Дальность построения без приемника 20 м Дальность построения с приемником 30 м Возможность работы с приемником есть Цвет луча красный Количество лучей 2 шт Направление лучей горизонталь 360 град./вертикаль/крест Длина волны 635 нм Класс лазера 2 Элементы питания AA/пальчиковая (R6;LR6;FR6) Количество и напряжение элементов питания 4х1.5B Время работы на одном заряде 35 ч Отключение выравнивания есть Точность ± 0.4 мм/м Магнитное крепление Резьба под штатив 1/4 и 5/8 дюйм Штатив в комплекте | Оборудование | 3 | шт. | 3 | 1 | Вариативная часть
Лампа сигнальная | Тип модульный Способ монтажа на DIN-рейку Номинальное рабочее напряжение 220 В Максимальная мощность 0.01 Вт Тип тока переменный Тип лампы светодиодная Степень защиты 20 IP Цвет белый, красный Материал корпуса пластик Подсветка да Модельный ряд ЛС-47М ГОСТ ГОСТ IEC 60947-1-2014 | Оборудование | 10 | шт. | 10 | 3 | Вариативная часть
Лампа сигнальная | Тип модульный Способ монтажа на DIN-рейку Номинальное рабочее напряжение 220 В Максимальная мощность 0.01 Вт Тип тока переменный Тип лампы светодиодная Степень защиты 20 IP Цвет белый, желтый Материал корпуса пластик Подсветка да Модельный ряд ЛС-47М ГОСТ ГОСТ IEC 60947-1-2014 | Оборудование | 10 | шт. | 10 | 3 | Вариативная часть
Лампа сигнальная | Тип модульный Способ монтажа на DIN-рейку Номинальное рабочее напряжение 220 В Максимальная мощность 0.01 Вт Тип тока переменный Тип лампы светодиодная Степень защиты 20 IP Цвет белый, зеленый Материал корпуса пластик Подсветка да Модельный ряд ЛС-47М ГОСТ ГОСТ IEC 60947-1-2014 | Оборудование | 10 | шт. | 10 | 3 | Вариативная часть
Логическое реле | Тип модульный; Номинальное напряжение 12-24 В; Тип напряжения DC; Степень защиты IP20; Количество входов 14 шт; Количество выходов 10 шт; Тип выхода реле; Габариты без упаковки 133х90х58 мм; Дисплей есть; Клавиатура есть; Расширяемость есть | Оборудование | 10 | шт. | 10 | 1 | Вариативная часть
Магнитный пускатель | Тип силовой; Способ установки DIN-рейка/монтажная плата; Степень защиты 20 IP; Номинальный ток 9 А; Род тока переменный (AC); Номинальное рабочее напряжение 220(230)/380(400)/660 В; Напряжение катушки управления 230 В; Количество полюсов 3; Количество фаз 3; Материал корпуса термостойкая пластмасса; Климатическое исполнение УХЛ4; Кнопки управления нет; Число и исполнение доп. Контактов 1NO; Бесконтактный нет; Исполнение нереверсивный; Тепловое реле нет; Вес нетто 0.35 кг; Габариты без упаковки 45x74x80 мм | Оборудование | 10 | шт. | 10 | 1 | Вариативная часть
Маркировочное устройство | Тип: принтер этикеток Особенности: кириллическая клавиатура, переносной Разрешение печати: min 200 dpi Максимальная ширина печати: 10-15 мм В коплекте имеются совместимые с ним маркеры (наклейки). | Оборудование | 6 | шт. | 6 | 1 | Вариативная часть
Маска сварщика | Маска сварщика. Тип- Хамелеон, материал ударопрочный пластик, Степень затемнения 9-13 Din. Технология естественной цветопередачи -наличие. Количество оптических датчиков не менее 1 шт | Оборудование | 5 | шт | 5 | 1 | Вариативная часть
Машина углошлифовальная | Углошлифовальная машина (УШМ). Виды работ: - общие слесарные работы. Мощность не менее 300 Вт, Минимальное число оборотов не менее 4000 об/мин, количество скоростей от 1шт, для работы с материалом - камень/металл, напряжение питания от 220 В, длина провода от 1,5м. | Оборудование | 2 | шт | 2 | 1 | Вариативная часть
Мегаомметр | Значение испытательного напряжения на разомкнутых гнёздах, В от 50 до 2500 с шагом 10В. Предел основной относительной погрешности при измерении сопротивления от 1кОм до 10 ГОм ± (3% + 3 емр); от 10 до 99,9 ГОм ± (5% + 10 емр)* от 100 до 300 ГОм ± (15% + 10 емр)*Диапазон измерений переменного напряжения 40-700.Предел основной относительной погрешности при измерении переменного напряжения частотой (50,0±0,5) Гц не более δ = ±(5%+3 емр).Ток в измерительной цепи при коротком замыкании, не более, мА 2. Питание аккумулятор 6 В или 5 элементов питания типа АА. Рабочая температура от - 15°С до +50°С. Потребляемая мощность не более 6 Вт.Габаритные размеры 120x250x80 мм. Погрешность формирования испытательного тока 1мА, % ± 2,5. Диапазон измерения напряжения, В 100 - 1500. Пределы допускаемой основной погрешностипри измерении напряжения, не более, % + емр ± (3 + 5).Измерение напряжения пробоя разрядников, В 100-3000 В | Оборудование | 1 | шт. | 1 | 7 | Вариативная часть
Мегаомметр | Е6-32 «или эквивалент». Значение испытательного напряжения на разомкнутых гнёздах, В от 50 до 2500 с шагом 10В Предел основной относительной погрешности при измерении сопротивления от 1кОм до 10 ГОм ± (3% + 3 емр); от 10 до 99,9 ГОм ± (5% + 10 емр)* от 100 до 300 ГОм ± (15% + 10 емр)* Диапазон измерений переменного напряжения 40-700 Предел основной относительной погрешности при измерении переменного напряжения частотой (50,0±0,5) Гц не более δ = ±(5%+3 емр). Ток в измерительной цепи при коротком замыкании, не более, мА 2. Питание аккумулятор Ni-MH 6 В или 5 элементов питания типа АА. Рабочая температура от - 15°С до +50°С. Потребляемая мощность не более 6 Вт. Габаритные размеры 120x250x80 мм. Масса не более 0,8 кг Погрешность формирования испытательного тока 1мА, % ± 2,5. Диапазон измерения напряжения, В 100 - 1500. Пределы допускаемой основной погрешностипри измерении напряжения, не более, % + емр ± (3 + 5).Измерение напряжения пробоя разрядников, В 100-3000 В | Оборудование | 4 | шт. | 4 | 7 | Вариативная часть
Мегаомметр | Тип: мегаомметр, мультиметр, измеритель сопротивления изоляции Вид прибора: цифровой Тип элемента питания: АА Функции: выявление повреждения проводки и соединения, измерение переменного напряжения, измерение постоянного напряжения, измерение сопротивления Особенности: подсветка дисплея, фиксация измерений Переменное напряжение (погрешность): 1 % Переменное напряжение: 750 В (макс.) Постоянное напряжение (погрешность): 1 % Максимальное постоянное напряжение: 1000 В Сопротивление (погрешность): 4 % Максимальное сопротивление: 2000 МОм | Оборудование | 6 | шт. | 6 | 7 | Вариативная часть
Мегаомметр | Количество и напряжение элементов питания 1х6B; Элементы питания Ni-Mh аккумулятор; Внесен в госреестр да Поверка да; Сопротивление от 0.001 до 300000 Мом; Режим «прозвонка» нет; Возможность фиксации показаний да; Индикация разряда батареи да; Автоматическое отключение При; неиспользовании 2 минуты; Подсветка дисплея есть; Индикация перегрузки да Bluetooth есть; Рабочая температура от - 15°С до +50°С °С; Температура хранения от - 15°С до +50°С °С; Комплектация сумка; Габариты без упаковки 88х105х245 мм; Вес нетто 0.8 кг | Оборудование | 10 | шт. | 10 | 7 | Вариативная часть
Мегаомметр | Значение испытательного напряжения на разомкнутых гнёздах, В от 50 до 2500 с шагом 10В Предел основной относительной погрешности при измерении сопротивления от 1кОм до 10 ГОм ± (3% + 3 емр) от 10 до 1000 ГОм ± (5% + 5 емр)* Диапазон измерений переменного напряжения, В 40-700 Предел основной относительной погрешности при измерении переменного напряжения частотой 45-65 Гц не более δ = ±(5%+3 емр) Диапазон измерения классификационного напряжения ограничителей импульсного перенапряжения, В 100 - 1500 Измерение напряжения пробоя разрядников, В 100 - 3000 Измерение электрического сопротивления постоянному току от 0,01Ом до 9,99 кОм Питание аккумулятор Ni-MH 6 В или 5 элементов питания типа АА Рабочая температура от - 15°С до +50°С | Оборудование | 2 | шт. | 2 | 7 | Вариативная часть
Мегаомметр | Внесен в госреестр. Сопротивление, МОм 0-1000000. Разрядность 999. Постоянное напряжение, В 30-600. Переменное напряжение, В 30-600. Индикация разряда батареи. Автоматическое отключение. Подсветка дисплея. Индикация перегрузки. Частота измерений, изм/сек 10 | Оборудование | 1 | шт | 1 | 7 | Вариативная часть
Мегаомметр | Диапазон измерения сопротивления: 1 кОм - 10000 МОм Погрешность измерения, %: 1,5 - 2,5 Испытательное напряжение, В: 100, 500, 1000 Вид индикации: цифровой Напряжение питающей сети однофазного переменного тока, В / Частота, Гц: 220 / 50 Потребляемая мощность, ВА: 15 Питание от батареи, В: 12 Габаритные размеры, мм: 200х170х150 | Оборудование | 2 | шт | 2 | 7 | Вариативная часть
Мегаомметр Е6-24. | Прибор предназначен для измерения сопротивления изоляции электрических цепей на предустановленных испытательных напряжениях 500, 1000 В. Диапазон измерений переменного напряжения 40-400, масса прибора не менее 200гр. | Оборудование | 6 | шт | 6 | 1 | Вариативная часть
Механизм блокировки для контактора | Тип: Вспомогательный контактный блок Тип напряжения управления: AC (перемен.) Номинальный ток: 32 А | Оборудование | 6 | шт. | 6 | 1 | Вариативная часть
Микропроцессорное устройство защиты | Средства релейной защиты и автоматики для реализации функций основной защиты, автоматики и сигнализации ошиновок напряжением 35 – 220 кВ, а также систем сборных шин (СШ) с фиксированным присоединением элементов. Габариты не более 400х400х350 мм, вес не более 20 кг | Оборудование | 1 | шт | 1 | 1 | Вариативная часть
Миллиомметр | Диапазон сопротивления: 1 мкОм-5 МОм Максимальный тестовый ток: 1 А Виды дополнительных измерений: опция - температура Вид питания: сетевое питание Интерфейс: RS-232, USB, GPIB Режим измерения «сухой контакт» на ¦ соответствие стандарту MIL-STD-1344. Различные типы испытательного ¦ сигнала DC +, DC-, импульсный, ШИМ, Zero. Функции компарирования и допускового контроля со звуковой индикацией. Измерение в абсолютных и относительных единицах. Измерение температуры с помощью внешней термопары. 4-х проводная схема измерения с термокомпенсацией. | Оборудование | 1 | шт | 1 | 1 | Вариативная часть
Модуль "Поиск неисправностей" | Стенд представляет собой напольный силовой распределительный щит; габариты: не более 700х400х1600 мм; рубильник, три шины АВС,шина PEN, не менее 8 отходящих линий с кабелями разного сечения, 24 предохранителя разного токового наминала | Оборудование | 1 | шт. | 1 | 1 | Вариативная часть
Модульный учебный лабораторный стенд "Монтаж и наладка электрооборудования в жилых и офисных помещениях" | Монтаж и наладка электрооборудования в жилых и офисных помещениях Потребляемая мощность, В•А, не более 200 Электропитание: 220 или 380 В Габаритные размеры, мм, не более - длина (по фронту) 2730 - ширина (ортогонально фронту) 850 - высота 1600 Масса, кг, не более 200 Количество человек, которое одновременно и активно может работать на комплекте, 2 | Оборудование | 2 | шт. | 2 | 1 | Вариативная часть
Модульный учебный лабораторный стенд "Монтаж и наладка электрооборудования предприятий и гражданских сооружений" | Монтаж и наладка электрооборудования предприятий и гражданских сооружений Потребляемая мощность, В•А, не более 200 Электропитание: 220 или 380 В Габаритные размеры, мм, не более - длина (по фронту) 2730 - ширина (ортогонально фронту) 850 - высота 1600 Масса, кг, не более 200 Количество человек, которое одновременно и активно может работать на комплекте, 2 | Оборудование | 2 | шт. | 2 | 1 | Вариативная часть
Модульный учебный лабораторный стенд "Трехфазный асинхронный двигатель с имитатором неисправностей" | Трехфазный асинхронный двигатель с имитатором неисправностей по направлению «Электромонтаж и наладка» Потребляемая мощность, В•А, не более 0 Класс защиты от поражения электрическим током,III Габаритные размеры, мм, не более - длина (по фронту) 300 - ширина (ортогонально фронту) 160 - высота 340 Масса, кг, не более 8 Количество человек, которое одновременно и активно может работать на комплекте , 1 | Оборудование | 3 | шт. | 3 | 1 | Вариативная часть
Модульный учебный лабораторный стенд "Электромонтаж и наладка шкафов управления" | Электромонтаж и наладка шкафов управления Потребляемая мощность, В•А, не более 1000 Электропитание: - от трехфазной сети переменного тока с рабочим нулевым и защитным проводниками напряжением, В 380 ± 38 - частота, Гц 50 ± 0,5 Класс защиты от поражения электрическим током, 0I Габаритные размеры, мм, не более - длина (по фронту) 600 - ширина (ортогонально фронту) 550 - высота 450 Масса, кг, не более30 Количество человек, которое одновременно и активно может работать на комплекте, 2 | Оборудование | 2 | шт. | 2 | 1 | Вариативная часть
Модульный учебный лабораторный стенд «Программируемое реле Овен» | Стенд «Программируемое реле Овен». Потребляемая мощность, не более 250 В·А, Электропитание: - от однофазной сети переменного тока, напряжением: 220 ± 22В, Частотой 50-60Гц. Виды работ: - управление программируемым реле типа ОВЕН ПР114. - тестирование основных логических функций. - тестирование специальных логических функций. - тестирование коммутационной программы для управления сигнальной лампой. - тестирование коммутационной программы для управления светофором. | Оборудование | 1 | шт | 1 | 1 | Вариативная часть
Модульный учебный лабораторный стенд «Технологии открытого и скрытого электромонтажа» | Стенд «Технологии открытого и скрытого электромонтажа». Тип исполнения настольный или тумбовый. Потребляемая мощность, не более 600 В·А, Состав: Трехфазный источник питания - 1 шт, Монтажная панель - 1 шт, Электродвигатель - 1 шт. Виды работ: - технологии открытого электромонтажа. - технологии скрытого электромонтажа. - Открытый электромонтаж на монтажной панели шкафа управления трехфазным асинхронным двигателем. | Оборудование | 1 | шт | 1 | 2 | Вариативная часть
Модульный учебный лабораторный стенд «Технологии открытого и скрытого электромонтажа» | Стенд «Технологии открытого и скрытого электромонтажа» Тип исполнения настольный или тумбовый. Потребляемая мощность, не более 300 В·А, Состав: Однофазный источник питания - 1 шт, Монтажная панель - 1 шт, Мультиметр - 1шт, Имитатор полой стены - 1шт. Масса не более 100 кг. Виды работ: - технологии открытого электромонтажа. - технологии скрытого электромонтажа. - Открытый электромонтаж групповой электрической сети освещения и розеток с системой заземления TN-C-S. | Оборудование | 1 | шт | 1 | 2 | Вариативная часть
Моноблок | Свойства не ниже: Характеристика процессора - 2x3 ГГц, Характеристика экрана - IPS 23,8" Full HD (1920x1080), Характеристика ОЗУ - 8 ГБ DDR4, Характеристика ПЗУ - SSD 256 ГБ, ОС - профессиональная. | Оборудование IT | 7 | шт | 7 | 1 | Вариативная часть
Модульный учебный лабораторный стенд «Электромонтаж и наладка шкафов управления» | Стенд «Электромонтаж и наладка шкафов управления». Вариант исполнения - настольный. Потребляемая мощность не более 1500 В·А, Электропитание: - от трехфазной сети переменного тока. В составе: асинхронный двигатель с короткозамкнутым контуром - 1 шт. Шкаф управления асинхронным двигателем - 1шт. Виды работ: - сборка и проверка шкафов управления. | Оборудование | 1 | шт | 1 | 1 | Вариативная часть
Модуль-подставка под станок | Модуль-подставка под станок, конструкция сварная -да, порошково-полимерное покрытие-да, каркас профильная труба - да, столешница покрыта стальным листом толщиной не менее - 1мм, Размеры не менее 650*680*400 мм | Оборудование | 2 | шт. | 2 | 1 | Вариативная часть
Молоток | Тип молотка: слесарный Вес: min 1 кг Форма бойка: квадратная или круглая Материал бойка: сталь Материал ручки: обрезиненный металл или стеклопластик | Оборудование | 6 | шт. | 6 | 1 | Вариативная часть
Мусорная корзина | Объем:не менее 10 л Цвет:серебристый Материал:нержавеющая сталь С крышкой:есть Высота:не более352 мм Вес нетто:1.35 кг | Мебель | 1 | шт | 1 | 1 | Вариативная часть
Мультимедиа проектор (в комплекте) | Проекционная технология DLP, световой поток, лм не менее 3700, контрастность не менее 28000:1, потолочное крепление и HDMI кабель в комплекте, размер проекции по диагонали, м от 0.82 до 7.61 | Оборудование IT | 1 | шт. | 1 | 1
Мультиметр универсальный | Тип: мультиметр, Индикатор измерительный, Мультиметры Вид прибора: цифровой Функции: выявление повреждения проводки и соединения, измерение емкости конденсаторов, измерение переменного напряжения, измерение постоянного напряжения, измерение работоспособности диодов и транзисторов, измерение силы переменного тока, измерение силы постоянного тока, измерение сопротивления, Измерение напряжения переменного тока Особенности: автоматический выбор диапазона измерений, защита от перегрузки, подсветка дисплея Переменное напряжение (погрешность): 1.2 % Переменное напряжение: 0.20-750 В Постоянное напряжение (погрешность): 0.5 % Максимальное постоянное напряжение: 1000 В Минимальное постоянное напряжение: 0.2 В Максимальная сила переменного тока: 20 А Минимальная сила переменного тока: 0.02 А Сила постоянного тока (погрешность): 2 % Сила постоянного тока: 2-20000 мА Емкость (максимальное разрешение): 10 нФ Емкость (погрешность): 2.5 % Максимальная емкость: 20 мкФ Сопротивление (максимальное разрешение): 0.1 Ом Сопротивление (погрешность): 3 % Максимальное сопротивление: 200 МОм | Оборудование | 6 | шт. | 6 | 1 | Вариативная часть
Набор «Эксплуатация и наладка схем управления электродвигателями» | Состав комплекта: выключатель автоматический ВА47-29 2Р 2А – не менее 1 шт.; выключатель автоматический ВА47-29 2Р 5А – не менее 1 шт.; электродвигатель с присоединительной панелью – не менее 1 шт.; конденсатор 10мкФ – не менее 1 шт.; реверсивный магнитный пускатель 400В – не менее 1 шт.; кнопочный пост управления на три позиции – не менее 1 шт.; электротепловое реле –не менее 1 шт.; однофазный частотный преобразователь – не менее 1 шт. | Оборудование | 7 | шт. | 7 | 1 | Вариативная часть
Набор «Электрические цепи в быту и на производстве» | Состав комплекта: счетчик электрической энергии однофазный – не менее 1 шт.; автоматический выключатель ВА47-29 2Р 8А – не менее 1 шт.; выключатель дифференциальный ВД1-63 2Р 16А 30мА – не менее 2 шт.; выключатель дифференциальный ВД1-63 2Р 16А 100мА – не менее 1 шт.; выключатель автоматический ВА47-29 2Р 2А – не менее 2 шт.; выключатель автоматический ВА47-29 1Р 2А – не менее 4 шт.; трансформатор напряжения понижающий – не менее 1 шт.; колодка клеммная ТВ1504 – не менее 2 шт.; колодка клеммная ТВ1506 – не менее 1 шт.; колодка клеммная ТВ1512 – не менее 1 шт.; патрон для лампы Е27 настенный – не менее 4 шт.; лампа накаливания 220В 40Вт Е27 – не менее 4 шт.; выключатель одноклавишный для открытой установки – не менее 2шт.; выключатель двухклавишный для открытой установки –не менее 1 шт.; переключатель проходной для открытой установки –не менее 2 шт.; розетка для открытой установки с заземляющим контактом –не менее 1 шт.; светильник с люминесцентной лампой –не менее 1 шт.; звонок электрический – не менее 1 шт.; кнопка звонковая –не менее 1 шт. | Оборудование | 7 | шт. | 7 | 1 | Вариативная часть
Набор диэлектрических отверток | Тип наконечника Torx (T, Tx)/Phillips (PH)/Slotted (SL)/Pozidriv (PZ); Материал рукояти TPR; Диэлектрическое покрытие есть; Намагниченный наконечник да; Ударная нет; Материал стержня CrV; Длина стержня 100 мм; Форма ручки Прямая; Количество в наборе 13 шт; Габариты без упаковки 220х135х50 мм; Вес нетто 0.84 кг; 4Тип шлица PH, SL, PZ, Torx | Оборудование | 10 | шт. | 10 | 1 | Вариативная часть
Набор для проведения слесарно-монтажных работ | Набор инструмента предназначен для проведения слесарно-монтажных работ: Материал головок: сталь CrV. Покрытие: матовое никелирование. Кейс: 395x300x95 мм. Вес набора: 6.00 кг Комплектация: 1. Ключи комбинированные: 9 шт. 2. Состав набора 1/2’’: головки шестигран.: 12 шт.универс. шарнир: 1 шт.ключ-трещотка: 1 шт.головки свечные: 2 шт. удлинитель: 2 шт.адаптер 3/8”х1/2”: 1 шт.обойма-держатель: 1 шт.биты 30 мм: 15 шт. 3. Состав набора 1/4’’: головки шестигран.: 13 шт.универс. шарнир: 1 шт.ключ-трещотка: 1 шт.вороток Т-образный: 1 шт.вороток-отвертка: 1 шт.удлинитель: 2 шт.обойма-держатель: 1 шт.биты 30 мм: 17 шт. | Оборудование | 5 | шт. | 5 | 1 | Вариативная часть
Набор для сухой уборки | Набор для сухой уборки: щетка и совок, полипропиленовая термопластичная резина; длина ручки, мм - не менее 900; ширина рабочей части, мм - не менее 245. | Оборудование | 14 | шт | 14 | 1 | Вариативная часть
Набор инструмента для монтажа муфт | Набор инструментов для монтажа кабельных муфт Состав набора: горелка пропановая; набор для монтажа болтовых наконечников и соединителей; нож монтерский складной; кордощетка; клещи переставные изолированные 250 мм; бесконтактный тестер напряжения; ножовка с двумя запасными полотнами; пассатижи; молоток; напильник плоский; отвертка шлицевая; рулетка 3 м. Прочная сумка с резиновым дном, ремнем и большим количеством отделений. | Оборудование | 1 | шт. | 1 | 1 | Вариативная часть
Набор инструментов для электромонтажа | Бокс для хранения компонентов и комплектующих; 1PK-054S Плоскогубцы (135 мм); 1PK-055S Длинногубцы с загнутыми губками (130 мм); 1PK-051 Пассатижи (210 мм); PN-086N Пассатижи с регулируемой головкой (154 мм); 1PK-067 Кусачки-бокорезы (165 мм); 1PK-705 Диагональные кусачки; 1PK-706 Длинногубцы; 1PK-709 Длинногубцы (150 мм); 1PK-125T Пинцет с заостренным кончиком; 1PK-T406 Прямые щипцы 6"; 1PK-317N Пружинный крючок; 1PK-500B-2 Набор дрелей с адаптером; 1PK-606A Набор антистатических центрирующих инструментов (3 шт.); 1PK-H026 Разводной ключ 6"; 9H002A Набор шестигранных ключей складного типа (7 шт.); HW-609B Набор из 10 гаечных ключей; 19400-M5/9408 Отвертка 5 мм; 19400-M6/9409 Отвертка 6 мм; 89401A Отвертка 3,2x75 мм; 89401B Отвертка #0x75 мм; 89402A Отвертка 5,0x75 мм; 89402B Отвертка #1x75 мм; 89407A Отвертка 6,0x100 мм; 89407B Отвертка #2x100 мм; 89414B Отвертка #2x157 мм; 8PK-2061 Набор отверток для электроники (6 шт.); 8PK-227 Набор отверток и сокетов (40 шт.); PK-3001D Стриппер; 8PK-313B Кримпер; SI-130B-20 Паяльник; DP-366P Оловоотсос; 9S002A/B/C Вспомогательные инструменты для пайки (3 шт.); 8PK-031B Оплетка для выпайки; 8PK-154 Щетка; 8PK-605A Набор надфилей (5 шт.); 908-609A Инструмент для извлечения микросхем; 9FL-005 Мини-фонарик; 9H003 Держатель зубцов; PD-2606 Молоток с гвоздодером; 9IT Изолента; 9S001 Припой (63%, олово); 9S004 Теплоотвод; AS-611 Антистатический ремешок; DK-2040 Рулетка (3 м); 1PK-390 Контрольное зеркало; 9PK-1990EN-P; Чемодан 461x331x156 мм. | Оборудование | 5 | шт | 5 | 1 | Вариативная часть
Набор ключей | Тип рожковые/накидные Размер min 6 мм Размер max 24 мм Размер min (дюйм) нет Размер max (дюйм) нет Трещотка нет Количество в наборе 22 шт Класс товара Профессиональный Диэлектрическое покрытие нет Вес нетто 2.34 кг Вид миллиметровый Размер min (Т/E) нет Размер max (T/E) нет Форма прямой Вид упаковки чехол(сумка) С шаровым окончанием нет Шарнирный механизм нет | Оборудование | 10 | шт. | 10 | 1 | Вариативная часть
Набор напильников | Количество в упаковке, штук: от 5 Назначение напильника: По металлу Насечка напильника: Двойная Форма напильника: Круглый, Квадратный, Плоский, Полукруглый, Трехгранный Длина, мм: от 190 | Оборудование | 6 | шт. | 6 | 1 | Вариативная часть
Набор отверток | Набор отверток не менее 8 шт..: Форма PH: не менее 4 шт. Форма SL: не менее 4 шт. | Оборудование | 6 | шт. | 6 | 1 | Вариативная часть
Набор пластиковых лотков | Форм-фактор: лоток Материал: ABS пластик Размер лотков / ящиков, ДхШхВ, мм: от 300*200*150 Количество лотков / ящиков: от 10 шт. | Оборудование | 1 | шт | 1 | 2 | Вариативная часть
Набор пластиковых лотков | Форм-фактор: лоток Материал: ABS пластик Размер лотков / ящиков, ДхШхВ, мм: от 300*200*150 Количество лотков / ящиков: от 10 шт. | Оборудование | 1 | шт | 1 | 2 | Вариативная часть
Напольная перегородка | Цвет серый/ белый/бежевый | Мебель | 3 | шт | 3 | 1 | Вариативная часть
Налобный фонарь | Тип: налобный фонарь Дальность освещения: min 500 м Световой поток: min 800 лм Особенности: влагозащита, встроенный power bank, регулировка угла свечения Время работы: 4-5 ч Тип питания: собственный аккумулятор Материал корпуса: пластик Класс защиты: IP41 | Оборудование | 6 | шт. | 6 | 1 | Вариативная часть
Напольный дымоуловитель | Напольный дымоуловитель, Потребляемая мощность не менее 10 Вт, Производительность не менее 35 м. куб / час, Скорость не менее 2 м/сек, Уровень шума мене более 150 дБ | Оборудование | 7 | шт | 7 | 1 | Вариативная часть
Настенный датчик движения | Цвет корпуса белый Подключение трехпроводной Принцип действия инфракрасный Тип установки настенный Виды режимов LUX/TIME/SENS Напряжение 220 В Элементы питания сеть Max мощность нагрузки 1200 Вт Задержка времени выключения от 10 сек до 7 мин Дальность действия 12 м Max угол обзора 180 град Уличный есть Светодиодный индикатор нет Фотореле нет Звуковой сигнал нет Таймер да Рабочая температура от -20 до +40 °С Вес нетто 0.2 кг Габариты без упаковки 87.4х72.5х144 мм Монтаж накладной Степень защиты корпуса 44 IP Возможность угловой установки нет ГОСТ ГОСТ 30805.14.1-2013 | Оборудование | 10 | шт. | 10 | 1 | Вариативная часть
Ограничитель на DIN-рейку | Тип: ограничитель на DIN-рейку Материал: металл | Оборудование | 55 | шт. | 55 | 2 | Вариативная часть
Ограничитель на DIN-рейку | металл | Оборудование | 6 | шт | 6 | 2 | Вариативная часть
Омметр | Измерение сопротивления зазаемлени. Измерение напряжения помех. Диапазон напряжения помех 0-200 В. Диапазон сопротивления заземления, МОм 0-0.004. Автоматическое отключение. Индикация разряда батареи. Подсветка дисплея. Индикация перегрузки. Возможность фиксации показаний. Комплектация кейс/чемодан | Оборудование | 1 | шт | 1 | 1 | Вариативная часть
Офисный стол | (ШхГхВ) от 1400х600х750 | Мебель | 7 | шт | 7 | 3 | Вариативная часть
Офисный стол | Столешница ЛДСП, толщина 16 мм, размеры 1400 х 600 х750, кромка ПВХ, толщиной 0,5 мм | Мебель | 6 | шт | 6 | 3 | Вариативная часть
Офисный стол | Размеры (ШхГхВ) 1400х700х750. Вид товара - прямой. Материал столешницы ЛДСП. Толщина столешницы не менее 25 мм. Цвет товара по согласованию. | Мебель | 5 | шт | 5 | 3 | Вариативная часть
Панель интерактивная | Диагональ не менее 63", распознавание касаний маркера и пальцев. | Оборудование IT | 1 | шт. | 1 | 3 | Базовая часть
Парта одноместная | металлический каркас столешница - ЛДСП 22 мм Размер стола - 600*500*760 мм | Мебель | 15 | шт | 15 | 1 | Вариативная часть
Пассатижи | Режущие кромки: да Длина: min 160 мм Ширина: min 65 мм | Оборудование | 6 | шт. | 6 | 2 | Вариативная часть
Пассатижи | Тип пассатижи; Форма губок прямая с полукругом и режущей кромкой; Длина 165 мм; Диэлектрическое покрытие нет; Цвет рукояток серый/красный; Материал губок инструментальная сталь; Рукоятки-чехлы многокомпонентные; Функция "антистатик" нет; Для скручивания проволоки нет; Двухшарнирные нет; Насечка по всей рабочей плоскости; Вес нетто 0.17 кг; С возвратной пружиной нет; Зачистка круглых кабелей нет; Возможность перекусить проволоку есть | Оборудование | 10 | шт. | 10 | 2 | Вариативная часть
Паяльная станция | Паяльная станция для паяльных работ по ремонту оборудования, форма жала - конус, тип питания - электрический, мощность паяльника не менее 20 Вт, мощность термофена не менее 100 Вт, минимальная температура нагрева 120 °С. | Оборудование | 7 | шт | 7 | 4 | Вариативная часть
Паяльная станция | Паяльная станция для ремонта электронной техники. Максимальная мощность не менее 415W Максимальная мощность ИК пушки не менее 50W Температура ИК пушки 100-350°С Максимальная мощность нагревателя плат не менее 100W Максимальная мощность фена не менее 400W Тип фена турбина | Оборудование | 7 | шт | 7 | 4 | Вариативная часть
Паяльная станция | Паяльная станция для пайки и ремонта электронной техники. Мощность паяльника: не менее 28 Вт Напряжение паяльника: 220 В Форма жала : конус Тип подключения паяльника: отсоединяемый Форма рукоятки паяльника: прямая Материал рукоятки паяльника: пластик | Оборудование | 7 | шт | 7 | 4 | Вариативная часть
Паяльная станция | Тип паяльная станция; Вид цифровая Мощность 500 Вт; Напряжение 220 В; Время разогрева 0.5 мин; Форма жала конус; Тип питания электрический; Материал рукояти пластик; Температура нагрева 500 °С; С термофеном да; С экстрактором (оловоотсосом) нет; Вес нетто 2.55 кг | Оборудование | 10 | шт. | 10 | 4 | Вариативная часть
Переключатель кулачковый | 25А «откл-вкл» 3Р/400В | Оборудование | 6 | шт | 6 | 1 | Вариативная часть
Переключатель одноклавишный промежуточный внутренней установки | Монтаж: скрытый Ориентация монтажа: вертикальная Тип подключения проводов: винтовое Тип крепления: в распор и на шурупах Управление: с качающейся клавишей Материал: ABS пластик, металл, пластик, термопласт Тип покрытия: без обработки Тип напряжения переменный ток Номинальное напряжение: 250 В Номинальный ток: 10 А | Оборудование | 6 | шт. | 6 | 1 | Вариативная часть
Переключатель одноклавишный проходной внутренней установки | Монтаж: скрытый Ориентация монтажа: вертикальная Тип подключения проводов: винтовое Тип крепления: в распор и на шурупах Управление: с качающейся клавишей Материал: ABS пластик, металл, пластик, термопласт Тип покрытия: без обработки Тип напряжения переменный ток: переменный Номинальное напряжение: 250 В Номинальный ток: 10 А | Оборудование | 12 | шт. | 12 | 1 | Вариативная часть
Переносная камера | Разрешение видео: 1080p30, 720p30 Формат видео: MJPG/YUY2/H.264/H.265 Мин. освещенность: 0.1 lux Интерфейсы: USB 2.0 или USB 3.0 | Оборудование | 1 | шт. | 1 | 1 | Вариативная часть
Переносная розетка | Способ установки кабельная установка Количество розеток 1 шт Количество полюсов 3P+E Материал корпуса пластик Наличие крышки есть Напряжение сети 380 В Max нагрузка (Вт) 7000 Номинальная сила тока 32 А Степень защиты IP44 Крепление на стену нет Цвет красный Заземление есть Тип розетка кабельная Вес нетто 0.258 кг ГОСТ ГОСТ IEC 60309 | Оборудование | 10 | шт. | 10 | 1 | Вариативная часть
Планшет | 11-дюймовый экран, оснащен мощным процессором, экран с высокой частотой обновления не менее 120 Гц. Аккумулятор емкостью не менее 8000 мА ч | Оборудование IT | 5 | шт | 5 | 1 | Вариативная часть
Потолочный светильник | Тип: настенно-потолочный светильник; Назначение: для ванной, для производственных помещений; Степень пылевлагозащиты: IP54; Класс электробезопасности: II; Напряжение: 220-240 В; Диаметр плафона: 16 см; Материал плафона/абажура: пластик; Материал арматуры: пластик; | Оборудование | 10 | шт. | 10 | 1 | Вариативная часть
Пояс для инструмента | Назначение: для инструментов Материал: текстиль Число отсеков: min 7 Ширина: min 250 мм Высота: min 50 мм | Оборудование | 6 | шт. | 6 | 1 | Вариативная часть
Пресс гидравлический помповый | с выносным прессом 49625 ("или эквивалент"). В комплекте:стальная гидравлическая голова, гидравлическая помпа. Рукав высокого давления длиной не менее 1.3 м. Набор из 12 сменных матриц. Ремкомплект (уплотнительные кольца). Диапазон сечений: медные наконечники 10–300 мм²;алюминиевые наконечники 10–300 мм². Ширина матриц: 10 мм. Максимальное усилие: 12 т. | Оборудование | 1 | шт. | 1 | 1 | Вариативная часть
Пресс ручной, гидравлический | Вид привода:Ручной Тип привода:Гидравлический Усилие, тонн:10 Максимальная длина хода штока, мм:180 Максимальный рабочий диапазон, мм:340 Ширина рабочего стола, мм:480 Наличие манометра. | Оборудование | 2 | шт. | 2 | 1 | Вариативная часть
Пресс-клещи гидравлические | Пресс-клещи гидравлические для обжима наконечников проводов. Тип гидравлический, назначение: для алюминиевых и медных проводов, Сечение от 16 до 100мм. Виды работ: - общие электромонтажные работы | Оборудование | 10 | шт | 10 | 1 | Вариативная часть
Пресс-клещи шестигранные | Тип для втулочных наконечников Снятие изоляции нет Винторез нет Сечение втулочных нак-в НШВИ 0.25-6 мм² Сечение втулочных нак-в НШВИ(2) 0.5-4 мм² Автоклеммы нет Тип разъёма RJ нет (нет разъема RJ) Разъемы F и BNC нет Габариты без упаковки 170 мм Вес нетто 0.4 кг | Оборудование | 10 | шт. | 10 | 1 | Вариативная часть
Прецизионное стусло | Назначение по дереву, пластику, фанере, ламинату Ширина распила 137 мм Угол распила в вертикальной плоскости 15/22.5/30/36/45/90 град Количество режущих полотен 1 Длина режущего полотна 550 мм Материал режущего полотна SK5 Наклон полотна нет TPI (кол-во зубьев на дюйм) 14 Материал рукояти пластик По металлу нет По дереву да По газобетону нет По кафелю нет По пластику да Класс товара Бытовой Вес нетто 3.74 кг Тип стусло-пила поворотное Материал стусла пластик Высота распила 100 мм | Оборудование | 10 | шт. | 10 | 1 | Вариативная часть
Прибор учета ЭЭ | 1-фазный, прямого включения, 230В,60А, на Дин-рейку | Оборудование | 6 | шт | 6 | 1 | Вариативная часть
Провод 1*1.5 | Одножильный провод сечение 1,5 мм², медные, гибкие, марка ПВЗ | Оборудование | 1000 | м | 1000 | 1
Провод 1*2.5 | Одножильный провод сечение 2,5 мм², медные, гибкие, марка ПВЗ | Оборудование | 1000 | м | 1000 | 1
Программируемое логическое реле | Модуль ЦПУ программируемого логического реле с возможностью расширения количества каналов ввода-вывода и коммуникаций. С интегрированным экраном, 12 дискретными входами и 6 релейными выходами. Предназначен для управления автоматизированным оборудованием. Напряжение питания 200-250 В AC. Встроенные дискретные входы можно использовать как аналоговые 0-10 В. Релейные выходы до 10 А. Встроенный дисплей для отображения текстовых сообщений и настройки параметров. Возможность интеграции в сети Modbus RTU. Возможность подключения панели оператора и связи со SCADA системой. Установка на 35 мм DIN-рейку или непосредственно на монтажную панель. Бесплатное программное обеспечение с интуитивно понятным интерфейсом на русском языке. Возможность использования в качестве распределенной периферии без предварительной настройки и программирования. | Оборудование | 6 | шт. | 6 | 2 | Вариативная часть
Программируемое логическое реле | 12 каналов дискретного ввода, 6 каналов релейного вывода. Напряжение питания 12-24В/230В, язык программирования FBD | Программное обеспечение | 6 | шт | 6 | 2
Программно-аппаратный комлекс | Состав: интерактивный дисплей, OPS компьютер, мобильная стойка | Оборудование IT | 1 | шт | 1 | 1 | Вариативная часть
Промежуточное реле | 3 конт 8А. 24В АС/DC | Оборудование | 6 | шт | 6 | 2 | Вариативная часть
Проектор | Портативный проектор с разрешением не менее 1920×1080 Контрастность: не менее 3000:1 Пиковая яркость, лм: не менее 4000. | Оборудование IT | 1 | шт. | 1 | 3 | Вариативная часть
Проектор | Контрастность ≥ 20000:1 Максимальный формат изображения 16:9 Основное разрешение Full HD (1920х1080) | Оборудование IT | 1 | шт. | 1 | 3 | Вариативная часть
Проектор | разрешение не менее 1280*800 мм, световой поток не менее 3500 Лм, срок службы лампы не менее 6000 часов | Мебель | 1 | шт | 1 | 3 | Вариативная часть
Промежуточное реле | Тип модульный; Потребляемая мощность 1.8 Вт; Степень защиты IP40; Номинальное напряжение 24 В; Тип тока AC/DC; Номинальный ток 8 А; Количество контактов 8 шт; Контактная группа 4 замыкающих + 4 размыкающих; Вес нетто 0.15 кг; Г абариты без упаковки 63х29х93 мм; Модельный ряд РП | Оборудование | 10 | шт. | 10 | 2 | Вариативная часть
Пункт распределительный | Ном. ток вводного автомата, А 160. Кол-во отходящих линий (однофазных) 3. Кол-во отходящих линий (трехфазных) 2. Степень защиты IP31. Габариты 900х400. | Оборудование | 1 | шт. | 1 | 1 | Вариативная часть
Пускатель ручной кнопочный | Ток тепловой защиты: 2.5 A Предельная отключающая способность (Icu) 400В AC: 100 кА Рабочая отключающая способность (Ics) 400В AC: 100 кА | Оборудование | 6 | шт. | 6 | 1 | Вариативная часть
Пылесос аккумуляторный | Тип пылесоса: ручной Тип питания: аккумулятор Объем бака: min 0.5 л Мощность всасывания: min 80 Вт Время непрерывной работы: min 20 мин Зарядное устройство в комплекте: да Тип пылесборника: циклонный фильтр Обязательный тип насадки в комплекте: Узкая насадка для труднодоступных мест | Оборудование | 6 | шт. | 6 | 1 | Вариативная часть
Пылесос строительный | Предназначен для сбора мусора в производственных помещениях. Тип пылесоса - классический. Тип пылесборника - мешок/контейнер. 1400Вт, сухая и влажная уборка, корпус из нержавеющей стали, розетка до 2000Вт . Оборудован встроенной розеткой для подключения электроинструмента мощностью 100-2000 Вт. Бак емкостью 60 литров из нержавеющей стали. наличие функции выдувания. Длина всасывающего шланга – от 0,5 до 10 м. | Оборудование | 1 | шт. | 1 | 1 | Вариативная часть
Радиосистема | Тип Беспроводная микрофонная Радиосистема с ручным и поясным передатчиками Модель: WMS40 Mini2 Mix Set US45AC либо аналог. Частота передачи: 660.7/662.3МГц Габариты: не более 0.3 x 0.06 x 0.3 м / диаметр не более 52,5 мм, высота не более 230 мм Вес: не более 1.3 кг / 195 г | Оборудование | 1 | шт. | 1 | 1 | Вариативная часть
Рабочий стол | Каркас металлический, серый цвет Столешница МДФ/ЛДСП, цвет по согласованию с заказчиком Габариты столешницы ШхГхВ мм: 1190-1210мм х 590-610мм х 740-760мм | Мебель | 6 | шт. | 6 | 1 | Вариативная часть
Реле | 10А 24В АС | Оборудование | 6 | шт | 6 | 1 | Вариативная часть
Реле времени | Тип с переменным диапазоном; Вид на DIN-рейку; Max число включений 1000000; Количество фаз 1; Номинальное напряжение 220(230) В; Номинальный ток 6 А; Степень защиты IP40; Min интервал включений 0.01 мин; Потребляемая мощность 0.5 Вт; Max подключаемая мощность 1.5 кВт; Принцип работы электро-механический; Цвет серый; Контактная группа NO/NC; Вес нетто 0.15 кг; Габариты без упаковки 90х18х65 мм; Количество модулей DIN 1 | Оборудование | 10 | шт. | 10 | 2 | Вариативная часть
Реле времени | Предназначено для формирования выдержек времени, циклического включения/выключения электротехнического оборудования. Реле имеет не менее 8 выбираемых различных режимов работы. Напряжение: 200-250 В | Оборудование | 12 | шт. | 12 | 2 | Вариативная часть
Реле задержки включения | 1 конт. 12-240В АС/DC | Оборудование | 6 | шт | 6 | 1 | Вариативная часть
Реле импульсное | Способ монтажа на DIN-рейку Степень защиты IP40 Тип тока АС Номинальный ток 16 А Номинальное напряжение 220(230) В Контактная группа 2НО+2НЗ Вес нетто 0.08 кг Габариты без упаковки 90х18х64 мм Количество замыкающих контактов 2 шт | Оборудование | 10 | шт. | 10 | 1 | Вариативная часть
Реле интерфейсное со светодиодом и тестовой кнопкой | Тип: Щитовое оборудование Тип напряжения: AC (перемен.) Тип напряжения управления: AC (перемен.) Тип подключения: Штекерный разъем Расчетное напряжение: 200-250 В Номинальный коммутируемый ток: 5 А Количество переключающих (перекидных) контактов: 4 Количество нормально разомкнутых (НО) контактов: 4 Количество нормально замкнутых (НЗ) контактов: 4 | Оборудование | 18 | шт. | 18 | 1 | Вариативная часть
Реле напряжения | Способ монтажа на Din-рейку Номинальная мощность нагрузки 13900 В*А Номинальный ток 63 А Номинальное напряжение 220(230) В Количество фаз 1 Max сечение провода 16 мм² Степень защиты IP20 Индикация LED-дисплей Вес нетто 0.17 кг Габариты без упаковки 36х85х66 мм Количество коммутаций без нагрузки (не менее) 500000 Количество коммутаций под нагрузкой (не менее) 10000 Время отключения нагрузки при превышении напряжения 0.04 с Время отключения нагрузки при снижении напряжения (не более) 10 с Задержка отключения есть Время задержки включения нагрузки 600 с TrueRMS есть Термозащита есть Модельный ряд D | Оборудование | 10 | шт. | 10 | 1 | Вариативная часть
Реле напряжения и тока | Степень защиты IP20 Номинальный ток 63 А Предельно допустимый ток перегрузки 80 А Контактная группа 1NO Номинальное напряжение 220(230) В Вес нетто 0.2 кг Габариты без упаковки 54х90х65 мм Рабочий диапазон измерения силы тока 63 - 80 А ГОСТ ГОСТ IEC 60947-5-1-2014 | Оборудование | 10 | шт. | 10 | 1 | Вариативная часть
Реле пуска звезда-треугольник | 12-230B AC/DC | Оборудование | 6 | шт | 6 | 1 | Вариативная часть
Реле циклическое | 1 конт. 12-240В АС/DC | Оборудование | 6 | шт | 6 | 1 | Вариативная часть
Рельсовый комплект комбинированный | Рельсовый комплект с двумя досками и интерактивной панелью - настенный программно-аппаратный комплекс диагональю 75”, UHD, 20 касаний, в комплекте с раздвижной доской не менее 1200х3500 мм - 2 стационарные + 2 подвижные поверхности | Оборудование IT | 1 | шт | 1 | 1 | Вариативная часть
Розетка 2-местная для открытой установки с заземлением | Монтаж: открытый Материал: пластик, ABS-пластик Особенности: заземляющий контакт, крышка Класс защиты (IP): IP44 Номинальное напряжение: 200-250 В Номинальный ток: 16-17 А | Оборудование | 6 | шт. | 6 | 1 | Вариативная часть
Розетка встраиваемая в кабельный канал | Монтаж: в кабель-канал Max ток: 16 А Степень защиты: IP20 Заземление: есть Защитные шторки: есть Тип: встраиваемый в кабельный канал 100х60 | Оборудование | 6 | шт. | 6 | 1 | Вариативная часть
Розетка для интерфейсного реле | Тип подключения: винтовое соединение Степень защиты (IP): IP20 Способ монтажа: DIN-рейка Номинальный коммутируемый ток: 10 А | Оборудование | 18 | шт. | 18 | 1 | Вариативная часть
Розетка переносная | Тип: Розетка трёхфазная с заземлением Макс. ток: 16-17А Материал: пластик Номин. напряжение: 380-400 В Степень защиты (IP): IP44 | Оборудование | 6 | шт. | 6 | 1 | Вариативная часть
Розетка стационарная трехфазная | Тип: 3Р+РЕ+N Материал: пластик Номин. напряжение: 380-400 В Номинальный ток: 16 А Количество полюсов: 5 шт. Степень защиты (IP): IP44 | Оборудование | 6 | шт. | 6 | 1 | Вариативная часть
Роутер | Максимальная скорость не менее 1200 Мбит/с, поддерживаемый стандарт wifi: wifi 6. Количество lan портов: не менее 4 Скорость проводного подключения: 1 Gigabit | Оборудование IT | 1 | шт. | 1 | 2
Роутер | Роутер беспроводной, частота работы – 2.4 ГГц; Скорость LAN-портов – 150 Мбит/с; скорость Wi-Fi – 300 Мбит/с; беспроводные возможности 802.11n, защита беспроводного соединения - WEP, WPA, WPA2, WPA-PSK, WPA2-PSK | Оборудование IT | 1 | шт | 1 | 2
Рулетка | Размер ленты: min 8мм х 5 м С фиксатором: да Поясное крепление: есть | Оборудование | 6 | шт. | 6 | 2 | Вариативная часть
Рулетка | Размер ленты 5м х 25мм Длина 5 м Ширина ленты 25 мм Тип нанесения разметки краска Материал ленты сталь Магнитный зацеп есть Двухсторонний зацеп нет Автостоп нет Двусторонняя шкала нет Цвет ленты белый Подсветка нет Клипса для крепления на ремень да Габариты без упаковки 150х120х50 мм Вес нетто 0.292 кг Тип рулетка Материал корпуса ABS-пластик; TPR – термопластичная резина Измерительная шкала сантиметры Смотровое окошко нет Батарейки не требуются Класс точности нет сертификации по классу точности Внесен в госреестр нет | Оборудование | 10 | шт. | 10 | 2 | Вариативная часть
Светильник светодиодный | Тип: светодиодный светильник круглый Рабочее напряжение: 200-250 В Мощность: 8-12 Вт Площадь освещения: min 2.8 м² Световой поток: min 840 лм Диаметр: 160-180 мм | Оборудование | 42 | шт. | 42 | 2 | Вариативная часть
Светильник светодиодный | Мощность: 20 Ватт Световой поток: min 1300 лм Длина: от 50 до 60 см Тип: линеный светильник Напряжение: 165-265 В Тип цоколя: светодиодный светильник (LED) Вид ламп: светодиодные Свет: дневной белый Цвет: 4000-4500К | Оборудование | 6 | шт. | 6 | 2 | Вариативная часть
Тележка для ноутбуков | Количество ноутбуков, 16 шт Напряжение питания 220В\50Гц Потребляемая мощность, 2200 Вт (максимум) | Оборудование IT | 1 | шт | 1 | 2 | Вариативная часть
Сетевой удлинитель | розеток не менее 5 шт, длна кабеля не менее 3 м. | Оборудование | 1 | шт | 1 | 1 | Вариативная часть
Станок вертикально-сверлильный | Uном = 220B/380В, максимальный диаметр сверления35 мм | Оборудование | 1 | шт | 1 | 3 | Вариативная часть
Станок вертикально-сверлильный | Сверлильный станок тиски в комплекте. Виды работ: - общие слесарные работы. Напряжение питания 220В, число скоростей от 3шт, номинальная мощность потребления не менее 250 Вт. Ход пиноли шпинделя не менее 25мм. | Оборудование | 1 | шт | 1 | 3 | Вариативная часть
Станок вертикально-сверлильный | Материал обработки - металл, мощность двигателя не менее 450 Вт, напряжение питания от 220В, частота вращения шпинделя не менее 100 об/мин, Ход пиноли не менее 40мм, напряжение сети не менее 220В, диапазон скоростей от 200 об/мин | Оборудование | 1 | шт. | 1 | 3 | Вариативная часть
Станок заточной | Заточной станок на тумбе. Виды работ: - общие слесарные работы, Напряжение питания 220 В, Мощность двигателя не менее 300Вт. Частота вращения круга не менее 1500 об/мин. Вес не менее 4кг. | Оборудование | 1 | шт | 1 | 1 | Вариативная часть
Станок заточной электрический | Станок для заточки универсальный Uном = 220B/380В Р=600 Вт | Оборудование | 1 | шт | 1 | 2 | Вариативная часть
Станок заточной электрический | Тип электродвигателя: асинхронный Передача:прямая Напряжение:220 В Частота вращения шлиф. круга:2950 об/мин Регулировка оборотов:нет Диаметр диска:200 мм | Оборудование | 1 | шт. | 1 | 2 | Вариативная часть
Система видеонаблюдения | Камера видеонаблюдения (2,8) белый - 6 штук. Коммутатор количество LAN-портов 9, Базовая скорость передачи данных 10/100 Мбит/с, Количество WAN-портов 2, Тип управления коммутатора неуправляемый, Особенности поддержка PoE, Сетевые стандарты IEEE 802.3af, IEEE 802.3at, IEEE 802.3u, IEEE 802.3x. Регистратор. | Оборудование IT | 1 | шт. | 1 | 1
Стеллаж | Высота рам (рама из катаного профиля П80, П100 толщина металла 1.5, 2 мм) до 12 м. Глубина стеллажа не менее 600 не более 1600 мм. Длина секции не менее 900 не более 3600 мм. Шаг регулировки высоты яруса 50 мм. Распределенная нагрузка на ярус – до 4500 кг. | Мебель | 1 | шт | 1 | 4 | Вариативная часть
Стеллаж | Высота рам (рама из катаного профиля П80, П100 толщина металла 1.5, 2 мм) до 12 м. Глубина стеллажа не менее 600 не более 1600 мм. Длина секции не менее 900 не более 3600 мм. Шаг регулировки высоты яруса 50 мм. Распределенная нагрузка на ярус – до 4500 кг. | Мебель | 1 | шт. | 1 | 4 | Вариативная часть
Стеллаж | Размеры: 2500*1000*600 мм Материал стоек: Металл толщиной 2 мм Материал полок: Металл толщиной 0,7 мм Максимальная нагрузка на ярус: 170 кг (равномерная) Количество ярусов стеллажа: 4 шт | Мебель | 4 | шт | 4 | 4 | Вариативная часть
Стеллаж металлический | Размеры: 1490-1510х1900-2100х590-610 Металлический Нагрузка на полку: не менее 300 кг | Мебель | 4 | шт. | 4 | 16 | Базовая часть
Стеллаж металлический | Max нагрузка на полку, кг 300 Материал оцинкованная сталь Шаг регулирования высоты полки, мм 50 Ширина, мм 1250 Высота, мм 2500 Глубина, мм 600 Габариты без упаковки, мм 1250х600х2500 Кол-во полок/ярусов, шт 6 Установка напольный Конструкция стационарный | Мебель | 8 | шт. | 8 | 16 | Базовая часть
Стеллаж металлический | Стеллаж металлический. Толщина металла не менее 0,5 мм. Размеры не менее 500мм*600мм*300мм . Назначение - хранение расходных материалов | Мебель | 4 | шт | 4 | 16 | Базовая часть
Стеллаж металлический | Высота:не более 2000мм; Ширина:не более 940мм; Глубина:не более 540мм; Настил: фанера; Количество полок:не менее 5; Нагрузка на каждый ярус: не менее 300кг; Возмодность сборки-разборки: есть. | Мебель | 2 | шт. | 2 | 16 | Базовая часть
Стеллаж металлический | 800х2000х400, ЛДСП с полками | Мебель | 2 | шт | 2 | 16 | Базовая часть
Стеллаж | Стеллаж металлический 4 полки, 75х30х180 см | Мебель | 6 | шт | 6 | 4 | Вариативная часть
Станок токарный | Токарный станок относится к полупрофессиональному классу и применяется на небольших производствах. Количество оборотов плавно регулируется и выставляется в зависимости от характера проводимых работ. Напряжение: 220 В. Расстояние между центрами не менее 90 мм. выходная мощность не менее 50Вт. потребляемая мощность не менее 60Вт. | Оборудование | 1 | шт | 1 | 1 | Вариативная часть
Стеллаж металлический | Каркас стеллажей – сборные элементы стеллажей и рамы из перфорированного металлического профиля. Ярус стеллажа комплектуется 2-мя несущими балками (ригелями) и набором металлических полок. Габариты: не более 1150х610х20702070 мм, Типы дверей - откатные. | Мебель | 2 | шт. | 2 | 16 | Базовая часть
Стеллаж металлический | Металл с усиленным угловым профилем, нагрузка на полку до 100 кг, размер 2000x1000x300 | Мебель | 2 | шт. | 2 | 16 | Базовая часть
Стеллаж металлический | Закрытый металлический стеллаж, Габаритные размеры, ВхШхГ: 2000x700x300, 10 полок | Мебель | 1 | шт | 1 | 16 | Базовая часть
Стенд "Поиск неисправностей электромонтажа" | Размеры 1400*600*2000 мм | Оборудование | 2 | шт | 2 | 2 | Вариативная часть
Стеллаж металлический | 2200х1000х300 мм, количество ярусов 5 | Мебель | 1 | шт | 1 | 16 | Базовая часть
Стеллаж металлический | Материал- Металл, Габаритные размеры(ШхГхВ) не менее 1000x500x2000 мм, Полки-не менее 4шт | Мебель | 3 | шт | 3 | 16 | Базовая часть
Стеллаж металлический | металлический, не менее 3 полок, предельная нагрузка не менее 200 кг | Мебель | 2 | шт | 2 | 16 | Базовая часть
Стенд "Поиск неисправностей электромонтажа" | Электропитание: ~24 В Габаритные размеры, не более: длина 850 мм, ширина 350 мм, высота 1250 мм; Масса, не более: 35 кг. Учебный стенд представляет собой шкаф электромонтажный для моделирования и поиска неисправностей, позволяет учащимся обнаруживать такие типы неисправностей как: перепутаны провода, обрыв цепи, короткое замыкание (эквипотенциальное) и т. п. Число моделируемых неисправностей: не менее 10. В шкафу смонтированы цепи управления технологическим оборудованием. | Оборудование | 2 | шт. | 2 | 2 | Вариативная часть
Стеллаж металлический | Ширина 120см, глубина 45см, высота 195см | Мебель | 2 | шт | 2 | 16 | Базовая часть
Стеллаж металлический | Не менее1120х390х1470 мм, 12 ячеек, ЛДСП, металл, пластик. Цвет белый /серый/ бежевый | Мебель | 1 | шт | 1 | 16 | Базовая часть
Стеллаж металлический | не менее 2000х1000х400 мм, максимальная нагрузка на полку стеллажа не менее 50 кг | Мебель | 3 | шт | 3 | 16 | Базовая часть
Стеллаж металлический | Габариты: (ВхШхГ, мм) не менее 1800х1000х600 Внутреннее наполнение: количество полок - не менее 6 | Мебель | 1 | шт. | 1 | 16 | Базовая часть
Стеллаж металлический | Стеллаж металлический, размеры 2500x1060x500 мм. Полки: метал. перф. 5 шт. | Мебель | 3 | шт | 3 | 16 | Базовая часть
Стенд "Умный дом" | Потребляемая мощность, В·А, не более 300 Электропитание: - и от однофазной сети переменного тока с рабочим нулевым и защитным проводниками напряжением, В 220 - частота, Гц 50 Габаритные размеры, мм, не более - длина (по фронту) 910 - ширина (ортогонально фронту) 850 - высота 1600 Масса, кг, не более 60 | Оборудование | 1 | шт | 1 | 1 | Вариативная часть
Стенд "Электромонтаж и наладка" | Стенд "Электромонтаж и наладка". Потребляемая мощность, В•А, не более 6000. Стендовый. В комплекте 3х фазный источник питания - 1шт, однофазный источник питания - 1шт, Монтажная панель - 1шт. Габариты, не более: 1910*1850*1900 мм. | Оборудование | 14 | шт | 14 | 1 | Вариативная часть
Стенд «Поиск неисправностей электромонтажа» | Предназначен для отработки навыков поиска неисправностей в сложных системах управления и распределения размеры Стенд включает в себя: 1. корпус металлический ЩМП-6-0 36 – 1 шт.; 2. выключатель автоматический ВА47-29 3Р 16А – 1 шт.; 3. выключатель автоматический ВА47-29 1Р 6А – 2 шт.; 4. выключатель автоматический ВА47-29 3Р 6А – 2 шт.; 5. светосигнальный индикатор 24В красный – 6 шт.; 6. светосигнальный индикатор 24В желтый – 3 шт.; 7. светосигнальный индикатор 24В зеленый – 4 шт.; 8. светосигнальный индикатор 24В синий – 3 шт.; 9. аварийно-дополнительный контакт – 1 шт.; 10. зажим наборный ЗНИ-4мм2 серый – 55 шт.; 11. зажим наборный ЗНИ-4мм2 синий – 1 шт.; 12. зажим наборный ЗНИ-4мм2 РЕ – 5 шт.; 13. разъем для реле промежуточное – 12 шт.; 14. реле промежуточные модульной серии – 12 шт.; 15. электротепловое реле – 2 шт. 16. магнитный пускатель 24В – 8 шт.; 17. кабель канал перфорированный 60×40 – 1 шт.; 18. контакт состояния автоматического выключателя: включен-выключен – 2 шт.; 19. контакт сигнализации положения механизма взвода автоматического выключателя – 2 шт.; 20. пневматическая приставка выдержки времени – 1 шт.; 21. пускатель 660В – 1 шт.; 22. дополнительные контакты 2з+2р – 6 шт.; 23. переключатель кулачковый – 1 шт.; 24. шина на DIN-рейку в корпусе – 1 шт.: 25. контактный блок 1з – 1 шт.; 26. кнопка «Грибок» аварийная с фиксацией поворотная красная – 1 шт.; 27. розетка 2Р+РЕ 16А 220В – 1 шт.; 28. вилка стационарная 2Р+РЕ 16A 220В – 1 шт.; 29. кнопка «Пуск» 230В – 6 шт.; 30. кнопка «Стоп» 230 В – 3 шт.; 31. провод НВх0,75 – 10 м.; 32. провод ПВС 5х1,5 – 10 м.; 33. кабель ВВГнг(А) 3х2.5 – 10 м.; 34. провод ШВВП2х1,5 – 10 м.; 35. провод ШВВП3х1,5 – 10 м.; 36. провод ПВ3х2,5 ж/з – 10 м.; 37. DIN-рейка 125см. – 1 шт. | Оборудование | 1 | шт | 1 | 1 | Вариативная часть
Стенд для обучения настройке частоты вращения асинхронного двигателя «Комплект монтажа и наладки схем регулирования скорости асинхронного двигателя» | Базовый модуль УМК-БК. Монтажная панель УМК-МП3. Электромашинный агрегат УМК-ЭА3. Преобразователь частоты УМК-ПЧ2 Методические указания к проведению лабораторных работ. Габариты (ШхВхГ) не более 650х500х220 мм Масса, не более 60 кг. | Оборудование | 1 | шт | 1 | 1 | Вариативная часть
Стенд для подготовки электромонтажников и электромонтеров с низковольтным управлением | Оборудование должно представлять собой каркасную конструкцию настольного типа (стенд), на которой должны располагаться функциональные блоки (модули), оснащенные электрооборудованием, а также монтажная панель. Монтажная панель должна быть предназначена для размещения на ней электроустановочных изделий. - напряжение питания переменного тока 220 В; - частота питающего напряжения 50 Гц; - потребляемая мощность не более 80 Вт; - масса не более 60 кг; - габариты не менее 1568х360х975 мм. Модули должны быть представлены в следующем составе: - питание и кнопка аварийного отключения – не менее 1 шт.; - однофазное питание – не менее 2 шт.; - 220 В – не менее 2 шт.; - мультиметр – не менее 2 шт. Условия эксплуатации оборудования: - диапазон рабочих температур от +5° С до +30° С; - относительная влажность воздуха от 45 до 80% при температуре окружающего воздуха +25° С; - атмосферное давление от 630 до 800 мм. рт. ст. Также в составе стенда должно быть представлено следующее: - лабораторный источник писания – не менее 2 шт.; - комплект соединительных кабелей – не менее1 шт.; - набор электроустановочных изделий – не менее 2 шт. Состав: - модуль "Электрический ток"; - модуль "Переменный ток"; - модуль "Аккумулятор"; - модуль "Взаимоиндукция"; - модуль "Выпрямители"; - модуль "Действующее и среднее значение синусоидального тока"; - модуль "Электростатика" – 1 часть; - модуль "Электростатика" – 2 часть; - модуль "Электрические заряды. Закон Кулона"; - модуль "Законы Кирхгофа"; - модуль "Заряд, разряд и схемы соединения конденсаторов"; - модуль "Кислотный аккумулятор"; - модуль "Конденсаторы"; - модуль "Магнитоэлектрический прибор"; - модуль "Машина постоянного тока"; - модуль "Получение симметричной трехфазной системы (ЭДС)"; - модуль "Постоянные магниты и электромагниты"; - модуль "Работа и мощность электрического тока"; - модуль "Резонанс напряжений"; - модуль "Резонанс токов"; - модуль "Реостаты и потенциометры"; - модуль "Самоиндукция" - 1 часть; - модуль "Самоиндукция" - 2 часть; - модуль "Синусоидальная ЭДС"; - модуль "Соединение обмотки генератора и приемников энергии звездой"; - модуль "Соединение обмотки генератора и приемников энергии треугольником"; - модуль "Соединение сопротивлений"; - модуль "Трансформатор силовой трехфазный"; - модуль "Электродвижущая сила и напряжение"; - модуль "Электромагнитная индукция" - 1 часть; - модуль "Электромагнитная индукция" - 2 часть; - модуль "Требования к персоналу. Группы по электробезопасности электротехнического (электротехнологического) персонала и условия их присвоения"; - модуль "Классификация персонала: электротехнический: оперативный, ремонтный, оперативно-ремонтный, административно-технический; не электротехнический; электротехнологический". | Оборудование | 1 | шт | 1 | 1 | Вариативная часть
Стенд модуль "Поиск неисправностей" | Габариты 650 х 1000 х 285 мм Масса, не более 50 кг | Оборудование | 1 | шт. | 1 | 1 | Вариативная часть
Стенд учебный «Диагностирование дефектов зубчатых передач» | Основание с установленным на нем электродвигателем, зубчатой передачей, механизмом нагружения, датчиками частоты вращения и акселерометрами. Зубчатая передача имеет возможность введения в зацепление исправных зубчатых колес и колес с дефектами. В комплект входит стенд, ПЭВМ и программное обеспечение. | Оборудование | 1 | шт. | 1 | 1 | Вариативная часть
Стенд учебный «Сухое трение» | Основание с возможностью установки различных плоских направляющих (сталь, алюминий, фторопласт), стальное тело трения, скользящее по направляющей, электропривод, обеспечивающий перемещение тела трения с различной скоростью, систему измерения силы трения, грузов. | Оборудование | 1 | шт. | 1 | 1 | Вариативная часть
Стенд учебный «Центровка валов в горизонтальной плоскости» | Основания, на котором установлены пластины, образующие базовые поверхности для стоек с валами. На нижних поверхностях стоек предусмотрены четыре опоры для установки калиброванных пластин между опорами и базовой поверхностью. Стойки фиксируются относительно базовых пластин с помощью винтов. В стойках установлены центрируемые валы. Устройство центровки состоит из кронштейна и двух микрометрических индикаторов часового типа. Габаритные размеры: 550х200х400 мм | Оборудование | 1 | шт. | 1 | 1 | Вариативная часть
Стенд учебный лабораторный | РЗА 6-35 кВ Напряжение электропитания ≈1×220 В Потребляемая мощность, не более, Вт 150 Габариты стенда (Ш×Г×В), не более, мм 540×500×560 Масса, не более, кг 25 | Оборудование | 1 | шт. | 1 | 1 | Вариативная часть
Стенды учебные «Распределение давлений в гидродинамическом подшипнике» | Содержит ванну со смазывающей жидкостью. В ванне расположен корпус подшипника, выполненный из прозрачного материала с точками отбора давления, расположенными по окружности корпуса. Давление измеряется пьезометрами. В ванну через уплотнение входит вал, приводимый от двигателя с регулируемой частотой вращения. Корпус подшипника имеет возможность перемещения в радиальном направлении относительно вала на величину начального зазора. | Оборудование | 1 | шт. | 1 | 1 | Вариативная часть
Стойка для телевизора | с кронштейном 40"-65", мобильная | Оборудование | 1 | шт. | 1 | 1
Стойка сушильная | Внешние размеры (В х Ш х Г), мм 2177x960x610 Вес, кг106 Цвет Серый (RAL 7024) (RAL 7038) | Оборудование | 1 | шт | 1 | 1 | Вариативная часть
Стол паяльщика | Стол паяльщика – подходит для выполнения монтажных работ. Электроизоляционные материалы в конструкции повышают безопасность работника. Столешница: текстолит, толщина металла не менее 0,7 мм. Порошковая окраска - да. | Оборудование | 7 | шт | 7 | 1 | Вариативная часть
Стойка инструментальная | Предназначена для хранения инструмента, заготовок и другого оборудования. Стойка является модульной конструкцией и состоит из двух корпусов, имеет всего 9 ящиков: 6 ящиков высотой 90 мм и 3 ящика высотой 180 мм. Все основные конструктивные элементы выполнены из х/к стали, толщиной 1мм. Объем, м.куб: 0,35. Нагрузка на ящик 30 кг Габариты (ВхШхГ), мм 1270 x 500 x 550 | Мебель | 1 | шт. | 1 | 1 | Вариативная часть
Стойка под интерактивную панель | Размер крепления VESA не менее 800*600 | Оборудование IT | 1 | шт. | 1 | 1 | Вариативная часть
Стремянка двухсторонняя электроизоляционная | Стеклопластик, мин. 5 ступеней | Оборудование | 6 | шт. | 6 | 1 | Вариативная часть
Стол | 1200*500, материал - ЛДСП | Мебель | 7 | шт. | 7 | 4 | Базовая часть
Стол | Габариты: не менее 1200х700; Основание: металлокаркас; Столешница: дерево. | Мебель | 1 | шт. | 1 | 4 | Базовая часть
Стол | Материал основания - ЛДСП Материал столешницы - ЛДСП С регулировкой высоты | Мебель | 1 | шт | 1 | 4 | Базовая часть
Стол | Размеры 1200х820х500, столешница 16 мм, каркас металлический | Мебель | 12 | шт. | 12 | 4 | Базовая часть
Стол компьютерный | Размеры (ДлинахШиринахВысота): 900х650х760 мм. Материалы: ламинированная древесностружечная плита 22 мм, сталь с полиэфирной порошковой краской, пластик | Мебель | 10 | шт. | 10 | 1 | Базовая часть
Стол модульный мобильный трапециевидный | Длина основания столешницы: 1280 мм. Длина меньшего основания столешницы: 700 мм. Глубина столешницы: 544 мм. Длина боковых сторон: 600 мм.Цвет серый/ белый/бежевый | Мебель | 10 | шт | 10 | 1 | Базовая часть
Стол на металлокаркасе | Стол Материал: ЛДСтП, Размер (ШхГхВ): не менее 155x65x76 см | Мебель | 1 | шт | 1 | 1 | Базовая часть
Струбцина | Струбцина быстрозажимная предназначена для временной фиксации деталей при их обработке. Назначение: дерево, металл Тип струбцины: зажимная Быстрозажимная: да Ширина зажима: min 100 мм Материал рамы: металл Механизм сжатия: рычажный | Оборудование | 12 | шт. | 12 | 2 | Вариативная часть
Стол под стенды | Стол для установки лабораторных стендов . Габаритные размеры не менее 700 *400 мм. Материал: каркас - металл, столешница - ЛДСП. Комплектация: электромонтажная панель. | Мебель | 4 | шт | 4 | 1 | Базовая часть
Стол слесарный | размер столешницы не менее 1200*500 мм | Мебель | 1 | шт | 1 | 1 | Базовая часть
Стол ученический | Стол на металлокаркасе из тонкостенных стальных труб, материал столешницы ЛДСП, габариты (ДхШ): 1200х500 мм, высота 760-820 мм | Мебель | 5 | шт. | 5 | 1 | Базовая часть
Стол ученический тип 1 | Стол 2-х местный на металлокаркасе. Габаритные размеры (ШхГхВ) не менее 1200х500х700. Столешница цвет серый. Толщина столешницы не менее 22 мм. | Мебель | 1 | шт | 1 | 1 | Базовая часть
Струбцина | Тип струбцина Вид струбцины быстрозажимная Тип зажима рычажный Max усилие 2000 Н Назначение по дереву Материал рамы пластик Глубина зажима 80 мм Ширина зажима 450 мм Габариты без упаковки 650x225x40 мм Вес нетто 0.91 кг Двойного назначения есть Для крепления в пазу нет Класс товара Профессиональный | Оборудование | 10 | шт. | 10 | 2 | Вариативная часть
Стусло | Пилу можно устанавливать под любым желаемым углом до 45° влево или вправо. Фиксируемые положения наклона: 0;22,5;45 градусов влево или вправо. Полотна для стусла имеют разное количество зубьев, для чистых и грубых пропилов -да, высота распила не менее 10мм. длина режущего полотна не менее 200мм. | Оборудование | 2 | шт | 2 | 2 | Вариативная часть
Стусло | Назначение: по дереву, пластику, фанере, ламинату Ширина распила: min 140 мм Количество режущих полотен: 1 Длина режущего полотна: min 550 мм Материал режущего полотна: закаленная сталь Наклон полотна: нет Материал стусла: металл Высота распила: min 95 мм | Оборудование | 6 | шт. | 6 | 2 | Вариативная часть
Счетчик электроэнергии | Тип электронный Крепление на Din-рейку Класс точности 1 Номинальное напряжение 3х230/400 В Номинальный ток 10 А Max ток 100 А Род учитываемой энергии активная Количество тарифов однотарифный Межповерочный интервал 16 лет Стартовый ток 10 мА Диапазон рабочих температур -40...+70 °С Max потребляемая мощность 100 В*А Число фаз трехфазный Длина 113 мм Ширина 143 мм Высота 73 мм Вес нетто 0.85 кг Работа по Wi-Fi нет | Оборудование | 10 | шт. | 10 | 1 | Вариативная часть
Стул | Материал: металл или дерево или пластик, ткань Максимальная нагрузка: 100 кг Механизм качания: нет | Мебель | 14 | шт. | 14 | 9 | Базовая часть
Стул | Размеры сиденья, н менее мм: 190х200, Высота сиденья от пола регулируемая не менее120мм. | Мебель | 26 | шт | 26 | 9 | Базовая часть
Стул | Офисный, жесткий на вес 100 кг | Мебель | 14 | шт | 14 | 9 | Базовая часть
Стул | Стул с регулировкой по высоте, с подлокотниками, мебельными роликами, спинка 520 х 440 мм, энергономичный рельеф, высота (без сиденья) 400-530 мм, размер сиденья 480 х 400 мм. | Мебель | 12 | шт | 12 | 9 | Базовая часть
Стул | Каркас металлический, размеры 380х760х450 | Мебель | 24 | шт. | 24 | 9 | Базовая часть
Стул | С обивкой сиденья и спинки из экокожи, с двумя подлокотниками. Цвет обивки: черный. Допустимая статическая нагрузка не менее 120 кг. Материал: хромированный металл. Подлокотники из хромированного металла с накладками | Мебель | 1 | шт | 1 | 9 | Базовая часть
Стул | Ширина сиденья мм 455 Глубина сиденья мм 420 Ширина спинки мм 455 Высота спинки мм 264 Каркас -металл, материал спинки сидения - пластик Цвет : каркас - Белый, спинка исиденье - оранжевый | Мебель | 15 | шт | 15 | 9 | Базовая часть
Стул | Размеры: ДхШхВ 480х560х800 мм, ДхШ сиденья 430х470 мм, h спинки 390 мм, Металлические опоры | Мебель | 10 | шт. | 10 | 9 | Базовая часть
Стул | Материал каркаса: пластик. Цвет каркаса: черный. Профиль каркаса: прямоугольный. Материал сидения и спинки: пластик или мягкая ткань. Цвет сидения и спинки по согласованию. Высота до сидения, мм: не менее 430. Высота, мм: не менее 780. Глубина, мм: не менее 430. Ширина, мм: не менее 500. | Мебель | 10 | шт | 10 | 9 | Базовая часть
Стул для мастерской | Тип - регулируемый. Минимальная высота: не более 460 мм. Максимальная высота: не менее 670 мм.Подъемный механизм: винтовая пара. Покрытие каркаса: полимерно-порошковое. Максимальная нагрузка: не менее 120кг | Мебель | 1 | шт | 10 | 1 | Базовая часть
Стул офисный | 450х450 черная/серая обивка | Мебель | 10 | шт | 10 | 1 | Базовая часть
Стул ученический | Стул ученический усиленный, регулируемый № 5-7, на металлокаркасе из тонкостенного стального профиля квадратного сечения, фанеры толщиной 9мм | Мебель | 5 | шт. | 5 | 2 | Базовая часть
Стул ученический | Стул ученический регулируемый, гр роста 5-7, металлический каркас, цвет каркаса серый, сиденье пластик, спинка пластик. | Мебель | 2 | шт | 2 | 2 | Базовая часть
Таймер электронный астрономический | Тип астрономический; Вид на DIN-рейку Номинальное напряжение 220(230) В; Номинальный ток 16 А; Min интервал включений 1 мин; Потребляемая мощность 5 Вт; Принцип работы электронный; Цвет серый; Вес нетто 0.125 кг; Количество модулей DIN 2 | Оборудование | 10 | шт. | 10 | 1 | Вариативная часть
Тележка инструментальная | Тележка для инструмента, Тип тележки: закрытая, Размеры не менее 450*350*153мм, толщина металла корпума не менее 0,7мм. | Оборудование | 10 | шт | 10 | 5 | Вариативная часть
Тележка инструментальная | Предназначена для надежного хранения, оперативного перемещения инструмента и оснастки в мастерских.Количество ящиков - 5. Максимальная распределённая нагрузка на тележку – 180 кг. Перфорация на боковых стенках, для размещения аксессуаров. Колеса с немаркой резиной диаметром 100 мм (два не поворотных, два поворотных, одно из которых с тормозом). Маслобензостойкий резиновый коврик на топе тележки. Габариты (ВхШхГ), мм 874 x 821 x 462 | Оборудование | 2 | шт. | 2 | 5 | Вариативная часть
Табурет | Табурет промышленный регулируемый. Сиденье из фанеры толщиной не менее 10 мм, диаметр сиденья не менее 250 мм Стул регулируется и фиксируется по высоте Материал опоры сталь | Мебель | 14 | шт | 14 | 1 | Базовая часть
Табурет ученический | Табурет винтовой. Размеры: ширина 59 см, глубина 59 см, высота 51-63 см. Вес 8 кг. Каркас выполнен из стали с порошковым покрытием, сиденье из полиуретана. Надёжная винтовая опора, с кольцом-опорой для ног. | Мебель | 2 | шт. | 2 | 1 | Базовая часть
Телевизор | Диагональ экрана не менее 55" Разрешение экрана 4K UltraHD, в комплекте кабели VGА, НDМI, подставка | Мебель | 1 | шт. | 1 | 2 | Вариативная часть
Телевизор | 4K UltraHD 65"(165 см), 3840x2160, Wi-Fi, 60 Гц, Google TV, HDMI х 3, USB х 1 ш | Оборудование IT | 1 | шт. | 1 | 2 | Вариативная часть
Телевизор с напольной стойкой | диогональ не менее 86 дюймов | Оборудование IT | 1 | шт | 1 | 1 | Вариативная часть
Тележка инструментальная | Система хранения: ящик Количество ящиков: 4 шт Инструмент в комплекте: нет Длина: от 750 мм Ширина: от 450 мм Высота: от 700 мм | Оборудование | 6 | шт. | 6 | 5 | Вариативная часть
Тележка для ноутбуков | Для хранения ноутбуков. Корпус металлический, на колесиках. Вместимость не менее 15шт. | Оборудование IT | 1 | шт | 1 | 2 | Вариативная часть
Телекоммуникационный шкаф | Телекоммуникационный шкаф, предназначен для установки в нем 19” модульного коммутационного кроссового оборудования, серверов и источников бесперебойного питания в офисные и промышленные помещения. исполнение настенное, для стойки 19 дюймов, наличие двери -да, наличие замка - да | Оборудование IT | 1 | шт | 1 | 1
Тележка инструментальная | Система хранения - полка Количество полок, шт - 3 Вес нетто, кг - 24 габариты без упаковки, мм - 800х383х855 Наличие поворотного механизма на колёсах | Оборудование | 5 | шт | 5 | 5 | Вариативная часть
Тележка инструментальная | Тележка инструментальная: 7 секций (5 плоских и 2 глубоких) выдвижных ящика. Все ящики снабжены быстросъемными полозьями на роликах, полностью выдвигаются и легко вынимаются из тележки. Каждый ящик оборудован двумя индивидуальными фиксаторами, которые предотвращают произвольное открытие ящика во время передвижения тележки. Большая ручка способствует удобному перемещению во время работы. 4 поворотных колеса размером 5" снабжены тормозами. Специальные приспособления на боковой стенке позволяют размещать ключи с Т-образной рукояткой. Размеры собранной тележки: 687х459х1000 мм. | Оборудование | 3 | шт | 3 | 5 | Вариативная часть
Тестер кабельный | Тестер для поиска и трассировки сетевого и электрического кабеля, измерения длины сетевых кабелей CAT 5, CAT 6, BNC, проверки витых пар и телефонных линий, визуализации места повреждения оптоволоконных кабелей Прозвонка коаксиальных кабелей и витой пары Функция измерения длины кабеля до 2000 м Трассировка сетевых и коаксиальных кабелей Функция проблесковой индикации для поиска кабелей, подключенных к сетевому коммутатору Максимальная длина визуализации оптоволоконного кабеля: 10 м. Проверка напряжения на сетевом коммутаторе с поддержкой РоЕ. Подсветка дисплея с выбором времени: 15 секунд/30 секунд/60 секунд. Автоматическое отключение прибора с выбором времени: 15 минут/30 минут/1 час. Батарейки: передатчик: литиевый аккумулятор 3.7 В, 199 мАч, 1 шт., приемник: литиевый аккумулятор 3.7 В, 199 мАч, 1 шт. | Оборудование | 1 | шт. | 1 | 1 | Вариативная часть
Тестер розеток и УЗО | Тестер со светодиодной индикацией используется для проверки подключения евро-розеток на электролинии с УЗО 220–250 В, 50–60 Гц. ЖК-дисплей с указанием величины фазного напряжения и напряжения тока утечки. Светодиодная индикация следующих факторов: Подключение верно. Отсутствует заземление. Отсутствует ноль (нейтраль). Отсутствует фаза.Перепутана фаза/заземление. Перепутана фаза/ноль (нейтраль).Перепутана фаза/заземление, нет заземления. | Оборудование | 5 | шт. | 5 | 1 | Вариативная часть
Типовой комплект учебного оборудования "Монтаж и наладка систем автоматики", исполнение ручное со шкафом управления. | Габариты 500х400х250 мм (без двигателя) Масса, не более 25 кг Состав: 1. Шкаф электромонтажный, включающий в себя: автоматический выключатель, интеллектуальное реле, контактор (3 шт.), электромагнитное реле (2 шт.), преобразователь частоты, элементы индикации и управления, комбинированный цифровой прибор (таймер, счетчик и тахомер). 2. Электромашинный агрегат (асинхронный короткозамкнутый двигатель с маховиком и индуктивным датчиком). | Оборудование | 1 | шт | 1 | 1 | Вариативная часть
Типовой комплект учебного оборудования "Слесарь-монтажник КИПиА" | Напряжение питания переменного тока - 220В Частота питающего напряжения - 50Гц Потребляемая мощность - не более 100Вт Диапазон рабочих температур - +10...+35˚С Влажность - до 80% Габаритные размеры: 862х260х875мм (ДхШхВ) Масса не более 70 кг. | Оборудование | 1 | шт | 1 | 1 | Вариативная часть
Типовой комплект учебного оборудования "Устройство общепромышленных редукторов" | Состав: Редукторы Российского производства (червячный одноступенчатый и цилиндрический одноступенчатый по развернутой схеме) Редукторы зарубежного производства (червячный одноступенчатый, цилиндрический двухступенчатый и цилиндрический двухступенчатый по развернутой схеме. Штангенциркуль, линейка; штангензубомер; набор ключей(от 1.5мм до 19 мм). Габаритные размеры, не более, мм 800х800х400; Вес, не более, кг 140 | Оборудование | 1 | шт. | 1 | 1 | Вариативная часть
Типовой комплект учебного оборудования «Нарезание эвольвентных зубьев методом обкатки» | Состав: основание, диск, на котором помещается заготовка колеса (в виде бумажного диска), рейка, представляющая собой исходный производящий контур инструмента, механизм, обеспечивающий прерывистое поступательное перемещение рейки, согласованное с поворотом диска. Габаритные размеры 330х340х80 мм, масса 8 кг. | Оборудование | 1 | шт. | 1 | 1 | Вариативная часть
Типовой комплект учебного оборудования «Электрические машины» исполнение стендовое компьютерное ЭМ-СК | Комплект оборудования для выполнения лабораторных работ. Состоящий из: Модули: питание стенда; питание; измеритель мощности; добавочные сопротивления №1; добавочные сопротивления №2; автотрансформатор; трехфазный трансформатор; преобразователь частоты; тиристорный преобразователь; измерительный; силовой. Электромашинный агрегат (машина постоянного тока, универсальная машина переменного тока, датчик скорости). Программно-аппаратный измерительный комплекс. Лабораторный стол. Тумбочка-подставка под агрегат. Комплект силовых кабелей и соединительных проводов. Техническое описание лабораторного стенда. Методические указания к проведению лабораторных работ. | Оборудование | 1 | шт | 1 | 1 | Вариативная часть
Типовой комплект учебного оборудования «Электромонтаж и наладка систем промавтоматики – поиск неисправностей» | Состав: Шкаф управления №1; Шкаф управления №2; Комплект соединительных и питающих кабелей; ПО | Оборудование | 1 | шт | 1 | 1 | Вариативная часть
Торцевой ключ и сменные головки | В комплекте: набор оснастки, торцевая головка Система размеров: метрическая Количество сменных головок: не менее 9 Размеры сменных головок: от Е4 до Е14 Размер: от 10 мм | Оборудование | 6 | шт. | 6 | 1 | Вариативная часть
Точка доступа | 1x100 Мбит/с, 2500 Мбит/с, 1000 Мбит/с, Wi-Fi 802.11 2.4 ГГц, 5 ГГц, 3550 Мбит/с, PoE | Оборудование IT | 1 | шт | 1 | 1
Торцовочная пила | Компактная, с функцией протяжки для широких заготовок. Корпус из алюминиевого литья под давлением. Лазер для точной индикации линии реза (от сети). Яркий рабочий светодиодный фонарь для освещения места реза (от сети). Высокие упоры, сдвигаемые в стороны, для безопасности распила. Зажим для фиксации материала заготовки сверху или впереди. Ограничительный упор для простой выемки пазов.Блокировка шпинделя. Диаметр диска не менее 254 мм. Макс. глубина пропила под углом 90° не менее 92 мм Макс. ширина пропила под углом 90° не менее 305 мм Макс. глубина пропила под углом 45° не менее 47 мм Макс. ширина пропила под углом 45° не менее 205 мм Настройка поворотного стола влево/вправо не менее 47 °/47 ° Наклон пильного диска влево/вправо не менее 47 °/2 ° Число оборотов холостого хода не менее 4.500 об/мин Число оборотов при номинальной нагрузке не менее 3.150 об/мин Длина кабеля не менее 2 м | Оборудование | 1 | шт. | 1 | 1 | Вариативная часть
Тренажер по производству штепсельных вилок | Предназначен для демонстрации применения лин-инструментов, способствующих кратно сократить время производственного цикла и повысить результативность процесса. Набор для сборки штепсельных вилок, инструкции, описания заданий. | Оборудование | 4 | шт | 4 | 1 | Вариативная часть
Тумба инструментальная | Тумба инструментальная стационарная, Габариты не менее (ШхГхВ), мм: 300х400х450 Высота рабочей поверхности (крыши), не менее мм: 505 Вес, не менее кг: 7 Конструкция корпуса: сборная -да, Нагрузка на корпус, кг: 50 Нагрузка на крышу, не менее кг: 30 | Мебель | 3 | шт | 3 | 1 | Вариативная часть
Труба ПВХ D 16 мм | Труба поливинилхлоридная диаметром 16 мм | Оборудование | 1000 | м | 1000 | 1
Угломер | Тип: механический угломер Длина, в миллиметрах: от 360 Диапазон измерений, в градусах: 0°-180° Материал: металл; пластик | Оборудование | 6 | шт. | 6 | 1 | Вариативная часть
Угломер-транспортир | Тип угломер Поверка нет Длина уровня 0.24 м Элементы питания нет Количество и напряжение элементов питания нет Диапазон измерения угла 0-270 град Оптимальный диапазон измерения\ 0-270 град Источник питания нет Вид упаковки коробка | Оборудование | 10 | шт. | 10 | 1 | Вариативная часть
Угольник металлический | Тип: угольник Длина: от 350 мм Ширина: от 37 мм Особенности: двусторонняя разметка Шкала: метрическая Материал: нержавеющая сталь | Оборудование | 6 | шт. | 6 | 1 | Вариативная часть
Универсальный испытательный комплекс | Оборудование для диагностики в ручном и автоматическом режиме и наладки любых систем защиты | Оборудование | 1 | шт | 1 | 1 | Вариативная часть
Универсальный термотрансферный принтер для этикеток | Разрешение 203 dpi Скорость 10 мм/сек Метод печати термотрансферная Высота знака От 6 до 40 pt Макс.ширина печати 40 pt Цветность Одноцветная печать (цвет риббона: черный и белый) Печать в несколько строк Да Поворот текста Да Сериализация Да Штрих-кодирование 39 и 128 – 1D (линейный) | Оборудование | 1 | шт. | 1 | 1 | Вариативная часть
Уровень | Профессиональный инструмент из особопрочного легкого сплава. Предназначен для контроля горизонтальности и вертикальности поверхностей. Длина, мм - 1500. Количество глазков, шт - 3. Количество рукояток, шт - 2. Тип корпуса - коробчатый. Подвесной .Фрезерованный. Противоударный . Зеркальный глазок. | Оборудование | 5 | шт. | 5 | 3 | Вариативная часть
Уровень | Длина: от 1500 мм до 2000 мм Количество глазков: 2-3 шт Тип корпуса: литой Фрезерованный: есть Вид уровня: брусковый Противоударный: есть | Оборудование | 6 | шт. | 6 | 3 | Вариативная часть
Уровень | Длина: от 400 мм до 500 мм Количество глазков: 2-3 шт Тип корпуса: литой Подвесной: да С разметкой: да Наличие магнита: есть Фрезерованный: есть Вид уровня: брусковый Противоударный: есть | Оборудование | 6 | шт. | 6 | 3 | Вариативная часть
Устройство для снятия изоляции | Клещи для снятия изоляции автоматические: 0,2-6мм2, L-200-210mm). Клещи переставные, предназначены для снятия изоляции(зачистки проводов) с сечением 0,2-6 мм² и обжима изолированных и неизолированных клемм сечением 0,5-6 мм². Имеют регулировку ножей, снабжены кусачками. Изготовлены из конструкционной стали, термически закалены до твёрдости, режущие кромки — до твёрдости 55-58 HRC. Термообработанная прорезиненная ручка. Диапазон зачистки: 0,2-6mm2. | Оборудование | 6 | шт. | 6 | 1 | Вариативная часть
Устройство плавного пуска | Тип силовой; Способ установки монтажная плата; Степень защиты 20 IP; Номинальный ток 44 А; Род тока переменный (AC); Номинальное рабочее напряжение 380 В; Количество полюсов 3; Количество фаз 3; Материал корпуса пластик/металл; Климатическое исполнение УХЛ3; Кнопки управления пуск, стоп/сброс, больше, меньше, подтверждение, вход в меню; Число и исполнение доп. контактов 1NC+2NO | Оборудование | 2 | шт | 2 | 1 | Вариативная часть
Участок электромонтажных работ | Комплект оборудования для выполнения электромонтажгых работ (рабочая поверхность участка 2500х1800 мм, жесткое крепление, переносная розетка 3Р+РЕ+N 16А : U=380В, с защитой от токов КЗ и перегрузки, 3Р, С25 (проводник не менее 2,5мм); верстак 6001400х800 мм) и комплектом электромонтажного инструмента | Оборудование | 5 | шт | 5 | 1 | Вариативная часть
Учебный имитационный стенд | Учебный имитационный ШЭРА-УИС стенд предназначен для наглядного обучения специалистов в области РЗА работе с терминалами серии «Сириус-2», устанавливаемых на РП и подстанциях класса 6/10–110 кВ. Стенд имитирует релейную защиту РЗА типовой двухтрансформаторной подстанции 110/10 кВ, без защит линий напряжением 110 кВ. | Оборудование | 1 | шт. | 1 | 1 | Вариативная часть
Учебный комплект | Комплект для стенда "Электромонтаж и наладка". Тип: Набор для монтажа и наладки на электромонтажном столе (панели) схем управления трехфазным асинхронным двигателем с короткозамкнутым ротором. Масса не более 25кг. В составе: Асинхронных двигатель -1шт, набор компонентов для электромонтажа -1шт. Виды работ : - монтаж и наладка схем управления трехфазным асинхронным двигателем с короткозамкнутым ротором; | Оборудование | 5 | шт | 5 | 3
Учебный комплект | Комплект для стенда "Электромонтаж и наладка". Набор компонентов для монтажа и наладки на электромонтажном столе (панели) электрических сетей жилых и офисных помещений. В составе комплект проводов -1шт, выключатели не менее 2шт. Масса не более 20кг. Виды работ : - монтаж и наладка электрических сетей жилых и офисных помещений; | Оборудование | 5 | шт | 5 | 3
Учебный комплект | Комплект для стенда "Электромонтаж и наладка". Набор для монтажа и наладки на электромонтажном столе (панели) систем электрических измерений и автоматики (КИПиА). В составе набор компонентов для монтажа и наладки - 1 шт. Виды работ : - монтаж и наладка систем электрических измерений и автоматики (КИПиА); | Оборудование | 4 | шт | 4 | 3
Учебный комплект монтажа и наладки схем управления двухскоростным асинхронным двигателем | Базовый модуль УМК-БК. Монтажная панель УМК-МП1. Электромашинный агрегат УМК-ЭА3. Комплект монтажных схем. Методические указания к проведению лабораторных работ. | Оборудование | 1 | шт | 1 | 1 | Вариативная часть
Учебный комплект монтажа и наладки схем управления односкоростным асинхронным двигателем | Базовый модуль УМК-БК. Монтажная панель УМК-МП1. Электромашинный агрегат УМК-ЭА3. Комплект монтажных схем. Методические указания к проведению лабораторных работ. | Оборудование | 1 | шт | 1 | 1 | Вариативная часть
Учебный стенд "Стенд поиск неисправностей" | Электропитание 24 В, переменный ток, габаритные размеры 850´350´1250 мм | Оборудование | 1 | шт | 1 | 1 | Вариативная часть
Учебный стенд "Умный дом" (автоматизация) | Релейный актуатор: 8 каналов, 230 В АС 16 А на канал (макс.емкостная нагрузка 140 мкФ). Ручное управление выходами с помощью кнопок Шторный актуатор: 4 канала, 230 В АС 16 А на канал (макс.емкостная нагрузка 140 мкФ). Ручное управление выходами с помощью кнопок Контроллер температуры: 1 канал. Различные алгоритмы регулирования (2 point, PI, PI PWM). Выбор режима работы (отпление/ кондиционирование) Модуль дискретных входов/выходов: универсальных каналов входов/выходов LED. Выходной ток канала 0,3 А. Настройка полярности входов (NO или NC) Модуль дискретных входов/выходов: 6 универсальных каналов входов/выходов LED. Выходной ток канала 0,3 А. Настройка полярности входов (NO или NC) Блок питания. Выходной ток 640 мА. Дополнительный выход 29 В DC. Защита от короткого замыкания и перегрузки USB интерфейс: IC-USB-S.1. Интерфейс USB 2.0 type B. Гальваническая развязка USB. Цифровой датчик температуры: TE-01, герметический корпус, точность измерения ±0,5° С (в диапазоне от -10° С до +70° С), тип чувствительности элемента DS18B20 | Оборудование | 1 | шт | 1 | 1 | Вариативная часть
Учебный стенд «Дефектовка электродвигателей» | Учебный стенд представляет собой настольный набор с верстаком, который позволяет получить навык в разборке и сборке электродвигателя, познакомиться и определить основные виды дефектации электродвигателя | Оборудование | 1 | шт | 1 | 1 | Вариативная часть
Учебный стенд «Изучение способов сушки 3-х фазных асинхронных электродвигателей» | Питание стенда: трехфазная сеть переменного тока, В не более 380 Размещение: корпус деревянный, мм не более 1200х400х300. Стол специализированный: длина, мм не более 1200 ширина, мм не более 685 высота, мм не более 860 материал дсп | Оборудование | 1 | шт | 1 | 1 | Вариативная часть
Учебный стенд «Поиск неисправностей» | Электропитание, 24 В По стандартам "Профессионалы" Габаритные размеры, не более, мм длина 850 ширина 350 высота 1250 Масса, не более, кг 35 | Оборудование | 1 | шт. | 1 | 1 | Вариативная часть
Учебный стенд для подготовки электромонтажников | Настольное исполнение, монтажная панель, 220В. | Оборудование | 1 | шт | 1 | 1 | Вариативная часть
Учебный шкаф (Комплектное распределительное устройство) | Комплектное распределительное устройство. Шкаф двухстороннего обслуживания. Простота и наглядность коммутационных операций. Номинальное напряжение 6÷10 кВ, Номинальный рабочий ток: 630- 1600 А. Корпус из стального листа. Окрас порошковый. | Оборудование | 1 | шт | 1 | 1 | Вариативная часть
Фен строительный | Мощность 1600 Вт Тип пистолетный Тип двигателя щеточный Режим холодной продувки нет Регулировка температуры ступенчатая Расход воздуха 300/500 л/мин Количество насадок в наборе 4 ЖК-дисплей нет Длина кабеля 2 м Вес нетто 0.56 кг Габариты без упаковки 233x80x208 мм Рабочая температура 350/500 °С Min рабочая температура 350 °С Время нагрева 0 мин Защита от перегрева да Вид упаковки чемодан/кейс | Оборудование | 10 | шт. | 10 | 1 | Вариативная часть
Фен технический | Тип: Технический фен Номинальная потребляемая мощность: от 2000 Вт Температура: от 350 до 600 °С Поток воздуха: от 250 до 550 л/мин Особенности: Два режима воздушного потока | Оборудование | 6 | шт. | 6 | 1 | Вариативная часть
Флипчарт | на треноге, размеры: 100х70 см. Материал: металл, полимерное покрытие, пластик. Цвет магнитно-маркерной поверхности: белый. Цвет каркаса: серый. | Мебель | 1 | шт | 1 | 1 | Вариативная часть
Флипчарт магнитно-маркерный | Высота, см: 100 Ширина, см: 70 Материал: алюминий Регулируемая высота: 115-185 см. Держатель для бумажного блока. | Мебель | 1 | шт. | 1 | 1 | Вариативная часть
Флипчарт-доска | Вид установки - напольный;Вид доски - Флипчарт;размещение обьектов при помощи магнитов - да | Мебель | 1 | шт | 1 | 1 | Вариативная часть
Фотореле | Напряжение 220 В Материал пластик Серия ФР Max мощность нагрузки 1000 Вт Диапазон освещенности срабатывания от 10 до 50 Люкс Цвет корпуса серый Светодиодный индикатор есть Номинальный ток 5 А Тип датчика фотодиод Таймер нет Способ монтажа DIN-рейка Степень защиты 40 IP Исполнение датчика выносной Вес нетто 0.11 кг Габариты без упаковки 66x17.5x90 мм Рабочая температура от -20 до +55 °С Влажность 0-93 % | Оборудование | 10 | шт. | 10 | 1 | Вариативная часть
Цифровой детектор скрытой проводки | Поверка нет Внесен в госреестр нет Элементы питания AAA/мизинчиковая(R03;LR03;FR03) Количество и напряжение элементов питания 6х1.5B Обнаруживаемые материалы черные и цветные металлы/проводка Max глубина обнаружения проводки 2000 мм Вес нетто 0.263 кг | Оборудование | 10 | шт. | 10 | 1 | Вариативная часть
Цифровой мультиметр | Тип отображения цифровой; Поверка нет Внесен в госреестр нет; Проверка батарей нет; Элементы питания AAA/мизинчиковая(R03;LR03;FR03); Количество и напряжение элементов; питания 2х1.5B; Постоянное напряжение 0.4-600 В; Постоянный ток 0.006-0.6 А Габариты без упаковки 127х66х20 мм; Режим «прозвонка» есть; Диод-тест есть; Индикация разряда батареи есть; Подсветка дисплея есть; Возможность фиксации показаний есть; Защитный холстер есть; Количество измерений в; секунду 3 раз; Разрядность 4000; Переменное напряжение 4-600 В; Переменный ток 0.006-0.6 А; Емкость 0.004-4000 мкФ; Рабочая температура от 0 до +40 °С; Вес нетто 0.12 кг | Оборудование | 10 | шт. | 10 | 1 | Вариативная часть
Частотно-регулируемый синхронный электропривод | Габариты (650х850х450 мм), масса, не более 70 кг. Модули: питания; измеритель мощности; добавочных сопротивлений; тиристорный преобразователь; преобразователь частоты; силовой. Электромашинный агрегат (машина постоянного тока, универсальная машина переменного тока, энкодер). | Оборудование | 1 | шт | 1 | 1 | Вариативная часть
Частотный преобразователь | Тип силовой; Мах частота на выходе 600 Гц; Мощность 0.4 кВт; Напряжение 220(230) В; Номинальный ток 2.3 А; Степень защиты IP20; Материал изделия пластик; Мах сечение подключаемого кабеля 2.5 мм²; Интерфейс RS-485 | Оборудование | 2 | шт | 2 | 1 | Вариативная часть
Часы электронные | 100-W, яркость 0.5 Кд | Оборудование | 1 | шт | 1 | 1 | Вариативная часть
Шина на DIN-рейку в корпусе (кросс-модуль) | Рейка DIN стандартная, 35/7,5 мм, 1000мм | Оборудование | 6 | шт | 6 | 1 | Вариативная часть
Шина нулевая в корпусе | Тип шина нулевая Тип монтажа на Din-рейку Min сечение провода 1.5 мм² Max сечение провода 16 мм² Номинальный ток 125 А Наличие изоляции да Габариты без упаковки 132х56х50 мм Модельный ряд PROxima Ширина 132 мм Высота 45 мм Глубина 50 мм | Оборудование | 10 | шт. | 10 | 1 | Вариативная часть
Шина соединительная | Шина соединительная YNS21-1-063-22-12,медь | Оборудование | 6 | шт | 6 | 1 | Вариативная часть
Шкаф | Размеры внешние, мм (ВхШхГ): не менее 1830x600x500. Вес, кг: не более 30 кг. Тип замка: ключевой. Цвет: серый полуматовый. Количество секций: 4. Количество дверей: 4 | Мебель | 4 | шт. | 4 | 5 | Вариативная часть
Шкаф | Шкаф для раздевалки металлический, ВхШхГ, мм 1860х600х500 (рассчитан на двух человек) | Мебель | 7 | шт | 7 | 5 | Вариативная часть
Шкаф | металлический, запираемый, не менее 3 полок | Мебель | 2 | шт | 2 | 5 | Вариативная часть
Шкаф | Шкаф закрытый Габаритные размеры не менее (длина, высота, глубина): 800 х 1925 х 350/400, ЛДСП | Мебель | 2 | шт | 2 | 5 | Вариативная часть
Шкаф архивно-складской | Тип: Напольный, металлический Габариты ШхГхВ мм: 790-810мм х 490-510мм х 1800-2000мм min 4 полки Покрытие / цвет: Полимерно-порошковое по согласованию с заказчиком Тип передней двери: Распашная | Мебель | 4 | шт. | 4 | 1 | Вариативная часть
Шкаф гардеробный | шкаф мшок для одежды с полками и дверьми, 800х2000х400мм, ЛДСП | Мебель | 1 | шт | 1 | 2 | Вариативная часть
Шкаф гардеробный | 800х420х1977, ЛДСП, металл, пластик. Цвет белый /серый/ бежевый | Мебель | 1 | шт | 1 | 2 | Вариативная часть
Шкаф для документов | 800х420х1977, ЛДСП,стекло, металл, пластик. Цвет белый /серый/ бежевый | Мебель | 1 | шт | 1 | 1 | Вариативная часть
Шкаф для зарядки ноутбуков | Шкаф/тележка для зарядки и хранения не менее 10 ноутбуков; размеры ячейки для размещения ноутбука (Ш*Г), мм: 290*47*400 | Мебель | 1 | шт. | 1 | 1 | Вариативная часть
Шкаф инструментальный | Инструментальный шкаф 1900*900*500. Ригели из стали, ключевые замки, нагрузка на полку до 50 кг. | Мебель | 5 | шт. | 5 | 17 | Вариативная часть
Шкаф для одежды | Размеры внешние, мм (ВхШхГ): 1850x600x500 Тип замка: ключевой Количество дверей:2 Количество секций:2 | Мебель | 40 | шт | 40 | 1 | Вариативная часть
Шкаф для одежды металлический | четырехсекционный, не менее 1800х500х500 | Мебель | 2 | шт | 2 | 1 | Вариативная часть
Шкаф для охраны труда | Размеры (ВхШхГ) 1850x500x500 мм Тип одностворчатый | Мебель | 1 | шт | 1 | 1 | Вариативная часть
Шкаф для спецодежды | Цельносварная лицевая панель с травмобезопасными гибами обеспечивает абсолютную жёсткость всей конструкции. Количество дверей 2. Две полки, вертикальная перекладина, два запирающих замка.Габариты (ВхШхГ), мм 1850 x 530 x 500 | Мебель | 1 | шт. | 1 | 1 | Вариативная часть
Шкаф для хранения инструмента с замком | Тип: Напольный, металлический Габариты ШхГхВ мм: 790-810мм х 490-510мм х 1800-2000мм min 5 полок (min нагрузка 100 кг на полку) Тип замка: Ключевой Покрытие / цвет: Полимерно-порошковое по согласованию с заказчиком Тип передней двери: Распашная | Мебель | 3 | шт. | 3 | 1 | Вариативная часть
Шкаф для хранения СИЗ | Материал корпуса ЛДСП, двухсекционный с двумя отсеками, каждый закрывается индивидуально: 800 мм х 450 мм х 1900 мм | Мебель | 3 | шт | 3 | 1 | Вариативная часть
Шкаф для хранения СИЗ с комплектом 6 СИЗ | Тип: Напольный, металлический Габариты ШхГхВ мм: 590-610мм х 490-510мм х 1850-2000мм Покрытие / цвет: Полимерно-порошковое, цвет по согласованию с заказчиком min 4 стационарные полки Тип передней двери: Распашная Комплект 6 СИЗ состоит из: Штанга оперативная на напряжение 10 кВ - 6шт Указатель напряжения на напряжение 6-10 кВ - 6шт Универсальная штанга на напряжение 10 кВ - 6шт Диэлектрические перчатки - 6 пар Заземление переносное на напряжение до 15 кВ - 6шт Диэлектрические боты - 6 пар Защитные Очки - 6 шт Костюм дуговой защиты (min Сл-1): 6 шт. | Мебель | 1 | шт. | 1 | 1 | Вариативная часть
Шкаф инструментальный | Шкаф инструментальный металлический с полками и ящиками. Толщина металла не менее 0,4 мм. Размеры не менее 400мм*400мм*300 мм Назначение: - хранение раздаточного инструмента | Мебель | 4 | шт | 4 | 17 | Базовая часть
Шкаф инструментальный | (ВхШхГ), мм 1850х1000х500 | Мебель | 2 | шт | 2 | 17 | Базовая часть
Шкаф инструментальный | Металлический, 2000х1240х625 | Мебель | 2 | шт | 2 | 17 | Базовая часть
Шкаф инструментальный | не менее 1800х900х500, максимальная нагрузка на полку не менее 80 кг; с комплектом складских лотков | Мебель | 1 | шт | 1 | 17 | Базовая часть
Шкаф инструментальный | Материал- Металл, Габаритные размеры(ШхГхВ) не менее 1000x500x1800 мм, Полки- не менее 3шт | Мебель | 2 | шт | 2 | 17 | Базовая часть
Шкаф инструментальный | Шкаф инструментальный 1800x1000x500 мм для хранения оснастки, приспособлений и инструмента на рабочих местах в мастерских. Шкаф изготовлен из листовой стали и обеспечивает надежное запирание дверей ригельной системой. Нагрузка на ящики и планшеты PRF составляет не более 20 кг. Нагрузка на полку – не более 100 кг. Суммарная нагрузка на шкаф не более 400 кг. Шкаф оснащен замком «Евролок». Окраска элементов корпуса осуществляется порошковой полимерной краской. 8 отделений. | Мебель | 5 | шт | 5 | 17 | Базовая часть
Шкаф инструментальный | Габаритные размеры шкафа (ВхШхГ): не менее1800 х 1000 х 500 мм . В шкафу установлено 6 малых ящиков, 1 большая полка и 2 малых полки. На задней стенке установлена перфорированная панель с комбинированной перфорацией | Мебель | 2 | шт | 2 | 17 | Базовая часть
Шкаф инструментальный | Максимальная нагрузка на ящик — 30 кг, на полку — 60 кг. Максимальная нагрузка на шкаф — 500 кг. Окрашен порошковой эпоксидной краской. Запирающий замок. Габариты: Высота 2000 мм.Ширина 565 мм.Глубина 625 мм. Комплектация: Количество полок - 3. Количество ящиков - 5 | Мебель | 1 | шт. | 1 | 17 | Базовая часть
Шкаф инструментальный | Максимальная нагрузка на ящик — 30 кг, на полку — 60 кг. Максимальная нагрузка на шкаф — 500 кг. Окрашен порошковой эпоксидной краской. Запирающий замок. Габариты: Высота 2000 мм.Ширина 565 мм.Глубина 625 мм. Комплектация: Количество полок- 2.Количество ящиков- 3. Наличие перфорированной стенки- да | Мебель | 1 | шт. | 1 | 17 | Базовая часть
Шкаф инструментальный | Количество полок: не менее 3; Количество выдвижных ящиков: не менее 4; Тип замка: ключевой; Габариты: Высота: не менее 1900 мм, Ширина: не менее 900 мм, Глубина: не менее 500 мм. | Мебель | 3 | шт | 3 | 17 | Базовая часть
Шкаф инструментальный | Габариты: (ВхШхГ, мм) не менее 1800х1050х600 Внутреннее наполнение: количество полок -не менее 6, количество ящиков - не менее 6 | Мебель | 1 | шт. | 1 | 17 | Базовая часть
Шкаф инструментальный | Габаритные размеры (ВхШхГ), мм: 1180 х 510 х 380 Материал: х/к сталь 0,9 мм Покрытие: порошковая краска RAL 7035. – 12 ячеек, 4 яруса хранения – размер ячейки (ВхШхГ), мм: 255 х 140 х 345 – полки усилены металлическим профилем – дверь с ключевым ригельным замком арт. F-90 – петли скрытые, осевого типа – опоры (ножки) шкафа М 10 регулируемые по высоте (для компенсации возможных неровностей пола) | Мебель | 1 | шт. | 1 | 17 | Базовая часть
Шкаф инструментальный | (ШхГхВ) не менее 1000х500х2000 мм | Мебель | 1 | шт. | 1 | 17 | Базовая часть
Шкаф инструментальный | Шкаф металлический лоя инструментов, 2-х строчатый с полками. | Мебель | 3 | шт. | 3 | 17 | Базовая часть
Шины на DIN-рейку в корпусе (кросс-модуль) | Глубина: не менее 50 мм Ширина: не менее 63 мм Толщина: не менее 50 мм Номининальный ток In: 100 А Материал: латунь Количество контактов: 7 шт. Макс. поперечное сечение проводника: 25 кв. мм | Оборудование | 12 | шт. | 12 | 1 | Вариативная часть
Шкаф-стеллаж | Шкаф-стеллаж размером ШхГхВ мм 800х400х2000, изготовлен из ЛДСП 22 мм, две двери, две стеклянные двери, четыре полки, регулируемые опоры, металлические ручки. | Мебель | 1 | шт. | 1 | 1 | Вариативная часть
Шкафчик для одежды | металлический, не менее одной секции, вентиляционные отверстия | Мебель | 4 | шт | 4 | 1 | Вариативная часть
Шкаф | Тип системы замка - ключевой; ширина, мм - 950; высота, мм - 1900; глубина, мм - 500; количество ящиков, шт - 6; вес, кг - 143,4; нагрузка на ящик, кг - 30. | Мебель | 1 | шт. | 1 | 5 | Вариативная часть
Шкаф инструментальный | Тип инструментальный Высота:не более 1820мм; Ширина:не более 870мм; Глубина:не более 550мм; Количество съемных полок: не менее 3; Количество выдвижных ящиков:не менее 4; Максимальная нагрузка на одну полку: не более 60кг. | Мебель | 1 | шт. | 1 | 17 | Вариативная часть
Шкаф инструментальный | Габаритные размеры шкафа (ВхШхГ): не менее1800 х 1000 х 500 мм . В шкафу установлено 6 малых ящиков, 1 большая полка и 2 малых полки. На задней стенке установлена перфорированная панель с комбинированной перфорацией | Мебель | 1 | шт | 3 | 17 | Вариативная часть
Шкафы распределительный силовой | Для приёма и распределения электрической энергии. Рассчитан на номинальные токи до 400 А и номинальное напряжение до 380 В трехфазного переменного тока частотой 50 Гц с защитой отходящих линий предохранителями от перегрузок и токов короткого замыкания. Ввод и вывод проводов и кабелей предусмотрен как снизу, так и сверху шкафа. Оцинковка шкафов выдерживает без повреждения действующее значение тока короткого замыкания до 10 кА. 8хПН2-60, 1600х500х300 1Р20. | Оборудование | 1 | шт. | 1 | 1 | Вариативная часть
Штатив | Фото-видео штатив с трех-осевой головкой, способной удерживать камеру в оптимальном для съемки положении. Надежные и долговечные зажимы на ножках. Высота съёмки: 600-1530 мм Максимальная нагрузка на штатив: 3 кг Материал: алюминиевый сплав Сменная головка: Да Тип головки: 3-х осевая Количество секций штанги: 3 | Оборудование | 1 | шт. | 1 | 1 | Вариативная часть
Шуруповерт аккумуляторный | Max крутящий момент: 40 Нм Тип аккумулятора:Li-Ion Емкость аккумулятора min 2000 мА*ч Напряжение аккумулятора:12 В Мах диаметр сверления (дерево):25 мм Max диаметр сверления (металл):10 мм Зарядное устройство в комплекте:есть | Оборудование | 6 | шт. | 6 | 1 | Вариативная часть
Щипцы для зачистки электропроводов | Тип автоматический Назначение для снятия изоляции, обжима и резки проводов Для коаксиальных кабелей да Регулировка диаметра реза да Max сечение провода 8 мм² Min сечение провода 0.05 мм² Электроизолированный (VDE) нет Вес нетто 0.416 кг Габариты без упаковки 210х45х25 мм Чехлы-рукоятки двухкомпонентные | Оборудование | 10 | шт. | 10 | 1 | Вариативная часть
Экран для проектора | Вариант установки: настенный; потолочный Конструкция: рулонный Формат: 1:1 Привод: ручной Размеры рабочей области, мм: не менее 127x127 Проекция: прямая Диагональ экрана, в дюймах: не менее 67 Тип покрытия: матовое | Оборудование IT | 1 | шт. | 1 | 2 | Вариативная часть
Щит распределительный навесной | Размеры (ВxГxШ): от 200x90x200 мм Номинальный ток: 125 А Максимальное напряжение: 400 В Количество модулей: 12 шт. Число рядов DIN реек: 1 шт. Степень защиты от пыли и влаги: IP 41 Дополнительные функции: прозрачная дверца, окошко для доступа к сетям Комплектующие: дверца, клеммы, корпус, рейка | Оборудование | 6 | шт. | 6 | 1 | Вариативная часть
Виртуальный лабораторный стенд «Элегазовый выключатель» | Виртуальный тренажер предназначеный для коммутации электрических цепей при нормальных и аварийных режимах; электромагнитный переменного тока; номинальное напряжение, кВ -не менее 35; номинальный ток отключения, кА - не менее 12,5; номинальный ток, А - не менее 630. | Программное обеспечение | 1 | шт. | 1 | 1 | Вариативная часть
Щит электромонтажный квартирный | Состав: Фанера 18 мм, 1500х1500 Труба ПВХ жесткая д20 (по 2 метра) Крепление д20 Поворот труба ПВХ 90гр, д20 Коробка универсальная Розетка с з/к 220В, внутр.уст. 16А Переключатель двухклавишный (проходной) Распределительная коробка Датчик движения Патрон настенный Лампа накаливания | Оборудование | 1 | шт. | 5 | 1 | Вариативная часть
Щит этажный | короб стальной 50х60х30, без слаботочного отсека | Оборудование | 1 | шт | 1 | 2 | Вариативная часть
Щит этажный | Этажный щит без слаботочного отсека (1000x650x160) | Оборудование | 6 | шт | 6 | 2 | Вариативная часть
Экран для проектора | Экран настенный для проектора 120", формат 4:3, диагональ экрана, см не менее 248, матовый белый, монтаж настенный /потолочный | Оборудование | 1 | шт. | 1 | 2
Электродвигатель | Мощность 1.5 кВт Номинальное число оборотов 1400 об/мин Напряжение 220/380 В КПД 78.5 % Номинальный ток 3.72 А Вес нетто 17 кг Степень защиты IP55 Cos φ 0.78 Способ крепления комбинированный Монтажное исполнение IM2081 Высота вала 80 мм Класс изоляции F Материал обмотки медь Диаметр вала 22 мм Вид фланца большой ГОСТ ГОСТ 31606-2012 | Оборудование | 10 | шт. | 10 | 4 | Вариативная часть
Электродвигатель | Электродвигатель 3-х фазный, от 0,15кВт до 0,5кВт от 1500-2000об/мин | Оборудование | 2 | шт | 2 | 4 | Вариативная часть
Электродвигатель | Тип: Электродвигатель общепромышленный Мощность, кВт: 0.18-0.2 Напряжение сети: 200-250 В/380В Скорость вращения, об/мин: до 1500 Вес, кг: 3.9 Ширина, мм: 110-120 Длина, мм: 200-250 Тип крепления двигателя: Лапы Высота, мм: 140-160 | Оборудование | 2 | шт. | 2 | 4 | Вариативная часть
Электродвигатель | Мощность 0,55 кВт, номинальные обороты 2200 об/мин, номинальное напряжение 220В | Оборудование | 1 | шт | 1 | 4 | Вариативная часть
Ящик с инструментом | Комплектация: Кабельный тестер Цифровой мультиметр Телефонный тестер Длинногубцы Диагональные кусачки Двухцветные плоскогубцы для боковой резки Крючок для пружин/проводов Крючок для пружин/захват проводов Ключ гаечный разводной Отвертки в колличестве не менее 8 шт Клещи для зачистки проводов прецизионные Инструмент для разделки контактов KRONE с замком Клещи для обжима витой пары Стриппер для зачистки кабелей универсальный Инструмент для обжима коаксиальных разъемов Рулетка не менее 3 м Набор складных шестигранных ключей не менее 8 предметов Зеркало для осмотра телескопическое (360град., 32мм, 178-505мм) Универсальные ножницы Чемодан для инструментов Deluxe с алюминиевой рамой | Оборудование | 10 | шт. | 10 | 1 | Вариативная часть
Ящик с понижающим трансформатором | входное напряжение 220В, выходное напряжение 24В | Оборудование | 6 | шт | 6 | 1 | Вариативная часть

## Рабочее место учащегося (hidden)
Наименование | Краткие (рамочные) технические характеристики | Вид | Количество | Единица измерения | Итоговое количество | Подсчет | Базовая или вариативная часть
Автоматические клещи для снятия изоляции | Тип механический(ручной) Назначение Для снятия изоляции и зачистки с плоского и круглого кабеля Сменные ножи Регулировка глубины реза Max диаметр кабеля 6 мм Min сечение провода 0.2 мм² | Оборудование | 1 | шт. ( на 1 раб.место) | 7 | 1 | Вариативная часть
Автоматический выключатель 1Р 16 А | Однополюсный Iном = 16А | Оборудование | 3 | шт ( на 1 раб.место) | 42 | 1 | Вариативная часть
Автоматический выключатель 3Р 32 А | Выключатель автоматический трехполюсный 32А предназначен для защиты распределительных и групповых цепей, имеющих различную нагрузку. | Оборудование | 1 | шт ( на 1 раб.место) | 14 | 1 | Вариативная часть
Автоматический выключатель дифференциального тока | 16А, 30мА, 6кА, х-ка С. Количество силовых полюсов 1+N | Оборудование | 10 | шт ( на 1 раб.места) | 100 | 1 | Вариативная часть
Автоматический многофункциональный стриппер | 4 в 1: -снятие изоляции с проводов 0.05–10 мм² -резка проводов сечением до 10.0 мм² -снятие оболочки с плоских проводов ВВГ-П, ПУНП -опрессовка наконечников 0.5–6.0 мм² В стандартном диапазоне 0.2–6 мм²: автоматическая настройка на нужный размер и толщину изоляции проводов. В микродиапазоне проводов от 0.05 мм² и для сечения 10 мм² используется винт микронастройки. Снятие изоляции с моножильных и многопроволочных жил без повреждения проводника. Усиленные прижимные губки с шириной захвата 13 мм. Окно для сброса обрезков изоляции, благодаря которому снятая изоляция не застревает в механизме. Одновременная зачистка нескольких проводов за одно движение, благодаря широким прижимным губкам. Функция частичного снятия изоляции. Надрез и смещение Снятие изоляции с середины провода. Две встроенные возвратные пружины с увеличенным ресурсом работы Типы опрессуемых наконечников: -изолированные наконечники с красной, синей и желтой манжетами -неизолированные наконечники -автоклеммы под двойной обжим Металлическая отбортовка защитной крышки механизма. Съемный регулятор длины снятия изоляции с винтом, фиксирующим его положение. Нескользящие двухкомпонентные рукоятки со вставками из мягкой термопластрезины. Длина: 205 мм | Оборудование | 1 | шт ( на 1 раб.место) | 14 | 1 | Вариативная часть
Аккумуляторная дрель-шуруповерт | Напряжение аккумулятора 18 В Макс. диаметр сверления (дерево) 38 мм Макс. диаметр сверления (металл) 13 мм Емкость аккумулятора 3 А·ч Количество аккумуляторов 2 шт. | Оборудование | 1 | шт (на 2 рабочее место) | 6 | 3 | Вариативная часть
Аккумуляторная дрель-шуруповерт | Технические характеристики не менее: .Быстрозажимной патрон. Двухскоростной редуктор. Наличие реверса. Встроенная подсветка. Тип -аккумуляторный. Тип двигателя - бесщеточный. Наличие реверса. Наличие подсветки. Тормоз двигателя. Тип патрона быстрозажимной. Блокировка шпинделя. Число скоростей 2. Напряжение аккумулятора 18 В. Емкость аккумулятора 2 А*ч. Устройство аккумулятора слайдер. Количество аккумуляторов в комплекте Зарядное устройство в комплекте. Вес нетто 1.1 кг. Число ступеней крутящего момента 15+1. | Оборудование | 1 | шт. (на 1 раб. место) | 10 | 3 | Вариативная часть
Аккумуляторная дрель-шуруповерт | 3 режима работы, включая режим сверления с ударом; Двухскоростной редуктор; Функция реверса; Быстрозажимной патрон - для простой смены оснастки; 2 аккумулятора; Электронная регулировка оборотов; Чемодан - для хранения. | Оборудование | 1 | шт (на 1 раб.место) | 5 | 3 | Вариативная часть
Аккумуляторная дрель-шуруповёрт | Тип двигателя бесщеточный Max крутящий момент 140 Нм Жестк. вращ. момент 140 Нм Мягк.вращ. момент 68 Нм Тип аккумулятора Li-Ion Напряжение аккумулятора 40 В Емкость аккумулятора 2.5 А*ч Устройство аккумулятора слайдер Количество аккумуляторов в комплекте 2 Наличие реверса да Наличие подсветки да Тормоз двигателя есть Тип патрона быстрозажимной Крепление патрона 1/2 Блокировка шпинделя да Размер зажимаемой оснастки 1.5-13 мм Min размер оснастки 1.5 мм Мах размер оснастки 13 мм Число скоростей 2 Частота вращения шпинделя 0-650/2600 об/мин Max частота вращения шпинделя 2600 об/мин Max диаметр сверления (металл) 20 мм Мах диаметр сверления (дерево) 76 мм Зарядное устройство в комплекте есть Габариты без упаковки 181x86x282 мм Тип аккумуляторный Съемный патрон да Время заряда 0.5 ч Индикатор уровня зарядки на корпусе дрели | Оборудование | 1 | шт. ( на 1 раб.место) | 7 | 2 | Вариативная часть
Аккумуляторная дрель-шуруповёрт | Тип двигателя бесщеточный Max крутящий момент 37 Нм Жестк. вращ. момент 37 Нм Тип аккумулятора Li-Ion Напряжение аккумулятора 12 В Емкость аккумулятора 2 А*ч Устройство аккумулятора обойма Количество аккумуляторов в комплекте 2 Наличие реверса Наличие подсветки Тормоз двигателя Тип патрона быстрозажимной Крепление патрона 1/2 Блокировка шпинделя да Размер зажимаемой оснастки 1.5-13 мм Min размер оснастки 1.5 мм Мах размер оснастки 13 мм Число скоростей 2 Частота вращения шпинделя 0-450/0-1700 об/мин Max частота вращения шпинделя 1700 об/мин Max диаметр сверления (металл) 13 мм Мах диаметр сверления (дерево) 35 мм Число ступеней крутящего момента 16+1 Зарядное устройство в комплекте Съемный патрон Время заряда 0.6 ч Индикатор уровня зарядки на корпусе дрели | Оборудование | 1 | шт. ( на 1 раб.место) | 7 | 2 | Вариативная часть
Аккумуляторный лобзик | Тип двигателя бесщеточный Маятниковый ход Тип ручки скобовидная Регулировка оборотов Количество аккумуляторов в комплекте 2 Наличие быстр. зам. пилки Наличие подсветки Мах толщина пропила (дерево) 125 мм Мах толщина пропила (металла) 10 мм Тип аккумулятора Li-lon Напряжение аккумулятора 18 В Емкость аккумулятора 4 А*ч Ход пилки 26 мм Упаковка кейс/чемодан | Оборудование | 1 | шт. ( на 1 раб.место) | 7 | 1 | Вариативная часть
Аккумуляторный пылесос | Тип аккумулятора 40V, Li-Ion XGT Тип мотора Бесщеточный BL-Motor Тип уборки Сухая, влажная (иногда) Класс пыли основного фильтра L Объем контейнера, л 8 Объем воздуха 2800 л/мин Сила всасывания 230 mbar Непрерывная работа от BL4050F (высокое/низкое), мин 14-110мин Совместимость аккумуляторов с аккумуляторной дрелью-шуруповертом с напряжением 40В | Оборудование | 1 | шт. ( на 1 раб.место) | 7 | 1 | Вариативная часть
Аккумуляторный реноватор | Тип двигателя щеточный Электр. регулировка оборотов Тип соединения OIS Емкость аккумулятора 3 А*ч Напряжение 18 В Упаковка кейс/чемодан Серия аккумулятора Makita LXT Частота колебаний 6000-21000 кол/мин Угол колебаний 3.2 град Возможность подключения к пылесосу нет Плавный пуск есть Поддержание постоянных оборотов под нагрузкой нет Тип аккумулятора Li-lon Количество аккумуляторов в комплекте 2 Источник питания от аккумулятора | Оборудование | 1 | шт. ( на 1 раб.место) | 7 | 1 | Вариативная часть
Антистатический настольный комплект | Настольный ESD комплект: 2 кнопки, тканевый неаллергический ESD браслет OneTouch с регулируемой пряжкой и проводом 1,8 м, гарнитура заземления, коврик 60 на 90 см. | Оборудование | 1 | шт (на 1 раб.место) | 9 | 1 | Вариативная часть
Асинхронный двигатель переменного тока | Модель или исполнение: Асинхронный двигатель переменного тока. Габариты: высота: не менее 210 мм, ширина: не менее 150 мм, глубина: не менее 250 мм. Мощность: 0,25 -– 0,55 кВт. Номинальное рабочее напряжение: 220/380 В | Оборудование | 1 | шт. (на 1 раб.место) | 14 | 1 | Вариативная часть
Бестумбовый верстак СВ-0Т.00.00.10 | Материал металл, размер 120*60*75, нагрузка на столешницу: 1000 кг | Оборудование | 1 | шт ( на 1 раб.место) | 2 | 1 | Вариативная часть
Блок бесперебойного питания | Полная выходная мощность не менее 650 ВА, не менее 2 евророзетки | Оборудование IT | 1 | шт (на 20 раб. мест) | 1 | 1 | Вариативная часть
Блок питания | Блок питания для реле 24/220В | Оборудование | 2 | шт ( на 1 раб.место) | 10 | 1 | Вариативная часть
Боковые кусачки | Вид-бокорезы Тип - диагональные/боковые Длина- не более 140 мм Диэлектрическое покрытие-есть Функция "антистатик"-нет Материал губок-CrV Рукоятки-чехлы-двухкомпонентные Вес нетто-не более 0.16 кг | Оборудование | 2 | шт.(на 1 раб.место) | 10 | 6 | Вариативная часть
Боковые кусачки | Универсальный инструмент для разрезания металлических и пластмассовых изделий, работающим по принципу рычага. Они способны перерезать проволоку, электрический провод, силовой кабель, толщина которых составляет 5–7 мм. | Оборудование | 1 | шт (на 1 раб. мест) | 8 | 6 | Вариативная часть
Боковые кусачки | Диэлектпическое покрытие, Длина- 180мм, Материал губок- сталь 45 | Оборудование | 1 | шт ( на 1 раб.место) | 12 | 6 | Вариативная часть
Боковые кусачки | 180 мм, диэлектрические, до 1000В | Оборудование | 1 | шт (на 1 раб. место) | 6 | 6 | Вариативная часть
Боковые кусачки | Боковые кусачки, тип диагональные/боковые, Длина не менее 160мм, рукоятки двухкомпонентные. | Оборудование | 1 | шт (на 1 раб. место) | 10 | 6 | Вариативная часть
Боковые кусачки | Твердость резцов составляет 62 HRC. Изолированные двухкомпонентные чехлы. Длина, мм 160. Диэлектрическое покрытие. | Оборудование | 1 | шт (на 1 раб.место) | 5 | 6 | Вариативная часть
Бокорезы | Вид кусачки Длина 160 мм Диэлектрическое покрытие есть Материал губок CrV Диаметр прутка 4 мм | Оборудование | 1 | шт. ( на 1 раб.место) | 7 | 3 | Вариативная часть
Бокорезы | Длина 120 мм Тип реза диагональный Назначение для металла, для пластика | Оборудование | 1 | шт (на 2 рабочее место) | 6 | 3 | Вариативная часть
Бокорезы | Бокорезы длиэлектрические 160 мм | Оборудование | 1 | шт ( на 1 раб.место) | 5 | 3 | Вариативная часть
Болторез ручной | Резка болтов и арматуры: ∅ 6–8 мм Кованые лезвия, прошедшие специальный процесс закалки Лезвия повышенной твердости. Твердость HRC 56...60 Специальная форма и заточка лезвий под углом 30° Легкие стальные рукоятки Механизм регулировки зазора лезвий с помощью бокового винта. Длина: не менее 450 мм | Оборудование | 1 | шт ( на 1 раб.место) | 14 | 1 | Вариативная часть
Веник | Материал рукояти металл/пластик Длина ручки 1200 мм Материал корпуса пластик Ширина рабочей части 340 мм Высота ворса 80 мм | Оборудование | 1 | шт. ( на 1 раб.место) | 7 | 1 | Вариативная часть
Веник и совок | Тип: Щетка с совком Назначение: Для кафеля и плитки, Для мусора, Универсальная Чистящая поверхность: Щетина, Полимерный ворс Количество в упаковке, не менее шт. 2 Материал: ABS пластик, Алюминий | Оборудование | 1 | шт.(на 1 раб.место) | 5 | 3 | Вариативная часть
Веник и совок | Веник с совком - набор для уборки небольших поверхностей. Веник идеально собирает крошки, шерсть, пыль, волосы. | Оборудование | 1 | шт (на 1 раб. мест) | 8 | 3 | Вариативная часть
Веник и совок | Материал- пластик | Оборудование | 1 | шт ( на 1 раб.место) | 12 | 3 | Вариативная часть
Верстак | Габариты:не более 2065х1500х700мм; Комплектация: защитный экран: да; Освещение: да; Установленные тиски: да; Основание: металлокаркас; столешница: фанеране менее 24мм, с листом окрашенной стали сверху. Максимальная нагрузка на столешницу:не более 1500кг. | Мебель | 1 | шт.(на 1 раб.место) | 5 | 23 | Вариативная часть
Верстак | Размеры (ВхШхГ) в мм: 1380х1276х615 Вес изделия: 58 кг Конструкция: разборная Способ окраски: порошковая Цвет изделия: синий Столешница: фанера 30 мм + оцинкованный стальной лист 1 мм Грузоподъемность: 80 кг | Мебель | 1 | шт.(на 1 раб.место) | 10 | 23 | Вариативная часть
Верстак | Размеры (ВхШхГ) 855х1800х500. Допуцстимая нагрузка - 300 кг. Материал - сталь. | Мебель | 1 | шт. (на 1 раб.место) | 5 | 23 | Вариативная часть
Верстак | Металлический слесарный верстак. Размеры внешние, не менее мм 870x1600x700. Вес, кг не более 110. Столешница - МДФ 24 мм + оц.лист 1,2 мм, Цвет-желательно серый. Тумб не менее 2 | Мебель | 1 | шт. (на 1 раб. место) | 5 | 23 | Вариативная часть
Верстак | Количество тумб не менее 1 шт Максимальная нагрузка на столешницу не менее 200 кг | Мебель | 1 | шт (на 1 раб. мест) | 5 | 23 | Вариативная часть
Верстак | Верстак (стол промышленный), с экраном и освещением Габариты Высота, до 1600 мм Ширина, 1200 мм Глубина, 700 мм Комплектация: столешница, тумба, опора регулируемая, полка, экран, комплект освещения, электропанель | Мебель | 1 | шт ( на 1 раб.место) | 14 | 23 | Вариативная часть
Верстак | Размеры (ВхШхГ) не менее 1980x1493x743 мм, ширина не более 1500мм Наличие тумб однотумбовый Наличие экрана с двойным экраном и подсветкой | Мебель | 1 | шт. (на 1 раб.место) | 14 | 23 | Вариативная часть
Верстак | Тип - слесарный, Столешница покрыта стальным листом, Толщина металла не менее 0,7мм. Крепежные болты в комплекте, Ширина не менее 600мм, Глубина не менее 400мм. Высота не менее 600мм. | Мебель | 1 | шт (на 1 раб. место) | 10 | 23 | Вариативная часть
Верстак | Высота, мм 825 Ширина, мм 2000 Глубина, мм 700 Вес, кг 100 Ширина столешницы, мм 2000 Глубина столешницы, мм 700 Количество тумб-1 Наличие освещения-Да | Мебель | 1 | шт. (на 1 раб. место) | 10 | 23 | Вариативная часть
Верстак | ширина 600 мм, длина от 1400 мм, высота 800-900 мм | Мебель | 1 | шт (на 1 раб.место) | 5 | 23 | Вариативная часть
Верстак | Максимальная масса груза, распределенного по столешнице не менее 600 кг. С экраном. Однотумбовый с выдвижными 5 ящиками. Максимальная масса груза, равномерно распределенного по поверхности экрана не менее 21 кг. Размеры с учетом экрана (ВхШхГ) не менее 1470x1196x696 мм. Толщина столешницы, мм не менее 24. Толщина стальной накладки на столешницу, мм не менее 1,2. Перфорация экрана, мм 12х12. Шаг перфорации экрана, мм 38. Верстак окрашен в цвета проекта серый и синий. | Мебель | 1 | шт ( на 1 раб.место) | 13 | 23 | Вариативная часть
Верстак | Максимальная масса груза, распределенного по столешнице не менее 600 кг. С экраном. Однотумбовый с выдвижными 5 ящиками. Максимальная масса груза, равномерно распределенного по поверхности экрана не менее 21 кг. Размеры с учетом экрана (ВхШхГ) не менее1470x1396x696 мм. Толщина столешницы, мм не менее 24. Толщина стальной накладки на столешницу, мм не менее 1,2. Перфорация экрана, мм 12х12. Шаг перфорации экрана, мм 38. Верстак окрашен в цвета проекта серый и синий. | Мебель | 1 | шт ( на 3 раб.места) | 5 | 23 | Вариативная часть
Верстак | Габариты: Высота: не менее 1800 мм, Ширина рабочего стола: не менее 700 мм; Длина рабочего стола: не менее 1000 мм; Максимальная нагрузка стола: не менее 750 кг; Тип перфорации: квадрат 10х10 мм; Тумба с дверью: есть; Тумба с ящиками: есть; Держатель ключей: не менее 1 шт; Полка большая: не менее 2 шт; Держатель для инструмента: не менеее 5 шт. | Мебель | 1 | шт ( на 2 раб.место) | 6 | 23 | Вариативная часть
Верстак | Металлическая основа высотой 850мм, рабочая поверхность выдерживающая нагрузку не менее 175 кг размером 1600х500 мм, экран 1600 х 1100 мм, освещение не менее 400 люкс на рабочей поверхности. На экранее установленно 2 штепсельные розетки IP65 230В и выключатель для управления локальным освещением. | Мебель | 1 | шт ( на 1 раб.место) | 13 | 23 | Вариативная часть
Верстак | Металлическая основа высотой 850мм, рабочая поверхность выдерживающая нагрузку не менее 175 кг размером 1600х500 мм, экран 1600 х 1100 мм, освещение не менее 400 люкс на рабочей поверхности. На экранее установленно 2 штепсельные розетки IP65 230В и выключатель для управления локальным освещением. | Мебель | 1 | шт ( на 1 раб.место) | 1 | 23 | Вариативная часть
Верстак | габариты: 870х1000х700, допустимая нагрузка на рабочую поверхность до 500 кг | Мебель | 1 | шт (на 1 раб.место) | 26 | 23 | Вариативная часть
Верстак | Габариты: не более 1050х1600х685 Столешница - фанера не менее 9 мм Тиски слесарные откидные Цвет:серый Нагрузка на столешницу не менее 300 кг Тумба одна с тремя ящиками | Мебель | 1 | шт. (на 1 раб. место) | 10 | 23 | Вариативная часть
Верстак | Габаритные размеры- не менее 855x1596x696мм | Мебель | 1 | шт ( на 1 раб.место) | 12 | 23 | Вариативная часть
Верстак | Размеры ВхШхГ: 870х1200х700 мм Столешница: МДФ 24мм + сталь 1,2 мм, металлической поверхностью Материал корпуса: сталь 1,2 | Мебель | 1 | шт ( на 1 раб.место) | 5 | 23 | Вариативная часть
Верстак | Верстак со столешницей 1400х700 мм, полкой, тумбой с дверцей и перфорированным экраном 1400 мм. Габариты верстака ВхШхГ 1355 x 1400 x 700 мм | Мебель | 1 | шт. ( на 1 раб.место) | 5 | 23 | Вариативная часть
Верстак | (не менее) ширина 600 мм, длина1400 мм, высота 800 мм | Мебель | 1 | шт ( на 1 раб.место) | 8 | 23 | Вариативная часть
Верстак | (не менее) ширина 600 мм, длина1400 мм, высота 800 мм | Мебель | 1 | шт ( на 1 раб.место) | 8 | 23 | Вариативная часть
Верстак | Слесарный (столярный) верстак предназначен для удобной организации рабочего места на производстве, в учебных заведениях, мастерских и гаражах. Тумба укомплектована 5-ю выдвижными ящиками. Телескопические напрявляющие. Нагрузка на ящик 30 кг. Все ящики закрываются на центральный ключевой замок. Максимальная нагрузка на верстак - 750 кг Столешница верстака изготовлена из МДФ толщиной 24мм покрытой оцинкованным листовым металлом толщиной 1,2 мм. Верстак окрашен порошковой краской, цвет покрытия корпуса серый шагрень (RAL 7038), лицевая панель дверцы тумбы – синий шагрень (RAL 5002) Дополнительно верстак можно укомплектовать перфорированным экраном соответствующего размера, светодиодным освещением и аксессуарами для инструментов. Комплектация: Столешница - 1шт. Тумба - 1шт. Опора - 1шт. Экран без косынок - 1шт. Комплект косынок для крепления экранов - 1шт. Полка стенка - 1шт. Полка большая - 1шт. Полка малая - 1шт. Держатель ключей - 1шт. Держатель инструмента - 1шт. Крючок - 9 шт. | Мебель | 1 | шт. (на 1 раб. место) | 12 | 23 | Вариативная часть
Вилка переносная | Вилка переносная 015 3Р+РЕ+N, 380 В | Оборудование | 2 | шт ( на 1 раб.место) | 10 | 1 | Вариативная часть
Виртуальный тренажер для отработки навыков электромонтажа. | Должен позволять научиться читать чертежи, собирать различные электрические схемы освещения, автоматики, сигнализации, видеонаблюдения, осуществлять поиск и устранение неисправностей. В рамках работы с виртуальным комплексом, должна быть возможность собирать готовые схемы, их гибриды или выбрать режим свободного редактирования. Во время работы должна быть возможность использовать большинство стандартных электроустановочных и электротехнических изделий, автоматы, контакторы, розетки, кабель каналы, гофры, провода, вводы, щитки, шкафы, осветительные приборы, исполнительные устройства, датчики, реле, предохранители, кабели, устройства и т.д. | Программное обеспечение | 1 | шт. (на 7 рабочих мест) | 2 | 1 | Вариативная часть
Воздушная линия | Масса: не более 1500 кг, габаритные размеры: не более 3000х2000х3000 см Применение: Кабели предназначены для передачи и распределения электрической энергии и электрических сигналов в стационарных электротехнических установок. Кабели предназначены для эксплуатации в кабельных сооружениях и помещениях, в том числе для объектов использования атомной энергии и системах АС классов 3 и 4 по классификации ОПБ-88 (ПНАЭ Г-01-011-97)....еще Тип КПП:-силовой Элементы конструкции Исполнение КПП:круглый Материал жилы:медные проволоки Форма поперечного сечения жилы:круглая Исполнение жил(ы): многопроволочные, однопроволочные Класс жилы по ГОСТ 22483 (IEC 60228): 1, 2 Количество жил: не менее 3 | Оборудование | 4 | шт.(на 5 раб.мест) | 4 | 1 | Вариативная часть
Выключатели внешней установки одноклавишные | Номинальное напряжение 220В, количество контактов не менее 3А | Оборудование | 4 | шт ( на 1 раб.место) | 56 | 1 | Вариативная часть
Гайковерт | В комплекте с набором головок. Напряжение аккумулятора не менее 14В, Аккумулятор в комплекте, Емкость аккумулятора не менее 2 А*ч, Наличие реверса. | Оборудование | 1 | шт (на 1 раб. место) | 10 | 1 | Вариативная часть
Гидравлический пресс для опресовки гильз | Ручной, размер гильз 6-120мм2 | Оборудование | 1 | шт ( на 3 раб.место) | 5 | 1 | Вариативная часть
Датчик движения | Датчик движения накладной 180 градусов 1200 Вт цвет белый IP65. Накладной датчик движения с углом обзора 180˚ и максимальной пыле-влагозащитой IP65. | Оборудование | 1 | шт ( на 1 раб.место) | 14 | 3 | Вариативная часть
Датчик движения | Макс. коммутационная мощность (подключ. нагрузка), Вт 1200 Способ монтажа Открытой установки Мин. время задержки на отключение, с 10 Макс. дальность действия в сторону, м 6 Макс. дальность действия фронтально, м 6 | Оборудование | 1 | шт ( на 1 раб.место) | 10 | 3 | Вариативная часть
Датчик движения | Макс. коммутационная мощность (подключ. нагрузка), Вт 1200 Способ монтажа Открытой установки Мин. время задержки на отключение, с 6 Макс. дальность действия в сторону, м 6 Макс. дальность действия фронтально, м 6 | Оборудование | 1 | шт ( на 1 раб.место) | 13 | 3 | Вариативная часть
Датчик контроля схода ленты | Уровень и вид взрывозащиты по ГОСТ Р МЭК 60079-11-2010 РO Ex ia I X Коммутируемый переменный ток, до 30 В А не более 0,25 Коммутируемый постоянный ток, до 30 В А, не более 0,5 Число циклов включения отключения при активной нагрузке 0,15х10`6 Рабочий ход привода, мм, не более 60 Габариты, мм 140x80x360 По степени защиты оболочки по ГОСТ 14254-96 (МЭК 529-89) IР54 | Оборудование | 1 | шт ( на 3 раб.место) | 5 | 1 | Вариативная часть
Двигатель асинхронный с КЗ ротором 1,5 кВт, 1500 об/мин на лапах | Электродвигатель асинхронный трехфазный с короткозамкнутым ротором для работы в продолжительном режиме от сети переменного тока частотой 50Гц. Степень защиты IP55. Резьбовое отверстие в торце вала. Съемные лапы. Возможность перестановки лап относительно станины (клеммная коробка сбоку). Клеммная коробка из алюминия. | Оборудование | 1 | шт ( на 1 раб.место) | 14 | 1 | Вариативная часть
Держатель экстрактора | Тип Подъемника: Крюк с Пружиной, типа тяни-толкай Длина: Не менее 200 Покрытие хромированный | Оборудование | 1 | шт (на 1 раб.место) | 14 | 1 | Вариативная часть
Диктофон | Встроенная память (ROM) не менее 4 ГБ Звук- моно Активизация голосом-Да Формат записи-MP3/ WAV Интерфейс связи с ПК-USB 2.0 | Оборудование | 1 | шт.(на 1 раб.место) | 5 | 1 | Вариативная часть
Дополнительный набор электроустановочных изделий и электрических аппаратов "Программирование реле" | Габариты 300 х 400 х 170 мм Масса, не более 10 кг | Оборудование | 1 | шт. (на 2 раб. места) | 6 | 1 | Вариативная часть
Дополнительный набор электроустановочных изделий и электрических аппаратов "Технология электромонтажных работ" | Перечень электроустановочных изделий и электрических аппаратов: 1. провод НВ 1×0,75 (5 м); 2. провод ПуГВ (ПВ3) 1×0,75 (5 м); 3. провод ШВВП 2×0,75 (5 м); 4. провод ПВС 4×0,75 (5 м); 5. DIN-рейка 300 мм (2 шт.); 6. кабель-канал 15х10 (2 м); 7. труба гофрированная ПВХ Dн=16 мм (2 м); 8. держатель для гофрированной трубы (10 шт.); 9. монтажная коробка для открытой установки (1 шт.); 10. монтажная коробка для открытой установки (с клеммной колодкой) (1 шт.); 11. соединительный изолирующий зажим (5 шт.); 12. паяльник электрический, не менее 40 Вт (1 шт.); 13. флюс для пайки (25 мл); 14. припой ПОС-61 (100 гр); 15. кабельный наконечник для провода сечением 0,75 кв.мм (30 шт.); 16. кабельный наконечник для провода сечением 1,5 кв.мм (30 шт.); 17. кабельный наконечник для провода сечением 2,5 кв.мм (30 шт.); 18. саморезы 4,2х19 (30 шт.); 19. саморезы 4,2х41 (20 шт.); 20. бокорезы электромонтажные (1 шт.); 21. отвертка крестовая диэлектрическая (1 шт.); 22. отвертка шлицевая диэлектрическая (1 шт.); 23. отвертка индикаторная (1 шт.); 24. клемма соединительная WAGO на 3 провода (5 шт.); 25. ограничитель на din-рейку (2 шт.); 26. инструмент для снятия изоляции (1 шт.); 27. инструмент для разделки проводов и кабелей (1 шт.); 28. нож для разделки проводов (1 шт.); 29. пассатижи (1 шт.); 30. инструмент для обжима кабельных наконечников (1 шт.); 31. коврик для монтажно-сборочных работ (1 шт.). | Оборудование | 1 | шт. (на 2 раб. места) | 6 | 1 | Вариативная часть
Дополнительный набор электроустановочных изделий и электрических аппаратов "Электрические цепи в быту и на производстве" | Перечень электроустановочных изделий и электрических аппаратов: 1. счетчик электрической энергии однофазный – 1 шт.; 2. автоматический выключатель ВА47-29 2Р 8А – 1 шт.; 3. выключатель дифференциальный ВД1-63 2Р 16А 30мА – 2 шт.; 4. выключатель дифференциальный ВД1-63 2Р 16А 100мА – 1 шт.; 5. выключатель автоматический ВА47-29 2Р 2А – 2 шт.; 6. выключатель автоматический ВА47-29 1Р 2А – 4 шт.; 7. трансформатор напряжения понижающий – 1 шт.; 8. колодка клеммная ТВ1504 – 2 шт.; 9. колодка клеммная ТВ1506 – 1 шт.; 10. колодка клеммная ТВ1512 – 1 шт.; 11. патрон для лампы Е27 настенный – 4 шт.; 12. лампа накаливания 220В 40Вт Е27 – 4 шт.; 13. выключатель одноклавишный для открытой установки – 2шт.; 14. выключатель двухклавишный для открытой установки – 1 шт.; 15. переключатель проходной для открытой установки – 2 шт.; 16. розетка для открытой установки с заземляющим контактом – 1 шт.; 17. светильник с люминесцентной лампой – 1 шт.; 18. звонок электрический – 1 шт.; 19. кнопка звонковая – 1 шт. | Оборудование | 1 | шт. (на 2 раб. места) | 6 | 1 | Вариативная часть
Дополнительный ряд для магнитных пускателей (множитель, в соответствии с моделью) | Количество дополенительных контактов не менее 4-х, совместимость с местными пускателями | Оборудование | 3 | шт ( на 1 раб.место) | 42 | 1 | Вариативная часть
Доска интерактивная | размер 91д., тип: маркерная | Оборудование IT | 1 | шт ( на 1 раб.место) | 1 | 1 | Вариативная часть
Дрель-шуруповерт | Тип двигателя: бесщеточный Max крутящий момент: 65 Нм Жестк. вращ. момент: 65 Нм Мягк.вращ. момент: 26 Нм Тип аккумулятора: Li-Ion Напряжение аккумулятора:18 В Количество аккумуляторов в комплекте не менее 2 Наличие реверса Наличие подсветки Тип патрона - быстрозажимной Блокировка шпинделя - да Размер зажимаемой оснастки 1.5-13 мм Число скоростей - 2 Частота вращения шпинделя 0-450/1650 об/мин | Оборудование | 1 | шт. (на 2 рабочих места) | 7 | 1 | Вариативная часть
Дымоуловитель дымоуловитель для пайки со штативом | Уровень шума, дБ- 40. Диаметр воздуховодов, мм- 100 . Материал дымоприемника-проводящий пластик+анодированный алюминий Производительность, м³/ч- 60. Мощность, Вт -25.Питание, В-220 | Оборудование | 1 | шт ( на 1 раб.место) | 14 | 1 | Вариативная часть
Изолятор | Длина пути тока утечки, мм, не менее 100, выдерживаемое напряжение, кВ - 30 Пробивное напряжение в изоляционной среде, кВ, не менее 60, масса не более 20 кг | Оборудование | 5 | шт (на 1 раб.место) | 25 | 1 | Вариативная часть
Импульсное реле | Напряжение, В - 220 Номинальный ток,А - 16 Способ монтажа - DIN-рейка Номинальное напряжение управления, В - 230 Количество переключающих контактов - 1 | Оборудование | 10 | шт ( на 1 раб.места) | 100 | 1 | Вариативная часть
Индикатор напряжения AC/DC с LED и ЖК-дисплеем | Дисплей: 1 LCD 3 значения, 12 светодиодов (+12, -12 В, 24 В, 50 В, 120 В, 230 В, 400 В, 690 В) Автоматическая проверка полюса Диапазон измерения напряжения 12 - 690 V AC/DC Автоматическое определение полярности Диапазон частот переменного тока 40 - 400 Гц Потребляемая мощность <3.5 мА Проверка полюсов > 90 - 690В переменного тока Прозвонка с оптической индикацией и звуковым сигналом, категории: CAT IV 600 В, CAT III 1000 В Степень защиты: IP 64 Испытан в соответствии с EN 61010, EN 61243-3: 2010, TUV / GS сертифицикация Категория перенапряжения CAT III / IV Длина кабеля: 1.2 м Вес: 180 гр В комплекте 2 батареи 1.5V AAA, LR03. Тестовые провода | Оборудование | 1 | шт. ( на 1 раб.место) | 7 | 1 | Вариативная часть
Инструмент для снятия изоляции | типа БФС, БИФ или БПДО Сечение проводов 0,2-2,5 мм2 Длина снимаемой изоляции Не менее 18 мм. Рычажный механизм Наличие Центрирование провода в отверстии при снятии изоляции Наличие | Оборудование | 1 | шт (на 1 раб.место) | 7 | 3 | Вариативная часть
Инструмент для снятия изоляции | Регулировка глубины реза нет Функция резки наличие Min диаметр кабеля, 4 мм Min сечение провода, 0,05 мм² Max сечение провода, 10 мм² Регулировка диаметра реза да Материал лезвия Нержавеющая сталь прижимные губки с шириной захвата Не менее 12 мм Регулятор длины снятия изоляции Наличие Функция снятия оболочки с плоских проводов Наличие Функция опрессовки наконечников Наличие Интервал сечения провода при опрессовке наконечников 0.5-6.0 мм2 | Оборудование | 1 | шт (на 1 раб.место) | 7 | 3 | Вариативная часть
Инструмент для снятия изоляции | Инструмент для снятия изоляции. Тип механический /ручной. Диапазон проводов для зачистки: AWG24 - AWG10 (0.2- 6 мм2) | Оборудование | 1 | шт (на 1 раб. место) | 10 | 3 | Вариативная часть
Инфракрасная паяльная станция | Состав комплекта основной модуль паяльной станции держатель для термофена термофен паяльник держатель для паяльника губка для очистки жала насадка для термофена держатель для припоя | Оборудование | 1 | шт (на 7 рабочих мест) | 4 | 1 | Вариативная часть
ИРОМ 1, 2 с калибрами для заделки в муфты сращивания | Соответствует требованиям нормативного документа ОСТ1 03868-77 используется для обжимки муфт сращивания, выполненных по требованиям нормативного документа ОСТ 1 12273-77 для обжимки муфт сращивания диаметром: 2мм с толщиной стенки 0,4мм; 3мм с толщиной стенки 0,5мм; 3мм с толщиной стенки 0,8мм; | Оборудование | 1 | шт (на 1 раб.место) | 4 | 1 | Вариативная часть
Источник бесперебойного питания, 6 розеток | Тип ИБП: линейно-интерактивный Полная мощность: не менее 1000 Активная мощность: не менее 900 Количество разъёмов с питанием от батареи: не менее 2, Количество разъёмов без питания от батареи: не менее 4, | Оборудование IT | 1 | шт (на 1 раб.место) | 9 | 1 | Вариативная часть
Кабельный нож для снятия изоляции | Регулировка глубины реза Min диаметр кабеля 6 мм Max диаметр кабеля 25 мм Сменные ножи | Оборудование | 1 | шт. ( на 1 раб.место) | 7 | 1 | Вариативная часть
Кабина электромонтажная | Кабина для электромонтаж, Вид работ: электромонтажные работы. Размеры не менее 900*900*1000 мм, толщина стен не менее 8мм. | Оборудование | 10 | шт | 10 | 11 | Базовая часть
Кабина электромонтажная | Габаритные размеры (ДхШхВ): | Оборудование | 5 | шт | 5 | 11 | Базовая часть
Кабина электромонтажная | Металлический каркас, материал стенок-фанерный лист 18 мм, габаритный размер фронтального проема 2500 мм, фронтальной монтажной зоны 1600 мм, боковой секции 1200 мм, высоты 2400 мм | Оборудование | 1 | шт. (на 1 раб.место) | 5 | 11 | Базовая часть
Кабина электромонтажная | Габаритные размеры: ширина фронтального проёма, не менее – 2400 мм; ширина внутренней стенки, не менее – 1550 мм; глубина, не менее – 1100 мм; высота, не менее – 2400 мм; угол поворота между фронтальной и боковыми плоскостями – 110º. | Оборудование | 1 | шт. (на 2 раб. места) | 6 | 11 | Базовая часть
Кабина электромонтажная | Размеры: 2400 мм ширина фронтального проёма x 1600 мм внутренней стенки x 1200 мм глубина x 2400 мм высота, толщина листов 22мм, материал фанера или ДСП, угол поворота между фронтальной и боковыми плоскостями 110º, металлический каркас, потолок, возможность замены стенок и потолка кабины Освещение: Общее освещение, освещение рабочих мест. Электроснабжение: 1 х 3 ф. U=380В, 1 х 1 ф. U=220В, P=2кВт | Оборудование | 1 | шт. ( на 1 раб.место) | 7 | 11 | Базовая часть
Кабина электромонтажная | Разеры 1500*2400*2400 мм, материал ламинированная фанера толщина 10 мм. | Оборудование | 1 | шт. (на 1 раб. место) | 10 | 11 | Базовая часть
Кабина электромонтажная | Выполнена из ДСП. габариты: высота 2400 мм, ширина 1600 мм, глубина 1200 мм | Оборудование | 1 | шт (на 1 раб. мест) | 5 | 11 | Базовая часть
Кабина электромонтажная | металлический профиль для сборнки каркаса размером: глубина, не менее – 1100 мм; высота, не менее – 2000 мм; ширина - не менее 1200мм фанера, шлифованная с двух сторон, толщиной 15 мм. Масса, кг, не более 150; | Оборудование | 1 | шт ( на 1 раб.место) | 13 | 11 | Базовая часть
Кабина электромонтажная | Электростенд оснащенный для монтажа, кабель каналов, каналов прокладки кабеля, кабель -каналов, шкаф для поиска неисправностей. | Оборудование | 4 | шт. | 4 | 11 | Базовая часть
Кабина электромонтажная | Габаритные размеры: Матерал: МДФ/ДСП ширина фронтального проёма - не менее 2300 мм; ширина внутренней стенки – не менее 1500 мм; глубина - не менее 1000 мм; высота – 2200-2400 мм; угол поворота между фронтальной и боковыми плоскостями – 100-120º. Наличие розеточной группы внутри кабинки (min 3 розетки). Наличие освещения от розеточной группы. Питание кабинки - 200-250 В. | Оборудование | 6 | шт. | 6 | 11 | Базовая часть
Кабина электромонтажная | Материал стен: фанера, толщина не менее 20мм., на жестком основании, размер: высота 2500мм, от 2500х2500мм, жесткое крепление, толщина листов не менее 18мм, материал фанера, ДСП | Оборудование | 6 | шт | 6 | 11 | Базовая часть
Калибры для инструмента для обжима проводов в контакты | совместимый с инструментом для обжима проводов в контакты | Оборудование | 1 | шт (на 1 раб.место) | 6 | 1 | Вариативная часть
Камера | Веб-камера USB или IP | Оборудование IT | 1 | шт. ( на 1 раб.место) | 7 | 1 | Вариативная часть
Камера видеонаблюдения | Разрешение 1920 х 1080 Угол обзора, мин 57 ° Максимальное разрешение видеозаписи 1080p Скорость передачи видео 30 кадр/с Форматы сжатия видео H.265; H.264; H.264H; H.264B; MJPEG | Оборудование IT | 4 | шт (на 14 раб мест) | 4 | 1 | Вариативная часть
Каркасная металлоконструкция для крепления электромонтажных щитов (в наличии) | Размер 5,4х2,5м. Конструкции сварные с креплением к полу анкерными болтами и соединенные между собой двумя фермами-арками при помощи болтового соединения, в т.ч.: -фермы 2950мм – 2 шт; стойки – 8 шт.; основания – 2 шт.; -верхняя балка – 2шт. Изготовлены из профильной трубы 80х40х2мм. Окрашено в светло-серый цвет методом порошковой полимерной окраски. | Оборудование | 1 | шт ( на 12 раб.мест) | 1 | 1 | Вариативная часть
Каркасная металлоконструкция для крепления электромонтажных щитов (дополнительно) | Размер 2,5х2,5м. Конструкции сварные с креплением к стене анкерными болтами.Изготовлены из профильной трубы 80х40х2мм. Окрашено в светло-серый цвет методом порошковой полимерной окраски. | Оборудование | 1 | шт ( на 1 раб.мест) | 2 | 1 | Вариативная часть
Кейс-органайзер | В комплекте: пластиковый кейс; 14 одинарных модулей 88х60х55 мм. Пластиковый кейс-органайзер со сменными модулями для хранения мелких деталей. Каждый модуль находится в кейсе в своем отделе. По необходимости, с помощью клипсы можно закрепить модули на поясном ремне. Прозрачные модули позволяют легко идентифицировать их содержимое как в открытом, так и в закрытом кейсе. Прочная защелка на крышке каждого модуля. Возможность установки модулей в кейсе в произвольном порядке. Крышка кейса открывается на 90°. Прозрачная крышка кейса позволяет с легкостью находить нужный модуль. Надежные замки для фиксации крышки кейса. Прочная рукоятка со вставкой из мягкой нескользящей резины для переноски кейса. Ножки для установки кейса в вертикальном положении. | Оборудование | 1 | шт ( на 1 раб.место) | 14 | 1 | Вариативная часть
Кернер | Кернер по металлу. Длина не менее 100мм. Материал - высокоуглеродистая сталь. Высокая твердость бойка. Виды работ: - общие слесарные работы | Оборудование | 1 | шт ( на 1 раб.место) | 15 | 1 | Вариативная часть
Кисть | Кисть малярная, ширина не менее 80мм, длина кисти не менее 150мм, материал рукоятки -дерево. | Оборудование | 1 | шт (на 1 раб. место) | 10 | 1 | Вариативная часть
Кисть малярная | Тип- кисть плоская Толщина- не менее 6 мм Ширина- не менее 50 мм Ширина (дюйм)- не более 2 Длина кисти- не более 185 мм Щетина-натуральная Материал рукояти-пластик Материал бандажа-металл | Оборудование | 2 | шт.(на 1 раб.место) | 10 | 2 | Вариативная часть
Кисть малярная | Кисть малярная из искусственной щетины | Оборудование | 1 | шт (на 1 раб. мест) | 8 | 2 | Вариативная часть
Кисть малярная (для уборки стружки) | Кисть плоская "Basic" нат. щетина 2" (50мм), | Оборудование | 1 | шт ( на 1 раб.место) | 5 | 1 | Вариативная часть
Клещи | Храповой механизм 4-16 мм2. Подходят для работы с втулочными наконечниками. | Оборудование | 1 | шт (на 1 раб. место) | 10 | 1 | Вариативная часть
Клещи «Юниор» | Кнопка регулировки раствора клещей Наличие Число ступеней регулировки Не менее 12 шт Муфта и антиблокировочная защита Наличие Материал ручек Двухкомпонентные Длина губок не менее 30 мм Насечка на губках Наличие Максимальное расстояние между губками Не менее 35 мм Длина клещей Не менее 250 мм Возможность прочного захвата различного профиля изделий (круглого, квадратного и шестигранного) Наличие Наклонные захватные поверхности Наличие | Оборудование | 1 | шт (на 1 раб.место) | 10 | 1 | Вариативная часть
Клещи для обжима для изолированных кабельных наконечников | Применение Опрессовка изолированных наконечнков Диапазон (min) 0,5 мм2 Длина 220 мм Диапазон (max) 6 мм2 | Оборудование | 1 | шт. ( на 1 раб.место) | 7 | 1 | Вариативная часть
Клещи обжимные | Тип- для автоклемм Снятие изоляции-нет Винторез-нет Сечение автоклемм-0.25-2.5 мм²; Вес: не более: 0,25кг | Оборудование | 2 | шт.(на 1 раб.место) | 10 | 9 | Вариативная часть
Клещи обжимные | Минимальное сечение кабеля 0.5 мм² Максимальное сечение кабеля 6 мм² | Оборудование | 1 | шт (на 2 рабочее место) | 6 | 9 | Вариативная часть
Клещи обжимные | Минимальное сечение кабеля 1,5 мм² Максимальное сечение кабеля 2,5 мм² | Оборудование | 1 | шт (на 2 рабочее место) | 6 | 9 | Вариативная часть
Клещи обжимные | Стриппер для обжима и снятия изоляции , кримпер клеммы пресс клещи обжимные для коннектора | Оборудование | 1 | шт (на 1 раб. мест) | 8 | 9 | Вариативная часть
Клещи обжимные | Тип- для изолированных наконечников, Диапазон 0,5-6,0 мм2 | Оборудование | 1 | шт ( на 1 раб.место) | 12 | 9 | Вариативная часть
Клещи обжимные | Тип- для изолированных наконечников, Диапазон 1,5-2,5 мм2 | Оборудование | 1 | шт ( на 1 раб.место) | 12 | 9 | Вариативная часть
Клещи обжимные | Пресс-клещи для обжима наконечников | Оборудование | 1 | шт (на 1 раб. место) | 6 | 9 | Вариативная часть
Клещи обжимные | Клещи обжимные КО-05Е 0,5-6,0мм2 | Оборудование | 1 | шт ( на 1 раб.место) | 5 | 9 | Вариативная часть
Клещи обжимные | 0,5-6,0 мм2. Набор в кейсе, пресс-клещи, 5 матриц. | Оборудование | 1 | шт (на 1 раб.место) | 5 | 9 | Вариативная часть
Клещи универсальные для КР0,2-6 для заделки в наконечники | Максимальное сечение обжимной жилы провода Не менее 6 Мм2 Ход подвижной матрицы Не менее 7 мм Габариты Не менее 275х60х24 мм обжатия наконечников на проводах сечением 0.2-6.0 мм Тип наконечников соответствует ГОСТ 1.12320-78 | Оборудование | 1 | шт (на 1 раб.место) | 5 | 1 | Вариативная часть
Ключ разводной | Длина- 250мм, Материал- сталь углеродистая, Толщина губок- не более 13мм | Оборудование | 1 | шт ( на 1 раб.место) | 12 | 1 | Вариативная часть
Кнопки зелёные | Кнопка управления ток коммутации до 3хА | Оборудование | 5 | шт ( на 1 раб.место) | 70 | 1 | Вариативная часть
Кнопки красные | Кнопка управления ток коммутации до 3хА | Оборудование | 2 | шт ( на 1 раб.место) | 28 | 1 | Вариативная часть
Кнопочный пост | Кнопочный пост под 3 кнопки | Оборудование | 4 | шт ( на 1 раб.место) | 56 | 2 | Вариативная часть
Кнопочный пост | Тип толкателя Кнопка, Количество НО контактов- не менее 2, Количество НЗ контактов не менее2, Количество переключающих контактов не менее2, Степень защитыне менее IP54, Номинальный ток, А 10. | Оборудование | 1 | шт ( на 3 раб.места) | 5 | 2 | Вариативная часть
Коврик | Тип Диэлектрический Длина, мм не менее 1000 Ширина, мм не менее 1000 Глубина рифов, мм не менее 1,8 | Оборудование | 1 | шт.(на 1 раб.место) | 5 | 1 | Вариативная часть
Комплекс для проверки вторичного и первичного оборудования | Диапазон рабочих температур -не менее 20...+ 50 °С Питание устройства: не более 220 В;50 Гц Средний срок службы устройств, не менее 30 лет Номинальная потребляемая мощность, не более 3000 ВА Масса устройства, не более 19 кг Габаритные размеры устройства, не более 340 × 430 × 205 мм | Оборудование | 1 | шт (на 5 раб.мест) | 1 | 1 | Вариативная часть
Комплексное рабочее место для электромонтажных работ | Комплектация: Щит метталический навесной на 24 модуля Пресс-клещи Пресс-клещи для обжима штыревых втулочных наконечников Кримпер многофункциональный Пресс гидравлический ручной с механизмом Мини-бокорезы Ножницы для резки проводов с функцией зачистки Автоматический торцевой многофункциональный стриппер Мультифункциональный стриппер с бесконтактным детектором напряжения Инструмент для снятия оболочки кабеля Нож электрика диэлектрический с малой «пяткой» Высокотемпературный фен Инструмент для заделки витой пары с ножом Ключ для электрошкафов Профессиональный набор диэлектрического инструмента Набор диэлектрического инструмента с присоединительным квадратом 1/2’ Набор гаечных комбинированных трещоточных ключей Заклепочник ручной рычажный Измеритель сопротивления заземления цифровой Токоизмерительные клещи Набор элетроинструмента Мобильный верстак Стремянка Контроллер для средних систем автоматизации Микро программируемый логический контроллер Универсальный промышленный контроллер | Оборудование | 1 | шт (на 13 рабочих мест) | 2 | 1 | Вариативная часть
Комплект для выполнения работ по монтажу электрооборудования | Выключатель 1-клавишный перекрестный – 3 шт., рамка 1-местная квадратная – 6 шт., выключатель проходной (переключатель) одноклавишный – 4 шт., рамка и суппорт универсальные на 2 модуля 60 мм – 8 шт., рамка и суппорт для кабель-канала на 4 модуля 60 мм – 4 шт., рамка и суппорт для кабель-канала на 6 модулей 60мм – 4 шт., розетка с заземляющим контактом 2к (на 2 модуля) – 3 шт., выключатель 1-клавишный кнопочный звонок – 4 шт., коробка универсальная КМКУ 88х88х44 – 7 шт., строительно-монтажная клемма 2 контакта – 65 шт., строительно-монтажная клемма 3 контакта – 65 шт., строительно-монтажная клемма 4 контакта – 65 шт., строительно-монтажная клемма5 контактов – 65 шт., корпус поста для кнопок управления 1 место – 3 шт., корпус поста для кнопок управления 2 – 3 шт., корпус поста для кнопок 3 места - 3 шт., корпус поста для кнопок управления 4 места – 3 шт., кнопка управления без подсветки зеленая 1но+1нз – 10 шт., кнопка управления без подсветки красная 1но+1нз – 10 шт., кнопка управления "Грибок" аварийная поворотная с фиксацией – 2 шт., лампа светодиодная сигнальная d=22мм красный 220В – 5 шт., лампа светодиодная сигнальная d=22мм желтый 220В – 5 шт., лампа светодиодная сигнальная d=22мм синий 220В – 5 шт., лампа светодиодная сигнальная d=22мм зеленый 220В – 5 шт., переключатель на 3 положения "I-O-II" – 4 шт., выключатель концевой 1з+1р IP55 – 4 шт., светильник светодиодный ДСП 18Вт 4500К IP65 600мм – 6 шт., светильник светодиодный ДПО 4001 8Вт 4000K IP54 – 9 шт., розетка стационарная ССИ-114 16А-6ч/380-415В 3Р+РЕ IP44 – 3 шт., вилка переносная ССИ-014 16А-6ч/380-415В 3Р+РЕ IP44 – 3 шт., вилка стационарная ССИ-515 16А-6ч/200/346-240/415В 3Р+РЕ+N IP44 – 2 шт., розетка переносная ССИ-215 16А-6ч/200/346-240/415В 3Р+РЕ+N IP44 – 2 шт., электродвигатель асинхронный трехфазный 380В 0,12-0,18 кВт 750-1500об/мин - 2 шт., корпус металлический распределительный ЩРн-2х48з-1 IP54 – 1 шт., выключатель автоматический 4Р 40А 4,5кА D – 2 шт., контактор модульный КМ25-40 AC/DC – 4 шт., выключатель автоматический 3Р 32А 4,5кА С – 4 шт., выключатель автоматический 3Р 25А 4,5кА С - 4 шт., выключатель автоматический 2Р 25А 4,5кА С – 4 шт., выключатель автоматический 3Р 16А 4,5кА С - 4 шт., выключатель автоматический 3Р 10А 4,5кА С - 4 шт., выключатель автоматический 2Р 16А 4,5кА С – 4 шт., лампа сигнальная матрица желтая – 2 шт., лампа сигнальная матрица зеленая – 2 шт., лампа сигнальная красная – 2 шт., автоматический выключатель дифференциального тока C16 30мА – 2 шт., автоматический выключатель дифференциального тока C10 30мА – 2 шт., контактор КМИ 9А – 6 шт., приставка ПКИ 2нз+2но – 6 шт., механизм блокировки контакторов – 4 шт., тепловое реле 1,6А – 6 шт., розетка с заземлением на DIN-рейку – 2 шт., шины на DIN-рейку в корпусе (кросс-модуль) ШНК 2х7 L+PEN – 4 шт., пускатель ручной кнопочный In=1,6A Ir=1-1,6A 660В – 4 шт., аварийно-дополнительный контакт – 4 шт., контактор модульный КМ20-40 AC – 4 шт., счетчик электрической энергии однофазный – 1 шт., счетчик электрической энергии трехфазный – 1 шт., выключатель автоматический 1Р 10А 4,5кА С – 6 шт., выключатель автоматический ВА47-29 1Р 6А 4,5кА C – 6 шт., выключатель автоматический 1Р 32А 4,5кА C – 4 шт., выключатель автоматический 1Р 40А 4,5кА C – 4 шт., шина соединительная типа PIN (12 штырей) 1Р 63А (22см) – 7 шт., контактор модульный КМ20-20 AC/DC – 3 шт., реле задержки включения 1 контакт 12-240В AС/DC – 3 шт., реле задержки выключения 1 контакт 12-240В AС/DC – 3 шт., реле импульсное 1 контакт 12-240В AC/DC – 3 шт., реле напряжения трехфазное – 3 шт., многофункциональное реле – 3 шт., программируемые логические реле 24В - 2 шт., модуль расширения логического реле, аналоговые выходы – 2 шт., модуль расширения логического реле, дискретные выходы – 2 шт., блок питания для логического реле 24 В – 2 шт., кабель для программирования – 2 шт., микро ПЛК – 2 шт., корпус металлический настенный ЩМП-3-0 – 1 шт., DIN-рейка оцинкованная 60см – 4 шт., программируемое логические реле 230В – 1 шт., преобразователь частоты 380В 3Ф 0,75кВт 4,2А – 1 шт., преобразователь частоты 220В 1Ф 0,75кВт 4,2А – 1 шт., ограничитель на DIN-рейку(металл) – 50 шт., клемма винтовая КВИ-4мм2 серая – 130 шт., клемма винтовая КВИ-4мм2 синяя – 130 шт., клемма винтовая КВИ-4мм2 зеленая – 65 шт., заглушка для КВИ-4/10мм2 серая – 10 шт., кронштейн настенный основание 200мм – 20 шт., консоль VC200 – 20 шт., соединительный комплект двойной – 65 шт., коробка распаячная КМ для открытой проводки на 6 вводов – 4 шт., коробка распаячная КМ для открытой проводки на 10 вводов – 2 шт., ящик 396х297х147,5 – 4 шт. | Оборудование | 1 | шт. ( на 1 раб.место) | 7 | 1 | Вариативная часть
Комплект измерительных инструментов | Мультиметр универсальный, Мегаомметр | Оборудование | 1 | шт (на 1 раб. мест) | 5 | 1 | Вариативная часть
Комплект инструментов для электромонтажных работ | Набор состоит из нижеперечисленных позиций, каждой позиции не менее чем по одному экземпляру: Кабельные ножницы изолированные (максимальный диаметр кабеля 16 мм.); нож для разделки кабеля изолированный; набор диэлектрических отверток: отвертка PZ/FL1x80, PZ/FL2x100; набор диэлектрических отверток: отвертка 2.5х75 шлиц, 4x100 шлиц, 5.5x125 шлиц, PH1х80 крест, PH2х100 крест, PZ1х80 pozidriv, PZ2х100 pozidriv; набор торцевых диэлектрических отверток: отвертка 5.5х125, 7х125, 8х125, 10х125, 13х125 шестигранник; диэлектрические однорожковые ключи: 10, 12, 13, 17, 19 мм; изолированные однорожковые ключи: 10, 12, 13, 17, 19 мм; изолированные пассатижи 160; 180 мм; изолированные длинногубцы 200 мм; изолированные бокорезы 180 мм; изолированный стриппер 160 мм; изолированные круглогубцы 160 мм; клещи переставные диэлектрические 250 мм; мультиметр цифровой до 1000 В; бесконтакный детектор напряжения; прочная сумка с резиновым дном с отделениями для хранения инструмента. | Оборудование | 1 | шт ( на 1 раб.место) | 12 | 1 | Вариативная часть
Комплект лабораторного оборудования. Набор для монтажа и наладки на электромонтажном столе схем управления трехфазным асинхронным двигателем с короткозамкнутым ротором | асинхронный двигатель от 0,15кВт до 0,5кВт от 1500-2000об/мин. Мультиметр: измерение напряжения: до 1000 В; измерение тока: переменного, постоянного, до 10 A; измерение сопротивления: до 200 МОм; измерение емкости: до 200 мкФ; измерение частоты: до 20 МГц; Набор компонетов для электромонтажа схем управления трехфазным асинхронным двигателем с короткозамкнутым ротором | Оборудование | 1 | шт (на 1 раб. место) | 12 | 1 | Вариативная часть
Комплект слесарных инструментов | Уничерсальный набор инструментов, не менее 50 предметов | Оборудование | 1 | шт (на 1 раб. мест) | 5 | 1 | Вариативная часть
Комплект учебно-лабораторного оборудования "Электромонтаж и наладка систем освещения" | Комплектация: 1. Помещение для монтажа сборно-разборное (кабина) Параметры внутренней рабочей зоны - толщина стенки, мм - не менее 18 - периметр, мм - не менее 1200х1600х1200 - угол, о - не менее 110; Материал каркаса: стальная труба квадратного сечения не менее 25х25 мм, покрытая порошковой краской. Секции каркаса должны быть изготовлены из листа ОСБ толщиной не менее 18 мм. Масса, кг, не более - 150. 2. Шкаф распределительный навесной 3. Набор расходных материалов и электроустановочных изделий для электромонтажных работ. 4.Диэлектрический коврик (размер не менее 750*750 мм) 5.Набор инструментов для рабочей кабинки(Пассатижи – 1 шт. Бокорезы – 1 шт. Длинногубцы - 1 шт. Ключ разводной 30 мм до 1000В - 1 шт. Съемник изоляции кабелей 8-28мм – 1 шт. Инструмент для снятия изоляции – 1 шт. Набор отверток плоских и крестовых – 1 шт. Мультиметр универсальный – 1 шт. Струбцина - 2шт. Нож монтажный-1 шт. Уровень тип 1 - 1шт. Уровень тип2 -1шт. Электролобзик с набором полотен -1шт. Электромонтажный фен -1 шт. Монтажная панель - 1шт. Монтажный пояс-1шт. кросс модуль-2шт; Мегоомметр - 1шт. Двухсторонняя стремянка - 1 шт Пресс-клещи саморегулируюшиеся для втулочных наконечников - 1 шт. Перчатки -1 шт. Изолента - 1 уп. Оперативная диэлектрическая штанга - 1 шт. Рулетка измерительная - 1 шт. Сумка монтажника - 1 шт.) | Оборудование | 1 | шт (на 1 рабочее место) | 10 | 1 | Вариативная часть
Конденсаторы | Набор 20,30,50 мкФ, 450 В (клема+болт) по 30 каждой ёмкости | Оборудование | 1 | шт ( на 1 раб.место) | 10 | 1 | Вариативная часть
Контактор | Контактор 25А 230В/АС3 1НО | Оборудование | 2 | шт ( на 1 раб.место) | 10 | 1 | Вариативная часть
Контейнер для мусора на колесах | Объем 120л | Оборудование | 1 | шт. ( на 1 раб.место) | 7 | 1 | Вариативная часть
Концевые выключатели | Номинальное рабочее напряжение, 380(400) В, Номинальный ток, 5 А, Степень защиты, IP 65 | Оборудование | 2 | шт ( на 1 раб.место) | 28 | 1 | Вариативная часть
Корзина для мусора | Материал -пластик Размеры (ВхДхШ) - не более 29х26.50х23 см Вес - не более 0.15 кг | Оборудование | 1 | шт.(на 1 раб.место) | 5 | 5 | Вариативная часть
Корзина для мусора | Корзина для мусора подходит для сбора бумаги и мелкого мусора. | Мебель | 1 | шт (на 1 раб. мест) | 8 | 5 | Вариативная часть
Корзина для мусора | Объем- не менее 60л | Мебель | 1 | шт ( на 1 раб.место) | 12 | 5 | Вариативная часть
Корзина для мусора | Корзина для мусора, высота не менее 300мм, емкость не менее 7л. | Оборудование | 1 | шт (на 1 раб. место) | 10 | 5 | Вариативная часть
Корзина для мусора | от 20 литров | Мебель | 1 | шт (на 1 раб.место) | 5 | 5 | Вариативная часть
Корпус металлический | ЩМП-2-0 (500х400х220) | Оборудование | 1 | шт (на 1 раб. мест) | 8 | 3 | Вариативная часть
Корпус металлический | Кол-во рядов не менее 2; размеры не менее 450*300*130 мм; DIN-рейка - наличие; Толщина металла не менее 0,8 мм. | Оборудование | 1 | шт ( на 3 раб.места) | 5 | 3 | Вариативная часть
Корпус металлический | Кол-во рядов: 2 Ширина по количеству модульных расстояний: 24 Тип крышки: Закрытого типа (закрывающаяся) Комплектация: Корпус металлический - не менее 1 шт. Монтажная рама -не менее 1 шт. Оперативная панель и пластиковые элементы -не менее 1 шт. Суппорт (без шин N и PE) -не менее 2 шт. Сальник d21 -не менее 5 шт. Комплект для навески корпуса. Способ монтажа: Навесной Степень защиты: IP54 размеры не более 460х350х140 мм Материал корпуса: Сталь | Оборудование | 1 | шт ( на 3 раб.место) | 5 | 3 | Вариативная часть
Кримпер для обжима изолированных наконечников сечением 0.25-6 мм² (в наличии) | Типы наконечников: НКИ, НКИ(н), ВНКИ, НВИ, НИК, НШКИ, НШПИ, ГСИ, ГСИ(н), ГСИ-П, ВРПИ-П, ВРПИ-М, ВРШИ-П(н), ВРШИ-М(н), РПИ-П(н), РПИ-М(н) Сечения проводов: 0.5/0.75/1.0/1.5/2.5/4/6 мм² | Оборудование | 1 | шт ( на 1 раб.место) | 8 | 1 | Вариативная часть
Кримпер для обжима изолированных наконечников сечением 0.25-6 мм² (дополнительно) | Типы наконечников: НКИ, НКИ(н), ВНКИ, НВИ, НИК, НШКИ, НШПИ, ГСИ, ГСИ(н), ГСИ-П, ВРПИ-П, ВРПИ-М, ВРШИ-П(н), ВРШИ-М(н), РПИ-П(н), РПИ-М(н) Сечения проводов: 0.5/0.75/1.0/1.5/2.5/4/6 мм² | Оборудование | 1 | шт ( на 1 раб.место) | 6 | 1 | Вариативная часть
Круглогубцы | Тип- круглогубцы Длина- не более 160 мм Диэлектрическое покрытие-нет Функция "антистатик"-нет Материал губок-CrV Рукоятки-чехлы-двухкомпонентные Изогнутые-нет Вес нетто-не более 0.138 кг | Оборудование | 2 | шт.(на 1 раб.место) | 10 | 6 | Вариативная часть
Круглогубцы | Особостойкое спец. покрытие Н12Х1 никель/хром, 160 мм | Оборудование | 1 | шт (на 1 раб. мест) | 8 | 6 | Вариативная часть
Круглогубцы | Материал- сталь, Диэлектрические рукоятки, Размер- 160мм | Оборудование | 1 | шт ( на 1 раб.место) | 12 | 6 | Вариативная часть
Круглогубцы | Длина:160 мм Диэлектрическое покрытие:есть; Длина губок:45 мм | Оборудование | 1 | шт (на 1 раб. место) | 6 | 6 | Вариативная часть
Круглогубцы | Тип круглогубцы, рукоятки двухкомпонентные, диэлектрические 1000В, Материал губок- сталь. | Оборудование | 1 | шт (на 1 раб. место) | 10 | 6 | Вариативная часть
Круглогубцы | Длина, мм 160. Диэлектрическое покрытие | Оборудование | 1 | шт (на 1 раб.место) | 5 | 6 | Вариативная часть
Круглогубцы для формирования жилы | Размеры круглогубцев E (мм): не более 8 L (длина) (мм): не более 160 C (мм): не более 22 B (мм): не более 11 E1 (мм): Не более 2 Возвратная пружина Наличие Материал ручек Изоляционные Твердость режущей кромки не менее 58 | Оборудование | 1 | шт (на 1 раб.место) | 5 | 1 | Вариативная часть
Круглые длинногубцы | Тип круглогубцы Длина 160 мм Диэлектрическое покрытие есть Материал губок CrV Рукоятки-чехлы двухкомпонентные | Оборудование | 1 | шт. ( на 1 раб.место) | 7 | 1 | Вариативная часть
Кусачки | кусачки арматурные/болторез, Длина не менее 500мм, материал Сталь | Оборудование | 1 | шт (на 1 раб. место) | 10 | 1 | Вариативная часть
Кусачки арматурные | Диаметр прутка не более16 мм Длина не более 415 мм Диэлектрическое покрытие нет Вес нетто не более 3.2 кг | Оборудование | 1 | шт.(на 1 раб.место) | 5 | 2 | Вариативная часть
Кусачки арматурные | Предназначены для перекусывания проволоки при монтаже кабельных лотков (создания необходимого радиуса изгиба при повороте лотка, изменение ширины лотка, Т-образного соединения лотков | Оборудование | 1 | шт (на 1 раб. мест) | 8 | 2 | Вариативная часть
Кусачки арматурные (болторез) | Материал рукоядок - резина. Назначение - для металла. Максимальный диаметр обхватываемого прутка - не менее 16 мм. | Оборудование | 1 | шт. (на 1 раб.место) | 5 | 2 | Вариативная часть
Кусачки арматурные (болторез) | Диаметр прутка, мм 19. Материал губок CrV. Рукоятки-чехлы пластиковые | Оборудование | 1 | шт (на 1 раб.место) | 5 | 2 | Вариативная часть
Кусачки для резки провода | Кусачки 10 AWG одножильного провода Разрезаемые кабели: алюминий, медь Резка цельнотянутых проводов Не ниже 10 AWG (не менее 5,0 мм2) Резка многожильных проводов Не менее 12,7 мм) Материал лезвия Закаленная сталь Лезвия срезающего типа Наличие | Оборудование | 1 | шт (на 1 раб.место) | 5 | 1 | Вариативная часть
Кусачки со стрельчатой головкой | Диаметр прутка для перекусывания 4.5 мм Материал губок CrV Тип Диагональные Диэлектрическое покрытие Есть, до 1000 В твёрдость Не менее 60 HRC Конструкция усиленная Губки прямые Длина Не менее 200 мм | Оборудование | 1 | шт (на 1 раб.место) | 5 | 1 | Вариативная часть
Лабораторный комплекс "Электромонтаж и наладка систем управления" | Для выполнения работ: • Монтаж системы электроснабжения. • Монтаж системы освещения. • Монтаж системы автоматического управления двигателем. | Оборудование | 1 | шт (на 5 раб мест) | 3 | 1 | Вариативная часть
Лабораторный стенд | Комплект учебного лабораторного оборудования «Электротехника, основы электроники, электрические машины, электропривод». Габаритные размеры: не более 150х120х100 см. Масса: не более 250 кг. Напряжение питания:не более 220 В. Стенд предназначен для проведения лабораторно-практических занятий в учреждениях начального профессионального, среднего профессионального и высшего профессионального образования, для получения базовых и углубленных профессиональных знаний и навыков. Комплект учебного лабораторного оборудования «Электротехника, основы электроники, электрические машины, электропривод» выполнен в стендовом исполнении: в составе учебного комплекта два тематических моноблока: «Электротехника и основы электроники», «Электрические машины и электропривод», каждый из которых расположен на собственном лабораторном столе, оснащенным выдвижной полкой для ноутбука и выдвижным ящиком. Электромашинный агрегат и трехфазный автотрансформатор устанавливаются на лабораторный стол, рядом с моноблоком «Электрические машины и электропривод». | Оборудование | 1 | шт.(на 5 раб.мест) | 1 | 1 | Вариативная часть
Лазерный уровень | Тип выравнивания - автоматическое Резьба под штатив - 1/4 дюйм Рабочий диапазон - 20 м Вес - 0,4 кг Проецирование лучей - линейное Цвет луча - красный Точность нивелирования ±0,3 мм/м | Оборудование | 1 | шт ( на 2 рабочих места) | 6 | 1 | Вариативная часть
Лампа–лупа | лампа совмещена с линзой 4-10 кратного увеличения с подсветкой | Оборудование | 1 | шт (на 1 раб.место) | 6 | 1 | Вариативная часть
Лампы индикации зелёные | Светодиодные лампы Uном = 220B | Оборудование | 4 | шт ( на 1 раб.место) | 56 | 1 | Вариативная часть
Лампы индикации красные | Светодиодные лампы Uном = 220B | Оборудование | 2 | шт ( на 1 раб.место) | 28 | 1 | Вариативная часть
Линейка металлическая | длина - 300 мм | Оборудование | 1 | шт (на 1 раб.место) | 28 | 1 | Вариативная часть
Лист перфорированный | Металлическая перфорированная панель Кружок, белый, размер 600*1200 мм | Мебель | 1 | шт ( на 1 раб.место) | 14 | 1 | Вариативная часть
Логическое реле | Программируемое логичексое реле. Количество цифровых входов - 12; 14 . Количество цифровых выходов - 6; 10. Количество HW-интерфейсов RS-232 - 1. Напряжение питания - DC 12-24 В. Количество релейных выходов - 6; 10. | Оборудование IT | 1 | шт. (на 1 раб.место) | 26 | 2 | Вариативная часть
Логическое реле | Модуль ЦПУ программируемого логического реле. Интегрировано 12 каналов дискретного ввода (6 из которых могут использоваться как аналоговый ввод 0..10 В DC), 6 каналов релейного вывода (до 10А на канал). Встроенный дисплей. Встроенные часы реального времени (RTC). Возможность запрограммировать до 1024 программных блоков. Напряжение питания 12-24 В DC. С возможностью подключения модулей расширения. | Оборудование | 1 | шт ( на 3 раб.места) | 5 | 2 | Вариативная часть
Магнитный браслет | Тип магнит на руку Материал полиэстер Ширина 87 мм Длина 350 мм | Оборудование | 1 | шт. ( на 1 раб.место) | 7 | 1 | Вариативная часть
Маркировочное устройство | Диапазон температур: 4-49°C, количество в упаковке не менее 1шт. Разрешение не менее 203dpi, скорость не менее 10мм/еск. Метод печати термотрансферная, клавиатура ABC+Cyrillic, дисплей не менее 2.2 монохромный LCD | Оборудование | 2 | шт.(на 1 раб.место) | 10 | 5 | Вариативная часть
Маркировочное устройство | Маркиратор ручной | Оборудование | 1 | шт (на 1 раб. мест) | 8 | 5 | Вариативная часть
Маркировочное устройство | Маркировочное устройство, ручная/автоматическая режимы. Питание -аккумулятор. | Оборудование | 1 | шт (на 1 раб. место) | 10 | 5 | Вариативная часть
Маркировочное устройство | Принтер для печати наклеек Puty PT-100E ручной {PT100E} кириллица/латиница | Оборудование | 1 | шт ( на 1 раб.место) | 5 | 5 | Вариативная часть
Маркировочное устройство | Принтер: способ печати термопечать, разрешение печати 180 dpi, скорость печати 20 мм/сек. Количество стилей 10. Устройство в пластиковом кейсе. Количество шрифтов 1. Количество символов 200. Адаптер питания в комплекте. Тип батареи 6 x AAA. Настольные. Количество строк 1. Максимальная ширина ленты 3,5 / 6 / 9 / 12 мм. | Оборудование | 1 | шт (на 1 раб.место) | 5 | 5 | Вариативная часть
Мегаометр | Испытательное напряжение: 50/100/250/500/1000 В (постоянное, фиксированные значения) максимальное разрешение 50 кОм Измерение сопротивления изоляции до 22 ГОм (± 1,5%) | Оборудование | 1 | шт (на 5 раб.мест) | 5 | 1 | Вариативная часть
Мегаомметр | Прибор для измерения силы тока в цепи | Оборудование | 1 | шт. (на 2 рабочих места) | 7 | 1 | Вариативная часть
Механизм блокировки контактора | Номинальный ток,А 9-32 Способ монтажа - монтажная плата Степень защиты: IP20 Климатическое исполнение: УХЛ4 Напряжение, В: не менее 220 | Оборудование | 1 | шт ( на 1 раб.места) | 10 | 1 | Вариативная часть
Многофункциональный электронный транспортир-угломер | Длина уровня, м - 0,2. Габариты без упаковки, мм: длина -200. Диапазон измерения угла, град - 0-360. Точность (электронное измерение), град - 0.2. | Оборудование | 1 | шт ( на 1 раб.место) | 14 | 1 | Вариативная часть
Мобильная графическая система | Диагональ экрана- не менее 17 "; Процессор: Количество ядер- не менее 4, Тактовая частота- не менее 3,6ГГц, Максимальная тактовая частота- не менее 4,2ГГц; Оперативная память- не менее 16Gb; SSD- не менее 256GB; HDD- не менее 512Gb; Видеокарта: Объём видеопамяти- не менее 6Gb; ПО- Возможность установки на имеющийся компьютер заказчика; Система должна: работать в графическом интерфейсе, иметь проигрыватель аудио и видео файлов; включать централизованную службу поддержки и обновлений, включать браузер (веб-обозреватель) с поддержкой компонентов NET Framework и ActiveX; выполнять поддержку сетевых протоколов TCP/IP; иметь встроенный межсетевой экран; выполнять поддержку файловой системы NTFS и FAT; обеспечивать восстановление работоспособности при программно-техническом сбое; поддерживаться производителем посредством «горячей линии» с бесплатными звонками на территории РФ; быть совместимой с 32- и 64-битным программным обеспечением; обеспечивать возможность интеграции в домен и ActiveDirectory; обеспечивать возможность подключения к компьютеру через удаленный рабочий стол; обеспечивать гибкую настройку защиты служб, файлов и каталогов на компьютере и в локальной сети; быть совместимой с криптографическим программным обеспечением; включать средства защиты данных, передаваемых по локальной сети и сети Интернет по IP-протоколу; включать средства диагностики и устранения неисправностей; обеспечивать совместимость с другими сетевыми компьютерами - общий доступ к сетевым ресурсам и сетевая печать; включать средства преобразования сетевых адресов, адресации и разрешения имен для всех компьютеров в локальной сети; иметь возможность переустановки с сохранением всех пользовательских папок и файлов. | Оборудование IT | 1 | шт ( на 1 раб.место) | 12 | 1 | Вариативная часть
Молоток | Назначение для слесарных работ Форма бойка- квадратный Вес бойка- не более 300 г Материал бойка- сталь Материал рукояти-двухкомпонентный Общая длина-не более 310 мм Кованый-да | Оборудование | 2 | шт.(на 1 раб.место) | 10 | 7 | Вариативная часть
Молоток | Молоток слесарный, материал рукоядки - обрезиненное стекловолокно. Вес не менее 400 г. | Оборудование | 1 | шт. (на 1 раб.место) | 5 | 7 | Вариативная часть
Молоток | Молоток кованый с деревянной ручкой 800гр. | Оборудование | 1 | шт (на 1 раб. мест) | 8 | 7 | Вариативная часть
Молоток | Материал бойка- сталь, вес бойка- 300г, Материал рукояти- дерево, Общая длина-не менее 280 мм | Оборудование | 1 | шт ( на 1 раб.место) | 12 | 7 | Вариативная часть
Молоток | Молоток с фиберглассовой ручкой или деревянной. Материал - сталь, вес бойка не менее 200г | Оборудование | 1 | шт (на 1 раб. место) | 10 | 7 | Вариативная часть
Молоток | Молоток слесарный 800 г, фибергласовая рукоятка | Оборудование | 1 | шт ( на 1 раб.место) | 5 | 7 | Вариативная часть
Молоток | Вес нетто, кг 0,96. Вес бойка, г 800. Материал бойка углеродистая сталь. Материал рукояти ясень. Общая длина, мм 350. Кованый | Оборудование | 1 | шт (на 1 раб.место) | 5 | 7 | Вариативная часть
Монитор | Cенсорный 1920х1080, диагональ не менее 24" | Оборудование IT | 1 | шт (на 2 раб.мест) | 10 | 1 | Вариативная часть
Монтажная панель перфорированная | Высота - 600мм. Зширина - 400 мм. Защитное покрытие поверхности (оцинковонная). Материал - сталь. | Оборудование | 4 | шт (на 1 раб.место) | 20 | 1 | Вариативная часть
Монтерский нож | Монтерский нож или кабельный нож, для электротехнических работ с переменными токами напряжением до 1000 В и с постоянными токами напряжением до 1500 В. | Оборудование | 1 | шт (на 1 раб. место) | 10 | 1 | Вариативная часть
Мультиметр | Количество измерений в секунду -не менее 3 раза Разрядность- не менее 4000 Min переменное напряжение -0.4 В Max переменное напряжение-600 В Min постоянное напряжение-0.4 В Max постоянное напряжение-600 В Рабочая температура-от 0 до +40 °С Вес нетто-не более 0.22 кг | Оборудование | 2 | шт.(на 1 раб.место) | 10 | 6 | Вариативная часть
Мультиметр | Тип отображения цифровой Поверка да Внесен в госреестр да Элементы питания AAA/мизинчиковая(R03;LR03;FR03) Постоянное напряжение 0,1 - 600 В Постоянный ток 0,1 мкА - 10 А А Сопротивление 0,01 - 60,00 МОм МОм Наличие функции True RMS Диод-тест есть Подсветка дисплея есть Возможность фиксации показаний есть Разрядность 6000 Переменное напряжение 0,1 - 600 В Min переменное напряжение 0.1 В Max переменное напряжение 600 В Min постоянное напряжение 0.1 В Max постоянное напряжение 600 В Min постоянный ток 0.1 А Max постоянный ток 10 А Переменный ток 0,1 мкА - 10 А АMin переменный ток 0.1 А Max переменный ток 10 А Емкость 0,001 нФ - 30000 мкФ мкФ Рабочая температура от -10 до +50 °С Класс товара полупрофессиональный | Оборудование | 1 | шт. ( на 1 раб.место) | 7 | 6 | Вариативная часть
Мультиметр | Общие характеристики Дисплей ЖК-дисплей Питание батарея 6F22 9V Габариты 142,8 х 71,5 х 34,6 мм Проверка диода есть Проверка транзисторов(hFE) есть Звуковая прозвонка электрических цепей есть Измерение силы постоянного тока Измерение силы переменного тока Измерение постоянного напряжения Измерение переменного напряжения Измерение емкости конденсаторов Измерение сопротивления Измерение работоспособности диодов и транзисторов Выявление повреждения проводки и соединения | Оборудование | 1 | шт (на 2 рабочее место) | 6 | 6 | Вариативная часть
Мультиметр | Амперметр, вольтметр, измеритель сопротивления заземления, индикатор напряжения | Оборудование | 1 | шт (на 1 раб. мест) | 8 | 6 | Вариативная часть
Мультиметр | Мультиметр, тип отображения- цифровой, Количество измерений в секунду не менее 2,5. Режим - прозвонка - да, Индикация разряда батареи - да, Индикация перегрузки -да, Функция True RMS. Напряжение DC не менее 1000V. | Оборудование | 1 | шт (на 1 раб. место) | 10 | 6 | Вариативная часть
Мультиметр | Мультиметр цифровой | Оборудование | 1 | шт ( на 1 раб.место) | 5 | 6 | Вариативная часть
Мультиметр RGK DM-40 | Вид работ: - измерение электрических величин, тип отображения- цифровой, подсветка дисплея- да, количество измерений в секунду не менее 1 шт, диод тест наличие -да. | Оборудование | 1 | шт ( на 1 раб.место) | 15 | 1 | Вариативная часть
Мультиметр универсальный | Мультиметр цифровой портативный. Комплектация: батарея 1 шт, измерительные щупы 1 шт., инструкция. Размеры (ШхВхГ) 180х60х107 мм | Оборудование | 1 | шт. (на 1 раб.место) | 5 | 4 | Вариативная часть
Мультиметр универсальный | Тип отображения- цифровой, Измерения: Постоянное напряжение, В- 0.2, 2, 20, 200, 1000; Постоянный ток, А- 0.0002, 0.002, 0.02, 0.2, 20; Сопротивление, Мом- 0.0002, 0.002, 0.02, 2, 20, 200 | Оборудование | 1 | шт ( на 1 раб.место) | 12 | 4 | Вариативная часть
Мультиметр универсальный | Портативный | Оборудование | 1 | шт (на 1 раб. место) | 6 | 4 | Вариативная часть
Мультиметр универсальный | Тип отображения цифровой. Элементы питания крона(6LR61;6F22;6KR61). Количество и напряжение элементов питания 1х9B. Постоянное напряжение, В 0.2, 2, 20, 200, 1000. Постоянный ток, А 0.002, 0.02, 0.2, 20. Сопротивление, МОм 0.0002, 0.002, 0.02, 2, 200. Режим «прозвонка». Диод-тест. Индикация разряда батареи. Индикация перегрузки. Индикация полярности. Возможность фиксации показаний. | Оборудование | 1 | шт (на 1 раб.место) | 5 | 4 | Вариативная часть
Мультиметр цифровой | Постоянное напряжение: 200 мВ – 600 В Переменное напряжение: 200 В – 600 В Постоянный ток: 20 мА – 10 А Сопротивление: 200 Ом – 20 МОм Основные функции и особенности: Ручной выбор пределов измерений DATA HOLD, «прозвонка», диод-тест Разрядность дисплея: 2000 отсчетов | Оборудование | 1 | шт. (на 2 рабочих места) | 7 | 2 | Вариативная часть
Мультиметр цифровой | Постоянное напряжение (диапазоны измерений): 200mВ/2В/20м/200В (±0,5%), 600В (±0.8%) Переменное напряжение (диапазоны измерений): 200В/600В (±1,2%) Постоянный ток (диапазоны измерений): 2мА/20мА (±1.0%), 200мА (±1.5%), 10A (±3.0%) Сопротивление (диапазоны измерений): 200Ом/2КОм/20КОм/200Ком (±0.8%), 2Мом (±1%) 3х разрядный дисплей Наличие Тестирование диодов Наличие Прозвонка цепи Наличие | Оборудование | 1 | шт (на 1 раб.место) | 9 | 2 | Вариативная часть
Мультифункциональный стриппер | 5 в 1: -снятие изоляции с проводов 0.5–6.0 мм2 -поперечная разделка круглых кабелей ∅ 8–13 мм -продольная разделка круглых кабелей ∅ от 5 мм -зачистка коаксиальных кабелей RG-6/59 -бесконтактный детектор напряжения 90–600 В Разделка круглых кабелей торцевыми лезвиями: NYM от 2х1.5 до 5х2.5 мм2 ПВС от 2х0.75 до 5х2.5 мм2 МКЭШ от 2х0.5 до 14х0.75 мм2 ПВ/АПВ от 10 до 70 мм2 Встроенный бесконтактный детектор для определения наличия напряжения в сети расположен под задней крышкой механизма и работает от двух батареек LR44. Кнопка включения/выключения детектора напряжения. Звуковая и световая индикация при работе детектора. Светодиодные индикаторы под сдвижной панелью. Встроенные торцевые лезвия: -V-образные торцевые лезвия для снятия оболочки кабелей и проводов -для продольной разделки круглых кабелей и проводов Прецизионные боковые лезвия: -6 профилей для снятия изоляции с проводов 0.5-6 мм2 -2 профиля дл разделки кабелей RG-6/59 Выдвижное лезвие для разделки кабелей и прочих работ. Твердость лезвий для снятия изоляции: HRC 60...64. Раскрывающаяся рукоятка с замком-фиксатором и металлической клипсой для крепления на ремне Длина: 125 мм | Оборудование | 1 | шт ( на 1 раб.место) | 14 | 1 | Вариативная часть
Мусорный бак | объем не менее 30 л | Оборудование | 1 | шт. (на 1 раб. место) | 10 | 1 | Вариативная часть
Мышь | Максимальное разрешение датчика: 3200 dpi, частота опроса 125Гц, 1000 Гц, Интерфейс подключения: USB | Оборудование IT | 1 | шт. (на 7 рабочих мест) | 2 | 2 | Вариативная часть
Мышь | Беспроводная, USB. | Оборудование IT | 1 | шт. (на 1 раб.место) | 26 | 2 | Вариативная часть
Мышь компьютерная | Длина кабеля не менее 2 метров; Тип подключения: проводная; Интерфейс подключения USB; Колесо прокрутки: наличие; | Оборудование IT | 1 | шт ( на 1 раб.место) | 14 | 1 | Вариативная часть
Мышь проводная | 800 dpi, светодиодный, USB Type-A, кнопки - 3 | Оборудование | 1 | шт ( на 1 раб.места) | 4 | 1 | Вариативная часть
Мягкий пенал для инструментов | Назначение для ручного инструмента Форм-фактор сумка, Длина, мм: 305 Ширина, мм: 170 Высота, мм: 40 | Оборудование | 1 | шт ( на 1 раб.место) | 5 | 1 | Вариативная часть
Набор "Монтаж и наладка электрических цепей управления и автоматики. Схемы управления промышленным оборудованием" | Щит электромонтажный, электросчетчик, автоматические выключатели, кабель канал, электроустановочные утройства. | Оборудование | 1 | шт. (на 1 раб. место) | 10 | 1 | Вариативная часть
Набор "Технология электромонтажных работ" | 1. Щит ЩМП 3.0 IP31 2. DIN-рейка длиной 300 мм – 4 шт.; 3. труба гофрированная ПВХ Dн=16 мм – 10 м; 4. держатель для гофрированной трубы – 25 шт.; 5. монтажная коробка для открытой установки – 5 шт.; 6. монтажная коробка для открытой установки (с клеммной колодкой) – 1 шт.; 7. флюс для пайки кистью – 100 мл; 8. припой ПОС-61 – 1000 гр; 9. коврик для монтажно-сборочных работ – 1 шт. 10. труба ПВХ жесткая диаметр 16- 6 м 11. Лампа сигнальная на DIN-рейку 230 В красный - 3 шт; 12. Лампа сигнальная на DIN-рейку 230 В желтый - 3 шт; 13. Лампа сигнальная на DIN-рейку 230 В зеленый - 3 шт; 14. Кнопка управления модульная красная - 4 шт; 15. Кнопка управления модульная зеленая - 10 шт; 16.Переключатель тумблер ON-ON 2 группы - 5 шт | Оборудование | 1 | шт ( на 1 раб.место) | 14 | 1 | Вариативная часть
Набор «Монтаж и наладка электрических цепей управления и автоматики. Схемы управления промышленным оборудованием» | 1.Светильник светодиод 5Вт – 3 шт 2. промежуточное реле переменного тока 220В – 1 шт.; 3. реле времени 220В – 1 шт.; 4. датчик конечного положения – 1 шт.; 5. выключатель кнопочный – 2 шт.; 6. выключатель путевой – 1 шт.; 7. корпус КП-106 – 2 шт.; 8. корпус КП-102 – 2 шт.; 9. корпус КП-101 – 2 шт.; 10. амперметр с пределом 5А – 1 шт.; 11. амперметр с пределом 1А – 1 шт.; 12. вольтметр с пределом 250В – 1 шт.; 13. вольтметр с пределом 40В – 1 шт.; 14. трансформатор тока 25\5– 3 шт.; 15. Электромагнитный пускатель 40А, катушка 220В - 5 шт 16. реле напряжения 220В – 3 шт.; 17. реле тока – 3 шт.; 18. блок питания 24В – 1 шт; 19. светорегулятор для отк – 1 шт 20. Электромагнитный пускатель 40А, катушка 380В - 5 шт 21. Контактная приставка совместимая с электромагнитным пускателем 2 НО +2 НЗ контакта 22. Кнопка типа "Грибок" LAY5 1 НО+НЗ контакт - 2 шт 23. Кнопка зеленая LAY5 1 НО+НЗ контакт - 10 шт 24. Щит ЩМП 3.0 IP31 25. Кнопка красная LAY5 1 НО+НЗ контакт - 5 шт | Оборудование | 1 | шт ( на 1 раб.место) | 14 | 1 | Вариативная часть
Набор «Электромонтаж схем с программируемым логическим реле ONI» | 1. Программируемые логические реле PLR-S-CPU-1410 – 1 шт. 2. Программируемые логические реле PLR-S-CPU-1206 – 1 шт. 3. Блок питания для логического реле 24 В – 2 шт. 4. Кабель для программирования PLR-S-CABLE-USB – 1 шт. 5.Панель оператора 9,7” совместимое с логическим реле - 1 шт 6.Кабель логическое реле PLR-S. RS-232 - 1 шт 7. Модуль расширения совместимый с логическим реле 8 цифровых входов 220В - 1 шт 8. Модуль расширения совместимый с логическим реле 3 входа RT100 - 2 шт 9. Модуль расширения совместимый с логическим реле 4 аналоговых входа - 2 шт | Оборудование | 1 | шт ( на 1 раб.место) | 14 | 1 | Вариативная часть
Набор бит | Биты 25 мм 31 шт: SL 3, 4, 5, 6, 7, 8; PH 0, 1, 1, 2, 2, 3; PZ 0, 1, 2, 2, 3; TX 8, 9, 10, 15, 20, 25, 27, 30; HEX 2, 3, 4, 5, 6, 8 | Оборудование | 1 | шт. (на 1 раб.место) | 5 | 1 | Вариативная часть
Набор бит для шуруповерта | Биты 25 мм: - РН1, РН2 (х2), РН3 - PZ, PZ2 (x2), РZЗ - TORX Т10, Т15, Т20, Т25, Т27, Т30, Т40 - H4, H5, H6 - SL0.8x5.5, SL 1.0х5.5, SL1.2x6.5 Биты 50 мм: - PH2 (x2), PH3 - PZ2 | Оборудование | 1 | шт. (на 1 раб.место) | 5 | 2 | Вариативная часть
Набор бит для шуруповерта | РН1 (х2), РН2 (х3), РНЗ (х2), PZ(x2), PZ2(x3), РZЗ (х2), TORX Т10, Т15, Т20, Т25, Т27, Т30, Т40, НЗ, Н4, Н5, Н6, SL0.8x5.5, SL 1.0х5.5, SL1.2x6.5 | Оборудование | 1 | шт ( на 1 раб.место) | 12 | 2 | Вариативная часть
Набор бит с магнитным держателем | Крестовые биты Phillips PH1, PH2, PH3 Крестовые биты Pozidriv PZ1, PZ2, PZ3 Биты TORX T10-T15-T20-T25 Пластиковый бокс | Оборудование | 1 | шт. ( на 1 раб.место) | 7 | 1 | Вариативная часть
Набор диэлектрического инструмента | отвертка: шлиц 3 х 75 отвертка: шлиц 4 х 100 отвертка: шлиц 5.5 х 125 отвертка: шлиц 6.5 х 150 отвертка: PH 0 х 75 отвертка: PH 1 х 100 отвертка: PH 2 х 100 отвертка-индикатор Для работы под напряжением до 1000 В | Оборудование | 1 | шт ( на 1 раб.место) | 5 | 1 | Вариативная часть
Набор диэлектрического инструмента НИИ-08 (КВТ) | Комплект диэлектрического инструмента, предназначенный для безопасной работы в электрошкафах (кофр). Напряжением до 1000 В. | Оборудование | 1 | шт ( на 1 раб.место) | 14 | 1 | Вариативная часть
Набор для уборки | Набор для уборки, в комплекте веник и совок, материал - пластик/металл | Оборудование | 1 | шт (на 1 раб. место) | 10 | 1 | Вариативная часть
Набор измерительных приборов по электромонтажу | Мультиметр цифровой, токоизмерительные клещи | Оборудование | 1 | шт. ( на 1 раб.место) | 5 | 1 | Вариативная часть
Набор инструментов | Отвертка реверсивная; Т-образная отвертка-битодержатель; Адаптер для торцовых головок; Торцовые головки 9 шт: 5, 6, 7, 8, 9, 10, 11, 12, 13. | Оборудование | 1 | шт. (на 1 раб.место) | 5 | 3 | Вариативная часть
Набор инструментов | Пассатижи – 1 шт. Бокорезы – 1 шт. Круглогубцы - 1шт. Съемник изоляции кабелей 8-28мм – 1 шт. Инструмент для снятия изоляции – 1 шт. Набор отверток плоских – 1 шт. Набор отверток крест – 1 шт. Мультиметр универсальный – 1 шт. Нож для резки и зачистки кабеля с ручкой, с фиксатором - 1 шт. | Оборудование | 1 | шт ( на 1 раб.место) | 13 | 3 | Вариативная часть
Набор инструментов | Пассатижи – 1 шт. Бокорезы – 1 шт. Круглогубцы - 1шт. Съемник изоляции кабелей 8-28мм – 1 шт. Инструмент для снятия изоляции – 1 шт. Набор отверток плоских – 1 шт. Набор отверток крест – 1 шт. Мультиметр универсальный – 1 шт. Набор ключей Торцевые головки № 8-24 Набор ключей Рожковые гаечные № 6-24 Набор ключей Шестигранные № 5-14 Ключ трубный № 1-3 Ключ разводной 0-250мм Нож для резки и зачистки кабеля с ручкой, с фиксатором - 1 шт. | Оборудование | 1 | шт ( на 3 раб.место) | 5 | 3 | Вариативная часть
Набор инструментов электрослесаря | изолированные пассатижи, изолированные бокорезы усиленные, изолированные длинногубцы отвертка: шлиц отвертка: филипс отвертка-индикатор Стриппер Нож монтерский изолированный Клещи переставные диэлектрические Мультиметр Прочная сумка большим количеством отделений и наплечным ремнем | Оборудование | 1 | шт. (на 1 раб. место) | 10 | 1 | Вариативная часть
Набор ключей-отверток торцевых | размеры под ключ S=3; 4; 5; 5,5; 7; 8; 10; 12; 13; 14; 16; 18; материал ручки полипропилен/термоэластопласт | Оборудование | 1 | к-т (на 1 раб.место) | 9 | 1 | Вариативная часть
Набор метчиков и плашек | Набор метчиков и плашек. Материал - быстрорежущая сталь, в комплекте - метчики и плашки, резьба трубная - цилиндрическая 1/4-1 дюйм. | Оборудование | 1 | шт ( на 1 раб.место) | 15 | 1 | Вариативная часть
Набор надфилей | Тип напильник Количество в упаковке Не менее 5 шт. Материал обработки по металлу Материал рабочей части сталь Длина рабочей части Не менее 200 мм Наличие ручки есть Материал ручки прорезиненный пластик Частота насечки №2 | Оборудование | 1 | шт (на 1 раб.место) | 15 | 1 | Вариативная часть
Набор накидных головок с трещоткой | Набор инструмента 25 предметов Инструмент оснащен эргономичной нескользящей рукояткой, выполненной из двухкомпонентного материала. Набор поставляется в металлическом кейсе для удобного и компактного хранения. Комплект поставки: 1/4" головки торцевые: 6, 7, 8, 9, 10, 11, 12, 13, 14 мм 1/4" головки торцевые звездочка: Е4, Е5, Е6, Е7, Е8 1/4" трещотка: 50 мм 1/4" удлинитель 1/4" универсальная сцепка 1/4" головки торцевые с вставкой: Т8, Т10, Т15, Т20, Т25, Т27, Т30 металлический кейс. | Оборудование | 1 | шт. ( на 1 раб.место) | 7 | 1 | Вариативная часть
Набор отверток | Тип наконечника-Torx (T, Tx)/Phillips (PH)/Slotted (SL)/Pozidriv (PZ) Материал рукояти-TPR Диэлектрическое покрытие-есть Намагниченный наконечник-да Ударная-нет Для точных работ-нет Материал стержня-CrV Длина стержня- не более 100 мм Форма ручки-Прямая Гибкая-нет Количество в наборе- не менее 13 шт Габариты без упаковки- не более 220х135х50 мм Вес нетто- не более 0.84 кг Тип шлица-PH, SL, PZ, Torx | Оборудование | 2 | шт.(на 1 раб.место) | 10 | 6 | Вариативная часть
Набор отверток | Тип наконечника Phillips (PH)/Slotted (SL) Материал рукояти 2-х компонентный Диэлектрическое покрытие есть Длина стержня 150 мм Количество в наборе 7 шт Тип шлица SL, PH | Оборудование | 1 | шт. ( на 1 раб.место) | 7 | 6 | Вариативная часть
Набор отверток | Количество отверток 8 шт. Шлицы отвёрток крестообразный (PH), прямой (SL) | Оборудование | 1 | шт (на 1 рабочее место) | 12 | 6 | Вариативная часть
Набор отверток | Включает в себя весь набор самых необходимых отверток для работы в доме, а также ремонта электронной техники, набор адаптирован для ремонта электронных гаджетов, в частности телефонов, часов, планшетов и других самых необходимых устройств | Оборудование | 1 | шт (на 1 раб. мест) | 8 | 6 | Вариативная часть
Набор отверток | Набор диэлектрических отверток, длина стержня не менее 70мм, форма ручки прямая, количество в наборе не менее 2 шт. | Оборудование | 1 | шт (на 1 раб. место) | 10 | 6 | Вариативная часть
Набор отверток | Тип наконечника Torx (T, Tx)/PH/SL/PZ. Материал рукояти 3-х компонентный. Диэлектрическое покрытие. Общая длина, мм 220. Длина стержня, мм 100. Форма ручки Прямая. Количество в наборе не менее 13 шт.. Тип шлица Torx10-15-20-25, PZ1-2, PH1-2, SL2.5-3-4-5.5 | Оборудование | 1 | шт (на 1 раб.место) | 5 | 6 | Вариативная часть
Набор отверток (в наличии) | Отвертка диэлектрическая шлиц 2,5х75. Отвертка диэлектрическая шлиц 4х100. Отвертка диэлектрическая шлиц 5,5х125. Отвертка диэлектрическая шлиц 6,5х150. Отвертка диэлектрическая РН1х80. Отвертка диэлектрическая РН2х80. Отвертка диэлектрическая PZ1x80. Отвертка диэлектрическая PZ2x100. Отвертка индикаторная 80 | Оборудование | 1 | набор ( на 1 раб.место) | 8 | 1 | Вариативная часть
Набор отверток (дополнительно) | Отвертка диэлектрическая шлиц 2,5х75. Отвертка диэлектрическая шлиц 4х100. Отвертка диэлектрическая шлиц 5,5х125. Отвертка диэлектрическая шлиц 6,5х150. Отвертка диэлектрическая РН1х80. Отвертка диэлектрическая РН2х80. Отвертка диэлектрическая PZ1x80. Отвертка диэлектрическая PZ2x100. Отвертка индикаторная 80 | Оборудование | 1 | набор ( на 1 раб.место) | 6 | 1 | Вариативная часть
Набор отверток крестовых | Диэлектрическая ручка, Размер- 0, 1, 2, 3 | Оборудование | 1 | шт ( на 1 раб.место) | 12 | 1 | Вариативная часть
Набор отверток плоских | Диэлектрическая ручка, Размер- 2,2; 2,5; 3,0; 3,2; 4,0; 5,0 | Оборудование | 1 | шт ( на 1 раб.место) | 12 | 1 | Вариативная часть
Набор отверток плоских, крестовых | Набор отверток крестовых PH и шлицевых SL | Оборудование | 1 | шт (на 1 раб. место) | 6 | 1 | Вариативная часть
Набор рабочих инструментов по электромонтажу | Рулетка (длина 2м., ширина 12.5мм), комбинированные пассатижи 150 мм; бокорезы диагональные 150 мм, нож с выдвижным лезвием; отвертки шлицевые: 2шт.; отвертки крестообразные: 2 шт. | Оборудование | 1 | шт. ( на 1 раб.место) | 5 | 1 | Вариативная часть
Набор ручного инструмента (в наличии) | Пасатижи, бакорезы, длинногубцы 160 мм | Оборудование | 1 | набор ( на 1 раб.место) | 8 | 1 | Вариативная часть
Набор ручного инструмента (дополнительно) | Пасатижи, бакорезы, длинногубцы 160 мм | Оборудование | 1 | набор ( на 1 раб.место) | 6 | 1 | Вариативная часть
Набор сверл | Тип- спиральный, Материал обработки- металл, Тип хвостовика- цилиндрический, Минимальный диаметр- 1мм, Максимальный диаметр- 10мм | Оборудование | 1 | шт ( на 1 раб.место) | 12 | 1 | Вариативная часть
Набор сверл для шуруповерта | Набор сверл D=1-10, сверло для отверстий d=12-32 | Оборудование | 1 | шт. (на 1 раб.место) | 5 | 1 | Вариативная часть
Набор сверл по металлу | Набор сверл по металлу, диаметр от 1мм до 10 мм. Материал обработки - металл. Виды работ: - общие слесарные работы | Оборудование | 1 | шт ( на 1 раб.место) | 15 | 1 | Вариативная часть
Набор стержневых отверток и ключей гаечных | Ключи гаечные с размерами под ключ S=3; 4; 5; 5,5; 7; 8; 10; 12; 13; 14; 16; 18; отвертки стержневые шлицевые: SL4, SL5.5, SL6.5, SL8, SL9.5, SL6.5; отвертки стержневые крестовые: РН1, PH2, PH3; отвертки для точной механики: SL2, SL2.4, SL3, РН00, РН0, РН1, Т5, Т6, Т7, Т8, Т9, Т10, Т15, Т20; материал ручки полипропилен/термоэластопласт | Оборудование | 1 | к-т (на 1 раб.место) | 9 | 1 | Вариативная часть
Набор ступенчатых сверл по металлу с метчиками 6 предметов. | Набор ступенчатых сверл по металлу с метчиками. Совемстимые с Дрелью, шуруповертом, сверлильным станком, материал - высоколегированная сталь. Виды работ: - общие слесарные работы | Оборудование | 1 | шт ( на 1 раб.место) | 15 | 1 | Вариативная часть
Набор торцевых изолированных головок | Набор торцевых изолированных головок. Количество предметов в наборе от 20 шт, все инструменты имеют диэлектрическое покрытие. В комлпекте - отвертки, пассатижи, торцевые головки. Работа с напряжением до 1000 В. Виды работ: - общие электромонтажные работы | Оборудование | 1 | шт ( на 1 раб.место) | 15 | 1 | Вариативная часть
Набор щупов | Щупы из закаленной пружинной стали плоской формы шириной Не менее 10 мм Соединение щупов Подвесное кольцо Количество щупов в наборе Не менее 20 Шт. В набор из 20 шт входят щупы толщиной: 0,1-0,2-0,3-0,4-0,5-0,6-0,7-0,8-0,9-1,0-1,1-1,2-1,3-1,4-1,5-1,6-1,7-1,8-1,9-2,0 мм | Оборудование | 1 | шт (на 1 раб.место) | 15 | 1 | Вариативная часть
Набор электромонтажника | Пресс-клещи СТК-01 Изолированные ножницы НКи-16 Стриппер WS-04B Стриппер КС-25 Нож монтерский изолированный НМИ-02 Изолированные пассатижи 180 мм Изолированные бокорезы 160 мм Изолированные длинногубцы 200 мм Изолированные клещи КПи-01 Набор изолированных отверткок НИО-08 Сумка с металлической рукояткой и большим количеством отделений | Оборудование | 1 | шт. (на 1 раб.место) | 5 | 1 | Вариативная часть
Набор ящиков | Назначение - для инструментов, Количество ящиков в наборе не менее 3шт, Ударопрочный корпус - да. Габаритные размеры не менее 353х239х332мм | Оборудование | 1 | шт (на 1 раб. место) | 10 | 1 | Вариативная часть
Напильник | Плоский 200 мм. | Оборудование | 1 | шт. (на 1 раб.место) | 5 | 2 | Вариативная часть
Напильник | Кругый 200 мм. | Оборудование | 1 | шт. (на 1 раб.место) | 5 | 2 | Вариативная часть
Напильник круглый | Форма -круглый Рабочая длина -не более 200 мм Материал рукояти-двухкомпонентная Класс (№) - не менее 2 Тип-комбинированный Вес нетто- не более 0.14 кг | Оборудование | 2 | шт.(на 1 раб.место) | 10 | 4 | Вариативная часть
Напильник круглый | По металлу с ручкой 250 мм №2 | Оборудование | 1 | шт (на 1 раб. мест) | 8 | 4 | Вариативная часть
Напильник круглый | Класс-2, Длина- 200мм, Материал рукояти- дерево | Оборудование | 1 | шт ( на 1 раб.место) | 12 | 4 | Вариативная часть
Напильник круглый | Двухкомпонентная рукоятка. Рабочая длина не менее 180мм | Оборудование | 1 | шт (на 1 раб. место) | 10 | 4 | Вариативная часть
Напильник плоский | Тип- по металлу Форма -плоский Ширина/диаметр- не более 20 мм Рабочая длина -не более 200 мм Общая длина-не более 320 мм Зернистость-не менее Н2 Рукоятка-да Материал рукояти-двухкомпонентная Алмазное напыление-нет Вес нетто-не более 0.179 кг | Оборудование | 2 | шт.(на 1 раб.место) | 10 | 5 | Вариативная часть
Напильник плоский | № 1, 250мм, подвес | Оборудование | 1 | шт (на 1 раб. мест) | 8 | 5 | Вариативная часть
Напильник плоский | Класс-2, Длина- 200мм, Материал рукояти- дерево | Оборудование | 1 | шт ( на 1 раб.место) | 12 | 5 | Вариативная часть
Напильник плоский | Длина 200 мм | Оборудование | 1 | шт (на 1 раб. место) | 6 | 5 | Вариативная часть
Напильник плоский | Длина рабочая не менее 180 мм, Материал рукоятки двухкомпонентная. | Оборудование | 1 | шт (на 1 раб. место) | 10 | 5 | Вариативная часть
Напольная поворотная стойка | Комплектация: 12 стальных касетниц (по 8 лотков) Допустимая нагрузка 500 кг | Оборудование | 1 | шт (на 25 рабочих мест) | 1 | 1 | Вариативная часть
Насос одновинтовой | Горизонтальный двухсекционный электронасосный агрегат 1В-20/10-16/10 или аналоги, с э/д. 5,5 кВт с одновинтовым насосом предназначен для перекачивания загрязненной воды и гидросмесей с объемной концентрацией до 50%. Максимальный размер частиц, допустимый в перекачиваемой жидкости - 5мм. Материалы проточной части : - корпус - алюминиевый сплав; - обойма - резина; - винт - сталь; - карданный вал - сталь; Уплотнение вала - сальниковое. Агрегат укомплектовать взрывобезопасным двигателем мощностью 5,5кВт. | Оборудование | 1 | шт ( на 3 раб.места) | 5 | 1 | Вариативная часть
Нож | Тип для резки и зачистки кабеля Регулировка глубины реза-нет Регулировка диаметра реза-нет Электроизолированный (VDE)-да Для коаксиальных кабелей-нет Сменные ножи -нет Вес нетто-не более 0.095 кг Габариты без упаковки-длина не более 190 мм Чехлы-рукоятки-двухкомпонентные С пяткой-да Раскладной-нет | Оборудование | 2 | шт.(на 1 раб.место) | 10 | 1 | Вариативная часть
Нож для резки и зачистки кабеля | Лезвие ножа сделано из качественной стали, а также оно обоюдоострое, что облегчает распускание изоляции в обе стороны — от себя и к себе. На его конце приварена небольшая пластинка, именуемая пяткой, позволяющая безопасно зачистить кабель, не повредив внутренней обмотки. Ее размер варьируется в зависимости от толщины провода — нож с широкой пяткой подойдет только под толстый многожильный кабель, а вот инструментом с маленькой можно снять изолирующий слой с любого провода | Оборудование | 1 | шт (на 1 раб. мест) | 8 | 2 | Вариативная часть
Нож для резки и зачистки кабеля | Кабельный нож плюс снятие изоляции провода 0,2-6 мм, с ручкой, с фиксатором | Оборудование | 1 | шт (на 1 раб.место) | 5 | 2 | Вариативная часть
Нож для резки кабеля | Наличие ПВХ ручки, наличие фиксатора | Оборудование | 1 | шт ( на 1 раб.место) | 12 | 1 | Вариативная часть
Нож универсальный | Конструкция лезвия - фиксированное Материал лезвия - сталь Материал рукояти - прорезиненный пластик Общая длина 190 мм Защитная накладка Ширина - 9мм | Оборудование | 1 | шт ( на 1 рабочее место) | 6 | 1 | Вариативная часть
Нож электрика монтерский диэлектрический | Для работы под напряжением до 1000 В Частично изолированное изогнутое лезвие с «пяткой» для легкого вскрытия оболочки кабеля без риска повреждения жилы. Лезвие из японской нержавеющей стали. Твердость лезвия HRC 51...53.Изолированная рукоятка с упором для пальцев.Двухкомпонентная рукоятка из нескользящей термопластрезины.Прозрачный защитный чехол для безопасного хранения и транспортировки.Снятие оболочки с многожильных кабелей без повреждения жильной изоляции. Длина: 190 мм | Оборудование | 1 | шт ( на 1 раб.место) | 6 | 2 | Вариативная часть
Нож электрика монтерский диэлектрический | Для работы под напряжением до 1000 В Частично изолированное изогнутое лезвие с «пяткой» для легкого вскрытия оболочки кабеля без риска повреждения жилы. Лезвие из японской нержавеющей стали. Твердость лезвия HRC 51...53.Изолированная рукоятка с упором для пальцев.Двухкомпонентная рукоятка из нескользящей термопластрезины.Прозрачный защитный чехол для безопасного хранения и транспортировки.Снятие оболочки с многожильных кабелей без повреждения жильной изоляции. Длина: 190 мм | Оборудование | 1 | шт ( на 1 раб.место) | 8 | 2 | Вариативная часть
Нож электрика монтерский диэлектрический (в наличии) | Для работы под напряжением до 1000 В. Прямое лезвие из японской нержавеющей стали. Твердость лезвия HRC 51...53. Изолированная рукоятка с упором для пальцев. Двухкомпонентная рукоятка из нескользящей термопластрезины. Защитный чехол для безопасного хранения и транспортировки. Ширина лезвия: 17 мм. Толщина обуха: 2 мм. Зачистка жил от окисной пленки, снятие оболочки и изоляции кабеля. Длина: 204 мм | Оборудование | 1 | шт ( на 1 раб.место) | 8 | 1 | Вариативная часть
Нож электрика монтерский диэлектрический (дополнительно) | Для работы под напряжением до 1000 В. Прямое лезвие из японской нержавеющей стали. Твердость лезвия HRC 51...53. Изолированная рукоятка с упором для пальцев. Двухкомпонентная рукоятка из нескользящей термопластрезины. Защитный чехол для безопасного хранения и транспортировки. Ширина лезвия: 17 мм. Толщина обуха: 2 мм. Зачистка жил от окисной пленки, снятие оболочки и изоляции кабеля. Длина: не менее 204 мм | Оборудование | 1 | шт ( на 1 раб.место) | 6 | 1 | Вариативная часть
Ножницы для резки гофрошлангов и металлопластиковых труб | Тип конструкции ножничный Max диаметр трубы 26 мм Материал корпуса магниевый сплав Тип труб металлопластиковые | Оборудование | 1 | шт. ( на 1 раб.место) | 7 | 1 | Вариативная часть
Ножницы для резки провода | Длина - не менее 140 мм Разрезаемые кабели: алюминий, медь Резка цельнотянутых проводов Не ниже 16 AWG (не менее 1,5 мм2) Резка многожильных проводов Не менее 12 AWG (не менее 2,5 мм2) Зубчатые режущие кромки на задней кромке лезвия Наличие Зачистка проводов зубчатыми режущими кромками 19 и 23 AWG | Оборудование | 1 | шт (на 1 раб.место) | 7 | 1 | Вариативная часть
Ножницы по металлу | Ножницы по металлу. прямой рез не менее 150 мм. материал губок - углеродистая сталь, вес не менее 0,1 кг. Для общих слесарных работ. | Оборудование | 1 | шт ( на 1 раб.место) | 15 | 1 | Вариативная часть
Ножницы с длинными лезвиями | Длина лезвия не менее 42 мм Покрытие ручек ПВХ Функциональность модели Для правшей и левшей Лезвие Хромированное, полированное | Оборудование | 1 | шт (на 1 раб.место) | 15 | 1 | Вариативная часть
Ножовка по металлу | Назначение по металлу Количество режущих полотен 1 Длина режущего полотна 300 мм Материал режущего полотна биметалл Шаг зубьев 1 мм TPI (кол-во зубьев на дюйм) 24 Углы установки полотна 45,90 град Поворот полотна есть Материал рамы алюминий Материал рукояти двухкомпонентный Класс товара Профессиональный | Оборудование | 1 | шт. ( на 1 раб.место) | 7 | 3 | Вариативная часть
Ножовка по металлу | Длина полотна 300 мм Материал полотна - биметалл | Оборудование | 1 | шт (на 2 рабочее место) | 6 | 3 | Вариативная часть
Ножовка по металлу | Длина 300 мм | Оборудование | 1 | шт (на 1 раб. место) | 6 | 3 | Вариативная часть
Ноутбук | Количество ядер процессора: не менее 2 шт.; Тип оперативной памяти: DDR4; Общий объем установленной оперативной памяти: не менее 8 Гигабайт; Объем SSD накопителя: твердотельный накопитель: не менее 250 Гигабайт; Графический процессор: встроенный(интегрированный); Экран: не менее 17 Дюймов; Количество встроенных в корпус портов USB 2.0: не менее 2 шт.; Количество встроенных в корпус портов USB 3.х: не менее 1 шт.; HDMI разъем: не менее 1 шт.; Наличие интерфейсов: Ethernet RJ45 и WI-FI; Предустановленная ОС- да; | Оборудование IT | 1 | шт ( на 1 раб.место) | 14 | 10 | Вариативная часть
Ноутбук | Диагональ не менее 17 дюймов, частота обновления экрана не более 144 Гц. Общее количество ядер не менее 14, максимальное число потоков не менее 20. Кэш L3 не менее 24 MB Частота процессора не менее 3 ГГц. Оперативная память не менее 16 Гб DDR4. Наличие дискретной и встроенной видеокарты с объёмом памяти GDDR6 не менее 6 Гб и тактовой частотой (с ускорением) не менее 1450 МГц. Наличие M.2 PCIe SSD объёмом не менее 512 ГБ. Веб-камера не менее 1 Мп. Сетевой интерфейс проводной со скоростью не менее 1 Гбит/с. Видеоразъём HDMI. Разъём USB версии не ниже 3.0. Приблизительное время автономной работы не менее 4 часов. | Оборудование IT | 1 | шт. (на 7 рабочих мест) | 2 | 10 | Вариативная часть
Ноутбук | Процессор: не менее 8 ядер базовая частота 2 ГГц. Видеокарта: частота процессора не менее 2250 МГц, объем видеопамяти не менее 8 Гб. Оперативная память стандарта DDR5 не менее 16 Гб. Твердотельный накопитель объемом не менее 512 Гб стандарта М.2 , Диагональ экрана не менее 17.3 ( дюймов). Компьютерная мышь в комплекте: да. | Оборудование | 1 | шт.(на 1 раб.место) | 5 | 10 | Вариативная часть
Ноутбук | Процессор: не менее 8 ядер базовая частота 2 ГГц. Видеокарта: частота процессора не менее 2250 МГц, объем видеопамяти не менее 8 Гб. Оперативная память стандарта DDR5 не менее 16 Гб. Твердотельный накопитель объемом не менее 512 Гб стандарта М.2 , Диагональ экрана не менее 17.3 ( дюймов). Компьютерная мышь в комплекте: да. | Оборудование | 1 | шт.(на 1 раб.место) | 10 | 10 | Вариативная часть
Ноутбук | Минимальный комплект: CPU двухядерный / RAM 4 GB / HDD 120-240 Gb /диагональ не менее 15"; мышь проводная USB, количество кнопок: 2 | Оборудование IT | 1 | шт. ( на 1 раб.место) | 7 | 10 | Вариативная часть
Ноутбук | 64-разрядная ОС, процессор х64. Процессор: 3.3/4.4 ГГц, 8/2 ядра, 15-55 Вт. Оперативная память 8 ГБ Максимальное разрешение экрана: не менее 1920 x 1080. Диагональ не менее 17.6 (44,7 см) Блок питания входит в комплект поставки. | Оборудование IT | 1 | шт. (на 1 раб.место) | 26 | 10 | Вариативная часть
Ноутбук | процессор не менее 2300 МГц видеокарта не менее 4Гб оперативная память не менее 16ГБ накопитель не менее 512 ГБ, предустановленная ОС | Оборудование IT | 1 | шт ( на 1 рабочее место) | 6 | 10 | Вариативная часть
Ноутбук | Процессор ≥ 4 х 2.8 ГГц, DDR4 ≥ 16 ГБ, видеопамять ≥ 4 ГБ, M.2 PCIe ≥ 512 ГБ NVM Express, диагональ ≥ 15.6", WI-FI, Bluetooth | Оборудование IT | 1 | шт ( на 1 раб.места) | 4 | 10 | Вариативная часть
Ноутбук | Количество ядер не менее 2шт, тактовая частота процессора не менее 700МГц, оперативная память не менее 4Гб, объем накопителя не менее 240Гб, диагональ экрана не менее 15,6" | Оборудование IT | 1 | шт ( на 1 раб.место) | 10 | 10 | Вариативная часть
Ноутбук | Размер экрана: 15.6, Процессор: 6 x 2700 МГц, , L2 – 1,25 МБ, L3 - 12 МБ, 2 х DDR4-3200 МГц, TDP 65 Вт , ОЗУ: 16 ГБ, DDR4, 3200 МГц, Накопитель: SSD 512 ГБ, с установленной операционной системой и комплектом ПО | Оборудование IT | 1 | шт ( на 1 раб.место) | 10 | 10 | Вариативная часть
Ноутбук тип 1 | Экран не менее 15.6" с мамксимальным разрешением не менее Full HD (1920x1080), частота процессора не менее 2.1 ГГц, количество ядер процессора не менее 6 шт, оперативная память не менее 8 ГБ, SSD не менее 512 ГБ, мышь, 64 разрядная операционная система или эквивалент, пакет офисных программ для работы с документами и создания презентаций, предустановленное ПО для программирования логических реле, предустановленное ПО для для программирования микроконтроллеров | Оборудование IT | 1 | шт ( на 3 раб.места) | 5 | 1 | Вариативная часть
Операционная система | Операционная система для персонального компьютера и рабочих станций. Лицензия на право бессрочного использования для образовательных учреждений | Программное обеспечение | 1 | шт ( на 1 раб.места) | 4 | 1
Отвертка | Длина стержня 100 мм, Общая длина, 252 мм Материал рукояти, 2-х компонентный Диэлектрическое покрытие есть Намагниченный наконечник да Для точных работ нет Форма ручки Прямая, Материал стержня CrV Размер шлица 4, Гибкая нет | Оборудование | 1 | шт ( на 1 раб.место) | 5 | 6 | Вариативная часть
Отвертка | Длина стержня 125 мм Общая длина 235 мм Материал рукояти 2-х компонентный Диэлектрическое покрытие есть Намагниченный наконечник да Для точных работ нет Форма ручки Прямая Материал стержня CrV Размер шлица 5.5 Гибкая нет | Оборудование | 1 | шт ( на 1 раб.место) | 5 | 6 | Вариативная часть
Отвертка | Длина стержня 150 мм Общая длина 260 мм Материал рукояти 2-х компонентный Диэлектрическое покрытие есть Намагниченный наконечник да Для точных работ нет Форма ручки Прямая Материал стержня CrV Размер шлица 6.5 Гибкая нет | Оборудование | 1 | шт ( на 1 раб.место) | 5 | 6 | Вариативная часть
Отвертка | Размер шлица PH0 Длина стержня 75 мм Диаметр стержня 3 мм Материал стержня CrV Форма ручки Прямая Ударная нет Общая длина 190 мм Материал рукояти 2-х компонентный Диэлектрическое покрытие есть Намагниченный наконечник да Для точных работ нет Гибкая нет | Оборудование | 1 | шт ( на 1 раб.место) | 5 | 6 | Вариативная часть
Отвертка | Размер шлица PH1 Длина стержня 100 мм Диаметр стержня 5 мм Материал стержня CrV Форма ручки Прямая Ударная нет Общая длина 210 мм Материал рукояти 2-х компонентный Диэлектрическое покрытие нет Намагниченный наконечник да Для точных работ нет Гибкая нет | Оборудование | 1 | шт ( на 1 раб.место) | 5 | 6 | Вариативная часть
Отвертка | Размер шлица PH2 Длина стержня 100 мм Диаметр стержня 6 мм Материал стержня CrV Форма ручки Прямая Ударная нет Общая длина 201 мм Материал рукояти 2-х компонентный Диэлектрическое покрытие есть Намагниченный наконечник да Для точных работ нет Гибкая нет | Оборудование | 1 | шт ( на 1 раб.место) | 5 | 6 | Вариативная часть
Отвертка индикаторная | Напряжение 70-250В Переменное напряжение, контактный метод 70-250В Переменное напряжение, бесконтактный метод 70-250В Способ измерения контактный, бесконтактный Длина стержня 150 мм | Оборудование | 1 | шт ( на 1 раб.место) | 5 | 1 | Вариативная часть
Пакет офисных программ | Офис. Лицензия на право бессрочного использования для образовательных учреждений. | Программное обеспечение | 1 | шт ( на 1 раб.места) | 4 | 1
Пассатижи | Форма губок- прямая с полукругом и режущей кромкой, длина не более - 180 мм Диэлектрическое покрытие - есть Функция "антистатик" - нет Цвет рукояток -желтый/красный Материал губок - CrV Рукоятки-чехлы-многокомпонентные Для скручивания проволоки-нет Насечка-частичная Вес нетто-не более 0.282 кг С возвратной пружиной-нет Зачистка круглых кабелей-нет Возможность перекусить проволоку-есть | Оборудование | 2 | шт.(на 1 раб.место) | 10 | 7 | Вариативная часть
Пассатижи | Длина- не менее 130 мм Материал губок - инструментальная сталь Рукоятки - двухкомпонентные противоскользящиее Форма губок прямая Наличие функции авторазжима | Оборудование | 1 | шт (на 1 раб.место) | 10 | 7 | Вариативная часть
Пассатижи | Стандартного вида используют для удержания деталей различной формы, начиная от плоских, заканчивая цилиндрическими, для перекусывания, изгибания проволоки и мягких прутков. Также подходят для обжима проводов и наконечников, способны частично заменить бокорезы, гаечные ключи и клещи | Оборудование | 1 | шт (на 1 раб. мест) | 8 | 7 | Вариативная часть
Пассатижи | Диэлектпическое покрытие, Длина- 180мм | Оборудование | 1 | шт ( на 1 раб.место) | 12 | 7 | Вариативная часть
Пассатижи | Пассатижи комбинированные, длина не менее 160мм, прямая с полукругом и режущей кромкой | Оборудование | 1 | шт (на 1 раб. место) | 10 | 7 | Вариативная часть
Пассатижи | Пассатижи диэлектрические73/6/3/6 160 мм | Оборудование | 1 | шт ( на 1 раб.место) | 5 | 7 | Вариативная часть
Пассатижи | Длина, мм 200. Форма губок прямая. Работа с медными и алюминиевыми многожильными кабелями диаметром до 13 мм и площадью сечения до 25 мм², твердой проволокой диаметром до 2.5 мм и проволокой средней твердости диаметром до 3.8 мм. Использование инструмента для электротехнических работ с переменными токами напряжением до 1000 В и с постоянными токами напряжением до 1500 В | Оборудование | 1 | шт (на 1 раб.место) | 5 | 7 | Вариативная часть
Пассатижи диэлектрические | Для выполнения любых слесарных, электромонтажных и прочих работ, в том числе и под напряжением до 1000 В: Тип высоковольтный Тип губок стандартный Длина, мм 175 | Оборудование | 1 | шт (на 2 рабочее место) | 6 | 1 | Вариативная часть
Паяльная станция | 220В, 90Вт, трехканальная (модули: фен-паяльник-оловоотсос); с комплетом жал к паяльной станции; цифровое табло показаний температуры жала паяльника | Оборудование | 1 | шт (на 1 раб.место) | 9 | 6 | Вариативная часть
Паяльная станция | Паяльная станция с термовоздушным феном Рабочая температура фена: 100 °С - 500 °С Рабочая температура паяльника: 100 °С - 500 °С Мощность станции: 600 Вт | Оборудование | 1 | шт ( на 1 раб.место) | 12 | 6 | Вариативная часть
Паяльная станция | диапазон температур от не менее 150°С | Оборудование | 1 | шт (на 2 раб. места) | 13 | 6 | Вариативная часть
Паяльная станция | Потребляемая мощность 50 Вт Выходное напряжение 24В, переменный ток Температурный диапазон 200 - 480°С | Оборудование | 1 | шт ( на 5 раб.мест) | 5 | 6 | Вариативная часть
Паяльная станция | Мощность 700 Вт. Минимальная температура нагрева 200 °С. Максимальная температура нагрева 500 °С. Шаг регулировки температуры 1 °С Время разогрева 0.1 мин. | Оборудование | 1 | шт. (на 1 раб. место) | 10 | 6 | Вариативная часть
Паяльная станция | Мощность 48 Вт. Диапазон температур 160–520 °С. Точность 10 °С. Точная регулировка температуры нагрева жала (с шагом 10°С). ЖК-дисплей. Высококачественный нагревательный элемент для быстрого достижения необходимой температуры жала. Медное сменное жало со специальным покрытием. Антистатическая защита. Легкая и эргономичная двухкомпонентная рукоятка.Подставка для паяльника в комплекте. Коврик для чистки жала. Кнопка включения/выключения питания. Тип нагревателя керамический. | Оборудование | 2 | шт (на 1 раб.место) | 10 | 6 | Вариативная часть
Паяльник электрический | Мощность 60 Вт Входное напряжение 220 В, 50 Гц Температурный диапазон 80 °С - 450 °С Регулировка температуры | Оборудование | 1 | шт (на 1 рабочее место) | 12 | 1 | Вариативная часть
Переключатели внешней установки одноклавишные | Номинальное напряжение 220В, количество контактов не менее 3А | Оборудование | 4 | шт ( на 1 раб.место) | 56 | 1 | Вариативная часть
Переносная розетка | ТИП: 3Р+РЕ+N 16А U=380В, с защитой от токов КЗ и перегрузки, 3Р, С25 (проводник не менее 2,5мм2) | Оборудование | 1 | шт. (на 1 раб.место) | 14 | 2 | Вариативная часть
Переносная розетка | Переносная розетка 3Р+РЕ+N, 16А, U=380В, с защитой от токов КЗ и перегрузки, 3Р, С25 (проводник не менее 2,5мм2) | Оборудование | 1 | шт (на 1 раб.место) | 5 | 2 | Вариативная часть
Персональный компьютер в сборе | Не менее: тип памяти DDR3; количество ядер 4 шт.; техпроцесс 14 нм; частота процессора 3200 МГц./ 8GDDR4/ SSD120Gb/ KBu/Mu/450W/CAR3PCB, 24" Монитор, ОС. | Оборудование IT | 1 | шт (на 1 раб. мест) | 5 | 1 | Вариативная часть
Пила с поворотным стуслом | Ширина распила:не менее 137 мм Угол распила в вертикальной плоскости:15/22.5/30/36/45/90 град Количество режущих полотен:1 Длина режущего полотна:не менее 550 мм | Оборудование | 1 | шт. (на 1 раб.место) | 14 | 1 | Вариативная часть
Пинцет | Для отвода излищек тепла при провелении пайки с прямыми губками (теплоотвод для пайки ЭРЭ) | Оборудование | 1 | шт (на 1 раб.место) | 14 | 1 | Вариативная часть
Пинцет (теплоотвод для пайки ЭРЭ) | Длина Не менее 145 мм Вид инструмента С прямыми губками Тонкие губки с пазами Толщина губок не более 1 мм Материал сталь Направляющий шип Наличие Изоляция ручек ПВХ Наличие | Оборудование | 1 | шт (на 1 раб.место) | 14 | 1 | Вариативная часть
Пинцет прямой | L=150 | Оборудование | 1 | шт (на 1 раб.место) | 14 | 1 | Вариативная часть
Пинцет с изогнутыми губками | Для отвода излищек тепла при провелении пайки с изогнутыми губками (теплоотвод для пайки ЭРЭ) | Оборудование | 1 | шт (на 1 раб.место) | 14 | 1 | Вариативная часть
Пинцет теплоотвод для пайки в клеммы соединителя | Длина Не менее 145 мм Вид инструмента С изогнутыми губками Угол губок Не менее 45 ° Тонкие губки с пазами Толщина губок не более 1 мм Материал сталь Направляющий шип Наличие Изоляция ручек ПВХ Наличие | Оборудование | 1 | шт (на 1 раб.место) | 14 | 1 | Вариативная часть
Пистолетная струбцина | Вид струбцины- быстрозажимная. Тип зажима - рычажный. Назначение: по дереву, пластмассе, стеклу. Материал рамы - полиамид, армированный фиберглассом. Глубина зажима, мм - 85. Ширина зажима, мм -300. Габариты без упаковки, мм - 525х255х30. | Оборудование | 2 | шт ( на 1 раб.место) | 28 | 1 | Вариативная часть
Плоский напильник | Рабочая длина 200 мм. Материал рукояти -двухкомпонентная. Тип - по метталу | Оборудование | 1 | шт ( на 1 раб.место) | 14 | 1 | Вариативная часть
Плоскогубцы | тип комбинированные плоскогубцы Форма губок изогнутая Длина 200 мм Диэлектрическое покрытие есть Материал губок инструментальная сталь Рукоятки-чехлы многокомпонентные С возвратной пружиной | Оборудование | 1 | шт. ( на 1 раб.место) | 7 | 2 | Вариативная часть
Плоскогубцы | комбинированные 180мм, диэлектрические, до 1000В | Оборудование | 1 | шт (на 1 раб. место) | 6 | 2 | Вариативная часть
ПО Программирование логических реле | Программное обеспечение для программирования логических реле. Языки программирования релейно-контактных схем (LD) и функциональных блоков (FBD). Офлайн-симулятор работы. | Программное обеспечение | 1 | шт. (на 1 раб.место) | 26 | 1 | Вариативная часть
Поворотно-вытяжное устройство | R действия 1м, горизонтальное крепление, диаметр воздуховода 80 мм, масса: 4,8 кг | Оборудование | 1 | шт (на 1 раб.место) | 6 | 1 | Вариативная часть
Позиционер к пресс-клещам для обжима | Диаметр контактов для обжима 1,0; 1,5; 2,0 мм Сечение проводов От 0,20 до 4,00 мм² Храповой механизм двойного действия Наличие Защита от раскрытия до завершения цикла обжимки Наличие Колесо регулировки инструмента Наличие Регулируемые позиции 0,20; 0,35; 0,50; 0,75; 1,00; 1,50; 2,50; 4,00. Калибры для обжимки Наличие | Оборудование | 1 | шт (на 1 раб.место) | 6 | 1 | Вариативная часть
Полукруглогубцы c тонк. губками, изогнутыми под для формования жилы | Узкие губки с тонким рифлением, изогнутые под углом Не менее 40 ° Система боковой резки для медной проволоки и жестких стальных проводов с усилием: Не менее 160 кг/мм² Съемная возвратная пружина Наличие Длина губок Не менее 60 мм Материал ручек двухкомпонентные Стойкость материала к химическим веществам наличие | Оборудование | 1 | шт (на 1 раб.место) | 6 | 1 | Вариативная часть
Полукруглый напильник | Рабочая длина, мм-200.Класс (№). Материал рукояти двухкомпонентная. Тип - по металлу | Оборудование | 1 | шт ( на 1 раб.место) | 14 | 1 | Вариативная часть
Пояс для инструмента | Тип- набор, цвет - черный/красный Материал - синтетика, сумка скрутка - нет Количество секций - не менее 2 шт Длина-не более 560 мм, ширина -не более 410 мм, толщина -не более 30 мм Габариты без упаковки - не более 30х410х30 мм Вес нетто - не более 0.746 кг | Оборудование | 2 | шт.(на 1 раб.место) | 10 | 5 | Вариативная часть
Пояс для инструмента | Сумка-пояс для инструментов имеет несколько многоярусных карманов, расположенных с одной или с двух сторон. Такие сумки с отсеками справа или слева подходят для переноски нескольких видов креплений или оснастки, предполагают хранение инструмента, сотового телефона, всевозможных приспособлений. В многочисленные кармашки можно разложить, например, дюбели, шурупы, болты и сверла, если предстоит много работать дрелью. Модели скроены таким образом, чтобы при наклонах или быстром движении содержимое не выпало и не перемешалось. | Оборудование | 1 | шт (на 1 раб. мест) | 8 | 5 | Вариативная часть
Пояс для инструмента | Количество секций- не менее 15 | Оборудование | 1 | шт ( на 1 раб.место) | 12 | 5 | Вариативная часть
Пояс для инструмента | Пояс для ручного инструмента, число отсеков не менее 8 длина не менее 240мм, ширина не менее 350мм, высота не менее 30мм | Оборудование | 1 | шт (на 1 раб. место) | 10 | 5 | Вариативная часть
Пояс для инструмента | Тип сумка. Количество секций, шт 14. Материал нейлон | Оборудование | 1 | шт (на 1 раб.место) | 5 | 5 | Вариативная часть
Пояс-кушак модульный | Тип пояс Материал полиэстер Количество секций 1 шт Ширина 100 мм | Оборудование | 1 | шт. ( на 1 раб.место) | 7 | 1 | Вариативная часть
Поясная модульная сумка на клипсе | Тип сумка Количество внешних карманов 5 шт Количество внутренних карманов 3 шт Материал полиэстер 1680D Оксфорд Длина 300 мм Тип крепления к поясу клипса Ширина 250 мм | Оборудование | 1 | шт. ( на 1 раб.место) | 7 | 2 | Вариативная часть
Поясная модульная сумка на клипсе | Тип сумка Количество внешних карманов 7 шт Количество внутренних карманов 3 шт Материал полиэстер 1680D Оксфорд Длина 260 мм Тип крепления к поясу клипса Ширина 150 мм | Оборудование | 1 | шт. ( на 1 раб.место) | 7 | 2 | Вариативная часть
Преобразователь частоты | Преобразователь частоты напряжение 380В, 1,5 кВт | Оборудование | 1 | шт ( на 1 раб.место) | 14 | 2 | Вариативная часть
Преобразователь частоты | Преобразователь частоты A400 380В, 3Ф 1,5 kW 4А серии ONI. Тип охлаждения: Вентилятор (встроенный). Количество фаз: 3. Тип управления: Векторное управ в разомкнутом контуре. Частота сети: 50/60 Гц. Сетевое напряжение: 380. Выход. мощность при номин. выход. напряжении: 1.5. Количество выход фаз: 3. Макс частота на выходе Гц: 600. Выход мощность при номин выход напряжении кВт: 1,5. Количество вход фаз: 3. Выход напряжение В: 0...400. Выходная частота Гц: 0...400. Выходной ток HD-реж постоянной нагрузки А: 4.2. Диапазон раб вход напряжения В: 380...420. Макс мощность двигателя HD-реж пост нагрузки кВт: 1,5. Макс мощность двигателя HD-реж пост нагрузки лс: 2. Несущая частота кГц: 0...12. Сетевое напряжение В: 400. Макс сечение входящего кабеля мм²: 4. Класс защиты от поражения электрическим то: I. Климатическое исполнение: УХЛ3.1. Номин импульсное выдерживаемое напряжение кВ: 4. | Оборудование | 1 | шт (на 1 раб.место) | 5 | 2 | Вариативная часть
Пресс для обжима проводов в контакты | Соответствует требованиям нормативного документа ОСТ1 03868-77 используется для обжимки муфт сращивания, выполненных по требованиям нормативного документа ОСТ 1 12273-77 для обжимки муфт сращивания диаметром: 2мм с толщиной стенки 0,4мм; 3мм с толщиной стенки 0,5мм; 3мм с толщиной стенки 0,8мм; | Оборудование | 1 | шт (на 1 раб.место) | 5 | 1 | Вариативная часть
Пресс-клещи (в наличии) | Универсальный инструмент для опрессовки одинарных и двойных втулочных наконечников. Шестигранный профиль обжима. Сечения втулочных наконечников: НШВИ, НШВ: 0.25–6.0 мм²; НШВИ(2): 2*0,5-2*4,0 мм² Длина обжима: 13 мм. Класс токопроводящей жилы: 3, 4, 5, 6. Одна саморегулирующаяся матрица на все типоразмеры. Инструмент перекрывает 15 размеров втулочных наконечников. Регулятор прижимного усилия матрицы. Храповой механизм, гарантирующий полный цикл опрессовки. Двухкомпонентные нескользящие рукоятки. Длина: не менее 170 мм | Оборудование | 1 | шт ( на 1 раб.место) | 8 | 1 | Вариативная часть
Пресс-клещи (дополнительно) | Универсальный инструмент для опрессовки одинарных и двойных втулочных наконечников. Шестигранный профиль обжима. Сечения втулочных наконечников: НШВИ, НШВ: 0.25–6.0 мм²; НШВИ(2): 2*0,5-2*4,0 мм² Длина обжима: 13 мм. Класс токопроводящей жилы: 3, 4, 5, 6. Одна саморегулирующаяся матрица на все типоразмеры. Инструмент перекрывает 15 размеров втулочных наконечников. Регулятор прижимного усилия матрицы. Храповой механизм, гарантирующий полный цикл опрессовки. Двухкомпонентные нескользящие рукоятки. Длина: не менее 170 мм | Оборудование | 1 | шт ( на 1 раб.место) | 6 | 1 | Вариативная часть
Пресс-клещи для RJ-разъемов с тестером | Тип для сетевых работ (кримпер) Снятие изоляции да Тип разъёма RJ RJ11, RJ12, RJ45 | Оборудование | 1 | шт. ( на 1 раб.место) | 7 | 1 | Вариативная часть
Пресс-клещи для обжима | Максимальное сечение обжимной жилы провода Не менее 6 Мм2 Ход подвижной матрицы Не менее 7 мм Габариты Не менее 275х60х24 мм обжатия наконечников на проводах сечением 0.2-6.0 мм Тип наконечников соответствует ГОСТ 1.12320-78 | Оборудование | 1 | шт (на 1 раб.место) | 7 | 1 | Вариативная часть
Прибор для проверки сопротивления изоляции | Тестовое напряжение: 500 В: 3 МОм – 99.9 МОм ±(3%+5) 500 В: 100 МОм - 2 ГОм ±(5%+5) 1000 В: 5 МОм – 99.9 МОм ±(3%+5) | Оборудование | 1 | шт ( на 2 рабочее место) | 6 | 1 | Вариативная часть
Прибор многофункциональный для проведения измерений | Мегаомметр Е6‐31:Испытательное напряжение (max), В — 2500 Сопротивление (max) — 300 Гом | Оборудование | 1 | шт ( на 1 раб.место) | 2 | 1 | Вариативная часть
Прибор учета электроэнергии | Количество фаз 1 Количество тарифов - однотарифный Напряжение - 220 В Номинальный (максимальный) ток - 5(60) A Класс точности - 1 Тип отсчетного устройства - электромеханическое Способ монтажа - DIN-рейка | Оборудование | 1 | шт ( на 1 раб.место) | 20 | 2 | Вариативная часть
Прибор учета электроэнергии | Количество фаз 1 Количество тарифов - однотарифный Напряжение - 220 В Номинальный (максимальный) ток - 5(60) A Класс точности - 1 Тип отсчетного устройства - электромеханическое Способ монтажа - DIN-рейка | Оборудование | 2 | шт ( на 1 раб.место) | 26 | 2 | Вариативная часть
Приложение для программирования логических реле | Комплексное программное обеспечение предназначенное для программирования логических реле | Программное обеспечение | 1 | шт (на 5 рабочих мест) | 1 | 1 | Вариативная часть
Приставка контакторная | Способ монтажа - монтажная плата Количество НО контактов - не менее 2 Количество НЗ контактов - не менее 2 Степень защиты - IP20 Климатическое исполнение: УХЛ4 Напряжение, В: 220 Номинальное напряжение, В: 400 | Оборудование | 2 | шт ( на 1 раб.места) | 20 | 1 | Вариативная часть
Программатор логических реле | Функционал назначения - ПЛК - компьютер(ПК). Интерфейс подключения к ПК - USB. | Оборудование IT | 1 | шт. (на 1 раб.место) | 26 | 1 | Вариативная часть
Программируемое реле | Програмируемое реле, 12входов 6 выходов, 24 В | Оборудование | 1 | шт ( на 1 раб.место) | 10 | 2 | Вариативная часть
Программируемое реле | Модуль ЦПУ программируемого логического реле. Интегрировано 12 каналов дискретного ввода (6 из которых могут использоваться как аналоговый ввод 0..10 В DC), 6 каналов релейного вывода (до 10А на канал). Встроенный дисплей. Встроенные часы реального времени (RTC). Возможность запрограммировать до 1024 программных блоков. Напряжение питания 12-24 В DC. С возможностью подключения модулей расширения. | Оборудование | 1 | шт ( на 3 раб.места) | 5 | 2 | Вариативная часть
Программируемое реле с блоком питания | 12 каналов дискретного ввода (6 из которых могут использоваться как аналоговый ввод 0..10 В DC), 6 каналов релейного вывода (до 10А на канал). Встроенный дисплей. Встроенные часы реального времени (RTC). Возможность запрограммировать до 1024 программных блоков. Напряжение питания 12-24 В DC. С возможностью подключения модулей расширения | Оборудование | 1 | шт ( на 1 раб.место) | 10 | 2 | Вариативная часть
Программируемое реле с блоком питания | 12 каналов дискретного ввода (6 из которых могут использоваться как аналоговый ввод 0..10 В DC), 6 каналов релейного вывода (до 10А на канал). Встроенный дисплей. Встроенные часы реального времени (RTC). Возможность запрограммировать до 1024 программных блоков. Напряжение питания 12-24 В DC. С возможностью подключения модулей расширения Наличие дисплея: Да,ПИД-регуляторы: Да,Поддержка протокола MODBUS: Да Точность измерения электрического поля, не менее 1 М/в, Возможность определения скрытых электро-элементов: наличие, Измерения электромагнитного поля: наличие | Оборудование | 1 | шт ( на 1 раб.место) | 13 | 2 | Вариативная часть
Программируемые логические реле | Питание 12-24В DC Дискретные входы 8 Универсальные входы 6х10бит Выходы 10 Экран LCD 4х16 Расширение До 16 модулей Стартовый набор программируемого логического реле Включает модуль ЦПУ программируемого логического реле и кабель для программирования Напряжение питания 24В. | Оборудование | 1 | шт ( на 1 рабочее место) | 12 | 1 | Вариативная часть
Программное обеспечение | Тип: для модуля проектирования; Возможность трехмерного моделирования - да; Возможность экспресс-анализа прочности изделия - да; Содержит элементы: размеры, элементы обозночения (осевые линии, резьбы, базы, допуски форм и т.д.), технические требования, неуказанная шероховатость. Поддержка типовых форматов файлов (DWG, DXF, DWF, PDF, JPEG, PNG, TIFF). Язык интерфейса - русский. Поддержа элементов управления в рабочей области: видовой куб, визуальные стили (2D-каркас, концептуальный, скрытие линий, реалистичный, тонированный, тонированный с кромками, оттенки серого, эскизный, каркас, просвечивание). | Программное обеспечение | 1 | шт.(на 1 раб.место) | 10 | 2 | Вариативная часть
Программное обеспечение | Антивирусная защита для рабочих станций, с центром управления: срок действия лицензии не менее 12 месяцев | Программное обеспечение | 1 | шт ( на 1 раб.места) | 4 | 2
Программное обеспечение ONI PLR Studio | Программное обеспечение ONI PLR Studio предназначено для разработки и отладки прикладных программ для логических реле ONI PLR-S и программируемых логических контроллеров ONI PLR-M с использованием языка функциональных блок-схем FBD | Программное обеспечение | 1 | шт ( на 1 раб.место) | 10 | 1 | Вариативная часть
Программное обеспечение для изучения конструкции и составных частей вакуумного выключателя | 3D-атлас представляет собой приложение для платформы Windows. В приложении предусмотрена возможность вращения, приближения и перемещения модели оборудования перед собой. Навигация по технологическим узлам должна быть интуитивно понятна и удобна, как по самой 3D-модели, так и в отдельном меню или глобальном списке деталей | Программное обеспечение | 1 | шт ( на 1 раб.место) | 10 | 1 | Вариативная часть
Программное обеспечение для изучения конструкции и составных частей трансформатора | 3D-атлас представляет собой приложение для платформы Windows. В приложении предусмотрена возможность вращения, приближения и перемещения модели оборудования перед собой. Навигация по технологическим узлам должна быть интуитивно понятна и удобна, как по самой 3D-модели, так и в отдельном меню или глобальном списке деталей | Программное обеспечение | 1 | шт ( на 1 раб.место) | 10 | 1 | Вариативная часть
Система трехмерного проектирования | Наличие: 1 Инструменты параметрического твердотельного, поверхностного и вариационного прямого моделирования. 2 Инструменты для работы с исполнениями для деталей и сборочных единиц, с последующим автоматическим получением документации (спецификация и чертежи) 3 Инструменты учета допуска для всех управляющих размеров в эскизах и операциях построения, возможность пересчета 3 D-модели с учетом допуска. 4 Инструменты для работы с крупными сборками. 5 Инструменты моделирования деталей из листового материала — создания листового тела, обечаек, сгибов, отверстий, жалюзи, буртиков, штамповок и вырезов в листовом теле, замыкания углов, выполнения развёртки полученного листового тела. 6 Инструменты построение литейных форм — литейные уклоны, линии разъема, полости по форме детали (в том числе с заданием усадки). 7 Инструменты создания пользовательских параметрических библиотек типовых элементов. 8 Инструменты для разработки конструкторской и технологической документации: чертежи (в том числе многолистовые), спецификации (в том числе групповые), схемы, таблицы, многостраничные текстовые документы. 9 Инструменты для создания отчётов по составу изделия, в том числе по пользовательским атрибутам. | Программное обеспечение | 1 | шт ( на 1 раб.место) | 1 | 1 | Вариативная часть
Программное обеспечение по моделированию электрических схем | Поддержка возможности разработки технологических и монтажно-технологических схем (марки ТХ, ТТ), создание принципиальных, технологических и монтажно-технологических схем установок и производств. Язык интерфейса - русский. | Программное обеспечение | 1 | шт.(на 1 раб.место) | 8 | 1 | Вариативная часть
Промежуточные реле | Номинальное напряжение 220В, количество контактов не менее 4х | Оборудование | 3 | шт ( на 1 раб.место) | 42 | 1 | Вариативная часть
Проходной переключатель | Проходной 2-хклавишный переключатель на 6 контактов Номинальный ток,А 10 Степень защиты: IP20 | Оборудование | 1 | шт ( на 1 раб.места) | 10 | 1 | Вариативная часть
Пружина | Пружина, Тип:сжатия, вид: цилиндрическая, число витков не менее 3шт. | Оборудование | 1 | шт (на 1 раб. место) | 10 | 1 | Вариативная часть
Пружина на гибки труб | Диаметр 20 мм | Оборудование | 1 | шт. ( на 1 раб.место) | 7 | 2 | Вариативная часть
Пружина на гибки труб | Диаметр 16 мм | Оборудование | 1 | шт. ( на 1 раб.место) | 7 | 2 | Вариативная часть
Пружина стальная | Диаметр трубы не менее 16 мм Материал обработки-металл Длина-не менее 550 мм Тип привода-ручной (механический) Тип профиля-круг | Оборудование | 2 | шт.(на 1 раб.место) | 10 | 4 | Вариативная часть
Пружина стальная | Для изгиба жестких ПВХ d=16 мм | Оборудование | 1 | шт. (на 1 раб.место) | 5 | 4 | Вариативная часть
Пружина стальная | Длина L-20 мм; ширина D-7,7 мм; диаметр проволоки d-0,7 мм | Оборудование | 1 | шт (на 1 раб. мест) | 8 | 4 | Вариативная часть
Пружина стальная | Пружина внутренняя для изгиба металлопластиковых труб d16 мм | Оборудование | 1 | шт ( на 1 раб.место) | 5 | 4 | Вариативная часть
Пружина стальная для изгиба жестких ПВХ труб д.16мм | Диаметр трубы, мм16 Материал обработки металл. | Оборудование | 1 | шт (на 1 раб.место) | 5 | 1 | Вариативная часть
Пружина стальная для изгиба жестких труб | Материал- сталь,Диаметр- 16мм, Длина- не менее 450мм | Оборудование | 1 | шт ( на 1 раб.место) | 12 | 2 | Вариативная часть
Пружина стальная для изгиба жестких труб | Материал- сталь,Диаметр- 20мм, Длина- не менее 450мм | Оборудование | 1 | шт ( на 1 раб.место) | 12 | 2 | Вариативная часть
Пружина стальная для изгиба жестких труб 16мм | Пружина стальная для изгиба жестких труб д.16мм Материал изделия: Сталь. Масса, кг: 0.3. Диаметр, мм: 13.3 Длина, мм: 500. Диаметр наружный, мм: 16. | Оборудование | 1 | шт ( на 1 раб.место) | 14 | 1 | Вариативная часть
Пускатели магнитные | Uном = 220B/380В, Iном = 10А | Оборудование | 5 | шт ( на 1 раб.место) | 70 | 1 | Вариативная часть
Пускатель рудничный ПРН | номинальное напряжение силовой цепи и частота переменного тока в сети – 380/660В, 50 Гц. Номинальное напряжение цепи управления и частота переменного тока в сети – 36В, 50 Гц. | Оборудование | 1 | шт ( на 3 раб.места) | 5 | 1 | Вариативная часть
Пылесос | Тип пылесборника- мешок/контейнер Тип -сухая уборка + сбор влажного мусора Диаметр всасывающего шланга не менее 35 мм Мощность не менее 1000 Вт Объем бака не менее 17 л Розетка для электроинструмента есть Пневморозетка- нет Система очистки фильтра-ручная Возможность сбора жидкости -есть Возможность влажной уборки -есть Моющий -нет Длина всасывающего шланга -не менее 2 м Класс пыли-не менее L | Оборудование | 2 | шт.(на 5 раб.мест) | 2 | 5 | Вариативная часть
Пылесос | Аккумуляторный пылесос 12V, 1x2Ah, Li-ion. | Оборудование | 1 | шт. (на 1 раб.место) | 5 | 5 | Вариативная часть
Пылесос | Аккумуляторный. Напряжение12В; аккумулятор - Li-lon; бак-0,5л; ; Мощность всасывания - 44мбар; максимальная потребляемая мощность.-28Вт | Оборудование | 1 | шт ( на 2 рабочих места) | 6 | 5 | Вариативная часть
Пылесос | Пылесос хозяйственный, Мощность 1000 Вт, Объем бака/пылесборника 15 л | Оборудование | 1 | шт (на 1 раб. мест) | 8 | 5 | Вариативная часть
Пылесос | Пылесос строительный, мощность не менее 1000Вт, объем бака не менее 10л. Длина шланга не менее 1,2м | Оборудование | 1 | шт (на 1 раб. место) | 10 | 5 | Вариативная часть
Пылесос аккумуляторный | Аккумуляторный ручной пылесос, Рабочее напряжение 1.2 В, Зарядка от сети 220 В, не менее 13Х31Х10, белый/синий /красный/черный/серый | Оборудование | 1 | шт ( на 1 раб.место) | 16 | 4 | Вариативная часть
Пылесос аккумуляторный | Тип уборки сухая - Тип пылесборника - контейнер, мешок Мощность 1000 Вт | Оборудование | 1 | шт (на 1 раб. мест) | 5 | 4 | Вариативная часть
Пылесос аккумуляторный | Беспроводной пылесос для дома, ручной пылесос, мощность 120 Вт | Оборудование | 1 | шт ( на 1 раб.место) | 5 | 4 | Вариативная часть
Пылесос аккумуляторный | Тип пылесборника контейнер. Тип питания аккумулятор. Ручной. | Оборудование | 1 | шт (на 1 раб.место) | 5 | 4 | Вариативная часть
Рабочая кабина "Электромонтаж" | Габаритные размеры (внешние), мм, не более - длина (по фронту) 2400±50 - ширина (ортогонально фронту) 1250±50 - высота 2450±50 | Оборудование | 1 | шт ( на 3 раб.мест) | 5 | 1 | Вариативная часть
Рабочая кабина компетенции «Электромонтаж» | Параметры внутренней рабочей зоны: - толщина стенки: до 18 мм; - материал: панель перфорированная, фанера шлифованная; - угол: 110 °; Габаритные размеры (внешние), не более: - длина (по фронту): 2400-2450 мм; - ширина (ортогонально фронту): 1100-1500 мм; - высота : 2400-2450 мм. | Оборудование | 1 | шт ( на 2 раб.места) | 6 | 1 | Вариативная часть
Рабочая кабинка | Габаритные размеры электромонтажной кабины: ширина фронтального проёма, мм, не менее 2400 ширина внутренней стенки, мм, не менее 1600 глубина, мм, не менее 1200 высота, мм, не менее 2400 Угол поворота между фронтальной и боковыми плоскостями, ° 110 Материал: фанера шлифованная, толщиной 15 мм. | Оборудование | 1 | шт.(на 1 раб.место) | 5 | 2 | Вариативная часть
Рабочая кабинка | Размеры: 1500х1500мм, жесткое крепление, толщина листов не менее 18мм, материал фанера | Оборудование | 1 | шт ( на 1 раб.место) | 8 | 2 | Вариативная часть
Рабочая кабинка для проведения работ по электромонтажу | Фанера толщина 12 мм, сторона А-1200х2500мм, сторонв Б- 1600х2500мм, сторона В- 1200х2500мм, Г - площадь- 2262000 мм2 | Оборудование | 1 | шт ( на 1 раб.место) | 5 | 1 | Вариативная часть
Рабочая кабинка с номером | Рабочая кабинка с полом и потолком (Размеры: 2400 мм - высота; 2400 мм - ширина, 1100 мм - глубина, материал: Фанера 18 мм 2 класс) | Оборудование | 1 | шт ( на 1 раб.место) | 12 | 2 | Вариативная часть
Рабочая кабинка с номером | Размеры: 1200х1600х1200х2500, толщина листов не менее 18мм, материал фанера, ДСП и т.п. | Оборудование | 1 | шт (на 1 раб.место) | 5 | 2 | Вариативная часть
Рабочая кабинка с номером. | Рабочая кабинка с полом и потолком (Размеры: 2400 мм - высота; 2400 мм - ширина, 1000 мм - глубина, материал: Фанера 18 мм 2 класс); освещение - светодиодный светильник настенно- потолочный (36 Вт) | Оборудование | 1 | шт. (на 1 раб. место) | 12 | 1 | Вариативная часть
Рабочая поверхность | Размеры: 1500х1500мм, жесткое крепление, толщина листов не менее 18мм, материал фанера | Оборудование | 1 | шт ( на 1 раб.место) | 8 | 1 | Вариативная часть
Рабочая поверхность с номером. | Деревянная ровная обработанная огнеупорным составом, не менее 18 мм. Размером 1800х2400 мм, установленная на каркаркасную металлоконструкцию для крепления электромонтажных щитов | Оборудование | 1 | шт ( на 1 раб.место) | 14 | 1 | Вариативная часть
Рабочее место | Ширина фронтального проема мм не менее 2400 Ширина внутренней стенки мм не менее1600 Глубина мм не менее 1200 Высота мм не менее 2400 Угол поворота между фронтальной и боковыми плоскостями градус не менее110 Шкаф распределительный навесной шт. 1 Материал металл Способ монтажа навесной Степень защиты не ниже IP54 Количество рядов шт. не менее 4 Количество модулей DIN шт. не менее 96 Освещение рабочего места в каждой кабине светодиодный светильник Защитное покрытие пола в каждой кабине из диэлектрического материала Подведение рабочего напряжение к рабочему месту участника в каждой кабине В 220 | Оборудование | 1 | шт (на 1 раб. место) | 10 | 1 | Вариативная часть
Рабочее место по электромонтажу (рабочая кабина обучающегося) | Материал ДСП, толщина стенки, не менее 18 мм, внешняя сторона окрашена, угол боковых стен 90°, габаритные размеры (внешние), мм, длина (по фронту) 2400, ширина (ортогонально фронту) 1250, высота: 2450 | Оборудование | 1 | шт. ( на 1 раб.место) | 5 | 1 | Вариативная часть
Рабочее место электромонтажника | Стенд с подстветкой 1800х2000х600, допустимая нагрузка на столешницу 1500кг + комплект инвентаря | Оборудование | 1 | шт ( на 1 раб.место) | 15 | 2 | Вариативная часть
Рабочее место электромонтажника | Металлический навесной щит для сборки схем с комплектующими, ящик с ручным электроинструментом, инструментальная тележка, стремянка не менее 3 ступеней, мусорный бак, коврик диэлектрический | Оборудование | 1 | шт. (на 3 раб. места) | 5 | 2 | Вариативная часть
Разводной ключ | Длина 250 мм Покрытие фосфатирование Материал CrV Max расстояние между губками 50 мм Чехол на рукоятке есть ГОСТ 54488-2011 Класс товара Профессиональный Вид миллиметровый Толщина губок 6.5 мм Тонкие губки да | Оборудование | 1 | шт. ( на 1 раб.место) | 7 | 1 | Вариативная часть
Разделитель для формирования жилы провода | С вилкообразным наконечником с пазом не более 1,5 мм. Острие разделителя диаметром Не более 0,6 мм. Материал разделителя Металл Внешний вид: хромированный полированный. Длина: Не более 210 мм. | Оборудование | 1 | шт (на 1 раб.место) | 7 | 1 | Вариативная часть
Разъединитель | Номинальное напряжение, кВ не менее 10 Номинальный ток,А- не более 630 Вид привода-Ручной Высота, мм- не более300 Масса, кг:- не более 35 Исполнение:-Стационарное Количество силовых полюсов:-не менее 3 Глубина, мм:- не более 720 Ширина, мм:-не более 650 Частота, Гц:-не менее 50/60 | Оборудование | 4 | шт.(на 5 раб.мест) | 4 | 1 | Вариативная часть
Разъем штепсельный шахтный | Количество жил кабеля, соединяемых разъемом, шт.: * силовых - 3 * управления (одна из которых заземляющая) - 2 Диаметр подсоединяемого кабеля, мм: * максимальный - 29 * минимальный - 18 Сечение подсоединяемых жил к зажимам, мм²: * максимальный - 12 * минимальный - 1,5 Номинальное напряжение, В: * силовые цепи - 660 * цепи управления - 36 Номинальный ток силовой цепи, А 25 Габаритные размеры, мм, не более: 350х150 Мacca, кг, не более 4,5 | Оборудование | 1 | шт ( на 3 раб.место) | 5 | 1 | Вариативная часть
Резак со сменным лезвием | TP-01 5шт | Оборудование | 1 | шт (на 1 раб.место) | 9 | 1 | Вариативная часть
Реле времени | Диапазон задержки времени на замыкание/размыкание не менее 10 сек. | Оборудование | 2 | шт ( на 1 раб.место) | 28 | 1 | Вариативная часть
Реле времени с задержкой на включение | Реле с регулировкой времени включения установка на DIN-рейку Номин. ток 8А Номин. напряжение питания цепи управления Us AC 50 Гц - 230...230В Номин. напряжение питания цепи управления Us AC 60 Гц - 230...230В Номин. напряжение питания цепи управления Us постоян. тока DC - 24...24В | Оборудование | 10 | шт ( на 1 раб.места) | 100 | 1 | Вариативная часть
Реле времени с задержкой на выключение | Реле с регулировкой времени выключения установка на DIN-рейку Номин. ток 8А Количество выход. перекидных контактов с задержкой 2 Номин. напряжение питания цепи управления Us AC 50 Гц - 24...230В Номин. напряжение питания цепи управления Us AC 60 Гц - 24...230В Номин. напряжение питания цепи управления Us постоян. тока DC - 24...230В | Оборудование | 10 | шт ( на 1 раб.места) | 100 | 1 | Вариативная часть
Реле логическое | Модуль ЦПУ программируемого логического реле ONI с возможностью расширения количества каналов ввода-вывода и коммуникаций. С интегрированным экраном, 14 дискретными входами, 10 релейными выходами, 1хRS485. Предназначен для управления автоматизированным оборудованием. Напряжение питания 220В AC. | Оборудование | 1 | шт (на 1 раб.место) | 5 | 2 | Вариативная часть
Реле логическое | Ширина 95 мм. Модульный. Высота 90 мм Глубина 58 мм. С дисплеем. Количество цифров входов 12. Количество цифров выходов 6. Тип питающего напряжения Переменный (AC). Объем памяти 8,192 кБайт. Количество HW-интерфейсов RS-232. Поддержка протокола MODBUS. Возможность монтажа на рейку. Кепление на стену. Количество релейных выходов 6. Напряжение питания 50 Гц перемен тока-AC 110...230 В. | Оборудование | 1 | шт (на 1 раб.место) | 5 | 2 | Вариативная часть
Реноватор | Потребляемая мощность, в ваттах: 250 Min частота колебаний в минуту: 15000 Max частота колебаний в минуту: 21000 Регулировка частоты колебаний: Да | Оборудование | 1 | шт ( на 2 рабочих места) | 6 | 1 | Вариативная часть
Реноватор аккумуляторный | Тип двигателя щеточный. Электр. регулировка оборотов. Тип соединения OIS. Количество насадок в наборе 9 шт. Емкость аккумулятора 1.3 А*ч. Напряжение 12 В. Упаковка кейс/чемодан. Частота колебаний 10000-34000 кол/мин. Угол колебаний 3 град.Поддержание постоянных оборотов под нагрузкой. Тип аккумулятора Li-lon. Количество аккумуляторов в комплекте 1. | Оборудование | 1 | шт (на 1 раб.место) | 5 | 1 | Вариативная часть
Розетка | Розетка 2-х местная, с зазем/конт, 16А, U=220В, с защитой от токов КЗ, перегрузки, утечки АВДТ, С16, 30мА (проводник 2,5мм2) | Оборудование | 1 | шт (на 1 раб.место) | 5 | 1 | Вариативная часть
Розетка стационарная внутренняя | 3Р+РЕ+N, 380 В | Оборудование | 2 | шт ( на 1 раб.место) | 10 | 1 | Вариативная часть
Рулетка | Размер ленты Длина не менее 5.5 м Ширина ленты не более 27 мм Материал ленты-сталь с нейлоновым покрытием | Оборудование | 2 | шт.(на 1 раб.место) | 10 | 7 | Вариативная часть
Рулетка | Размер ленты 5м х 19мм Длина 5 м Ширина ленты 19 мм Материал ленты сталь с лаковым покрытием Магнитный зацеп Материал корпуса обрезиненный ударопрочный пластик Измерительная шкала сантиметры | Оборудование | 1 | шт. ( на 1 раб.место) | 7 | 7 | Вариативная часть
Рулетка | Длина ленты 10 м Ширина ленты 25 мм Прорезиненный корпус С фиксатором | Оборудование | 1 | шт (на 2 рабочее место) | 6 | 7 | Вариативная часть
Рулетка | Измерительная рулетка 10x25 мм с магнитным захватом | Оборудование | 1 | шт (на 1 раб. мест) | 8 | 7 | Вариативная часть
Рулетка | Длина- 5м, Ширина ленты- не менее 17мм, Материал корпуса-обрезиненный пластик | Оборудование | 1 | шт ( на 1 раб.место) | 12 | 7 | Вариативная часть
Рулетка | Рулетка, длина не менее 3м, корпус пластик, материал ленты - сталь. | Оборудование | 1 | шт (на 1 раб. место) | 10 | 7 | Вариативная часть
Рулетка | Рулетка 3 м, Ширина ленты, мм 19. Материал ленты металл. Цвет ленты желтый. | Оборудование | 1 | шт (на 1 раб.место) | 5 | 7 | Вариативная часть
Рулетка строительная | Длина полотна ленты: 3 м Ширина полотна ленты: 16 мм Режим эксплуатации: от -40 до +50°C при влажности до 98% 2-й класс точности по ГОСТ 7502-98 (EU II) | Оборудование | 1 | шт ( на 1 раб.место) | 14 | 1 | Вариативная часть
Ручной круглый напильник | тип по металлу Форма круглый Рабочая длина 300 мм Класс (№) 3 Материал рукояти двухкомпонентная | Оборудование | 1 | шт. ( на 1 раб.место) | 7 | 1 | Вариативная часть
Ручной обжимной пресс | Тип для изолированных/неизолированных/втулочных наконечников Сечение изол. наконечников 0.14-10 мм² Сечение неизолир. наконечников (Al) 0.14-10 мм² Сечение неизолир. наконечников (Сu) 0.14-10 мм² Сечение втулочных нак-в НШВИ 0.14-10 мм² Сечение втулочных нак-в НШВИ(2) 0.14-10 мм² | Оборудование | 1 | шт. ( на 1 раб.место) | 7 | 1 | Вариативная часть
Ручной полукруглый напильник | тип по металлу Форма полукруглый Рабочая длина 300 мм Класс (№) 3 Материал рукояти двухкомпонентная | Оборудование | 1 | шт. ( на 1 раб.место) | 7 | 1 | Вариативная часть
Ручной пылесос | Для сбора сухого мусора и негорючих жидкостей. | Оборудование | 1 | шт. (на 1 раб. место) | 10 | 1 | Вариативная часть
Сверло ступенчатое | Диаметр- 4-32 мм, Хвостовик- шестигранный | Оборудование | 1 | шт ( на 1 раб.место) | 12 | 1 | Вариативная часть
Сетевой фильтр | розетки - 5, USB - 2 шт, 10 А, 2300 Вт, кабель - 1.8 м | Оборудование | 1 | шт ( на 1 раб.места) | 4 | 2 | Вариативная часть
Сетевой фильтр | 5 розеток, 10А / 2200 Вт | Оборудование | 2 | шт ( на 1 раб.место) | 10 | 2 | Вариативная часть
Системный блок | Процессор не менее 4 потоков с максимальной частотой не менее 3.0ГГц, объем оперативной памяти не менее 8Гб, объем жесткого диска не менее 1Тб, видеомодуль с поддержкой DirectX12 не менее 1Гб видеопамяти, блок питания не менее 450 Вт | Оборудование IT | 1 | шт (на 2 раб.мест) | 10 | 1 | Вариативная часть
Слесарное зубило по металлу | Слесарное зубило по металлу. Назначение металл, Длина не менее 100мм, вес не менее 0,1 кг. Виды работ: - общие слесарные работы | Оборудование | 1 | шт ( на 1 раб.место) | 15 | 1 | Вариативная часть
Слесарно-электромонтажный инструмент | Комплектация: плоскогубцы, ключи имбусовые (шестигранные), отвёртки, клещи для снятия изоляции, бокорезы, ключ разводной, ключи гаечные, круглогубцы. | Оборудование | 1 | шт ( на 1 раб.место) | 15 | 1 | Вариативная часть
Слесарный верстак | Слесарный верстак с тисами. Виды работ: общие слесарные работы. Тип конструкции: разборный Длина, не менее мм 900, Глубина, не менее мм: 500, Высота, не менее мм: 500, Столешница: стальная -да, Кол-во тумб не менее 1шт, Покрытие: полимерно-порошковое | Оборудование | 1 | шт ( на 1 раб.место) | 15 | 1 | Вариативная часть
Слесарный молоток | Слесарный молоток для общих слесарных работ, с предохранительной пластиной, вес не менее 0,2кг. | Оборудование | 1 | шт ( на 1 раб.место) | 15 | 1 | Вариативная часть
Совок с кромкой | Материал корпуса пластик | Оборудование | 1 | шт. ( на 1 раб.место) | 7 | 1 | Вариативная часть
Софстартер | Номин. раб. напряжение Ue 208 В Номинальный рабочий ток Ie при 40 18 А Номин. мощность трехфазного двигателя в номин. режиме при 230 В 4 кВт Номин. мощность трехфазного двигателя в номин. режиме при 400 В 7.5 кВт Номин. напряжение питания цепи управления Us AC 50 Гц 100 В Номин. напряжение питания цепи управления Us постоян. тока DC Да В Тип напряжения управления Переменный ток (AC) Комплексная защита двигателя от перегрузки Да Номин. мощность трехфазного двигателя, схема треугольник, при 230 В Да кВт Номин. мощность трехфазного двигателя, схема треугольник, при 400 В 5.5 кВт Допустимая температура окружающей среды без ухудшения параметров 40 °C | Оборудование | 1 | шт ( на 3 раб.места) | 5 | 1 | Вариативная часть
Спиртовой уровень | тип корпуса коробчатый Погрешность 0.029 град Противоударный длина 400мм | Оборудование | 1 | шт. ( на 1 раб.место) | 7 | 3 | Вариативная часть
Спиртовой уровень | Количество глазков:3 шт, тип корпуса коробчатый Погрешность 0.029 град Противоударный длина 2000мм | Оборудование | 1 | шт. ( на 1 раб.место) | 7 | 3 | Вариативная часть
Спиртовой уровень | Количество глазков:3 шт, тип корпуса коробчатый Погрешность 0.029 град Противоударный длина 1000мм | Оборудование | 1 | шт. ( на 1 раб.место) | 7 | 3 | Вариативная часть
Стеллаж | Высота:не более 2000мм; Ширина:не более 940мм; Глубина:не более 540мм; Настил: фанера; Количесво полок:не менее 5; Нагрузка на каждый ярус: не менее 300кг; Возмодность сборки-разборки: есть. | Мебель | 4 | шт.(на 5 раб.место) | 4 | 1 | Вариативная часть
Стеллаж металлический | Внешние размеры (В х Ш х Г), мм* 2000x1551x530 Вес - 51 кг Количество полок - 4 Нагрузка на полку - 300 кг Материал: Сталь Нагрузка на стеллаж - 2200 кг | Оборудование | 1 | шт (на 5 раб мест) | 3 | 2 | Вариативная часть
Стеллаж металлический | Внешние размеры (В х Ш х Г), мм* 1500x900x500 Количество полок - 3 Нагрузка на полку - 400 кг Нагрузка на стеллаж - 2500 кг | Оборудование | 1 | шт (на 14 раб мест) | 1 | 2 | Вариативная часть
Стенд "Основы электромонтажа электрических аппаратов" | Электропитание от трехфазной сети переменного тока не менее 380 В Частота не менее 50 Гц Комплектация: Асинхронный двигатель Трехфазный источник питания Однофазный источник питания Блок мультиметров | Оборудование | 1 | шт (на 13 рабочих мест) | 2 | 1 | Вариативная часть
Стенд "Поиск неисправностей" | Электропитание от однофазной сети переменного тока не менее 24 В Частота не менее 50 Гц Щит электромонтажный | Оборудование | 1 | шт (на 13 рабочих мест) | 2 | 1 | Вариативная часть
Стенд "Средства автоматизации и управления" | Электропитание от трехфазной сети переменного тока не менее 220 В Частота не менее 50 Гц Комплектация: Однофазный источник питания Блок световой сигнализации Зуммер Блок программируемого контроллера Датчик освещения Блок мультиметров Набор датчиков температуры | Оборудование | 1 | шт (на 13 рабочих мест) | 2 | 1 | Вариативная часть
Стенд "Трехфазный синхронный явнополюсной генератор" | Электропитание от трехфазной сети переменного тока не менее 380 В Частота не менее 50 Гц Комплектация: Электромашинный агрегат (с машиной переменного тока, с трехфазным синхронным явнополюсным генератором и преобразователем углового перемещения Трехфазный источник питания Источник питания двигателя постоянного тока Однофазный источник питания Блок мультиметров | Оборудование | 1 | шт (на 13 рабочих мест) | 2 | 1 | Вариативная часть
Стенд "Электромонтаж схем с программируемым логическим реле" | Стенд в комплектации: 1. Модуль «Электромонтаж схем с программируемым логическим реле »: габариты, не более 400x248x150 мм 2. Модуль питания: габариты, не более 150x200x97 мм 3. Ноутбук: диагональ - 15,6", RAM - 4 ГБ, 2 ядра, SSD - 128 Гб, предустановленная ОС 4 Кабель для программирования: USB кабель для загрузки/считывания данных программируемого логического реле | Оборудование | 1 | шт ( на 2 рабочих места) | 6 | 1 | Вариативная часть
Стенд «Электромонтаж» | Габаритные размеры: ширина фронтального проёма, не менее – 2400 мм; ширина внутренней стенки, не менее – 1550 мм; глубина, не менее – 1100 мм; высота, не менее – 2400 мм; угол поворота между фронтальной и боковыми плоскостями – 110º. Материал: фанера, шлифованная с двух сторон, толщиной 15 мм. Освещение рабочего места: светодиодный светильник. Также стенд содержит в себе шкаф распределительный навесной | Оборудование | 1 | шт ( на 2 раб.места) | 5 | 1 | Вариативная часть
Стенд Демонстрационный комплект монтажа и наладки схем регулирования скорости асинхронного двигателя, исполнение шкаф электромонтажный, ручное, ДКМиН-СУАД-ПЧ-ШР | Габариты (ШхВхГ) не более 650х500х220 мм Масса, не более 40 кг. Состав: Шкаф с элементами системы управления | Оборудование | 1 | шт ( на 1 раб.место) | 1 | 1 | Вариативная часть
Стенд для изучения принципов поиска неисправностей | Электропитание: ~24 В Габаритные размеры, не более: длина 850 мм, ширина 350 мм, высота 1250 мм; | Оборудование | 1 | шт ( на 1 раб.место) | 10 | 1 | Вариативная часть
Стенд Комплект монтажа и наладки схем плавного пуска асинхронного двигателя 1,1 кВт, исполнение шкафное ручное, КМиН-СУАД-6-ШР | Габариты (ШхВхГ) не более 650х500х220 мм Масса, не более 60 кг. Состав: Базовый модуль УМК-БК. Монтажная панель УМК-МП3. Электромашинный агрегат УМК-ЭА3. Устройство плавного пуска УМК-ПП1 | Оборудование | 1 | шт ( на 1 раб.место) | 2 | 1 | Вариативная часть
Стенд Комплект монтажа и наладки схем регулирования скорости асинхронного двигателя 1,1 кВт, исполнение шкаф электромонтажный, ручное, КМиН-СУАД-5-ШР | Габариты (ШхВхГ) не более 650х500х220 мм Масса, не более 60 кг. Состав: Базовый модуль УМК-БК. Монтажная панель УМК-МП3. Электромашинный агрегат УМК-ЭА3. Преобразователь частоты УМК-ПЧ2 | Оборудование | 1 | шт ( на 1 раб.место) | 2 | 1 | Вариативная часть
Стенд Комплект монтажа и наладки схем управления двухскоростным асинхронным двигателем, исполнение шкаф электромонтажный, ручное, КМиН-СУАД-3-ШР | Габариты (ШхВхГ) не более 650х500х220 мм Масса, не более 50 кг. Состав Базовый модуль УМК-БК. Монтажная панель УМК-МП2. Электромашинный агрегат УМК-ЭА2. Комплект монтажных схем. | Оборудование | 1 | шт ( на 1 раб.место) | 2 | 1 | Вариативная часть
Стенд Комплект монтажа и наладки схем управления односкоростным асинхронным двигателем 1,1 кВт, исполнение шкаф электромонтажный, ручное, КМиН-СУАД-2-ШР | Габариты (ШхВхГ) не более 650х500х220 мм Масса, не более 50 кг. Состав: Базовый модуль УМК-БК. Монтажная панель УМК-МП1. Электромашинный агрегат УМК-ЭА3. | Оборудование | 1 | шт ( на 1 раб.место) | 2 | 1 | Вариативная часть
Стенд Настольное исполнение Ручное управление. "Электромонтаж" | Мультиметр М832 Асинхронный двигатель Набор компонентов для электромонтажа схем управления трехфазным асинхронным двигателем с короткозамкнутым ротором; монтаж системы видеонаблюдения, пожарной охраны, электромонтаж | Оборудование | 1 | шт ( на 1 раб.место) | 14 | 1 | Вариативная часть
Стол | 1200*500, материал - ЛДСП | Мебель | 1 | шт. (на 2 рабочих места) | 7 | 6 | Базовая часть
Стол | Ширина не менее 120 см, глубина не менее 60 см | Мебель | 1 | шт (на 2 раб.места) | 6 | 6 | Базовая часть
Стол | Прямоугольный Двухместный | Мебель | 1 | шт (на 5 рабочих места) | 8 | 6 | Базовая часть
Стол | габориты 120*50*75, каркас метал, ростовая гр. 6 | Мебель | 1 | шт ( на 1 раб.место) | 24 | 6 | Базовая часть
Стол | 1200х600х750 мм | Мебель | 1 | шт (на 2 раб. места) | 3 | 6 | Базовая часть
Стол | Стол ученический на 2 рабочих места. Габаритные размеры (ШхГхВ): 1600х700х780 мм. Материал изготовления столешницы - ЛДСП не менее 25 мм. Тип каркаса - металлоконструкция. | Мебель | 1 | шт ( на 1 раб.место) | 10 | 6 | Базовая часть
Стол верстак | Столешница из металлического листа 2 мм, нагрузка на верстак 300 кг, | Оборудование | 1 | шт ( на 1 рабочее место) | 5 | 1 | Вариативная часть
Стол для ноутбука на колесах | колёса, регулировка высоты, трансформер Ширина 40 см Высота 84 см Материал корпуса МДФ, металл | Мебель | 1 | шт. ( на 1 раб.место) | 7 | 1 | Базовая часть
Стол для раскладки и вязки жгутов | металлический, с комплектом держателей, креплений и магнитных пластин для крепления держателей жгутов; максимальная нагрузка - не менее 70 кг; регулировка наклона - 0-80°; размер рабочей поверхности стола - не менее 1000х1200 мм | Оборудование | 1 | шт (на 2 раб.места) | 3 | 1 | Вариативная часть
Стол для электромонтажных работ | Металлическая сборно-разборная конструкция, позволяющая удобно выполнять работу любому специалисту. Стол лабораторный оснащен лампой дневного света, установленную на кронштейн, регулируемый по высоте, сетевой фильтр на 5 розеток. Наличие защитного экрана с полками и без, с распашными дверцами с замком и внутренними полками | Оборудование | 1 | шт (на 1 раб. мест) | 8 | 1 | Вариативная часть
Стол компьютерный | Материал основания - ЛДСП Материал столешницы - ЛДСП С регулировкой высоты С отделением для системного блока | Мебель | 1 | шт ( на 1 рабочих места) | 15 | 2 | Базовая часть
Стол компьютерный | Стол компьютерный на металлокаркасе с подставкой, ЛДСП | Мебель | 1 | шт (на 1 раб. мест) | 5 | 2 | Базовая часть
Стол лабораторный | Рабочая поверхность: Керамогранит Длина, мм: 1500 Глубина, мм: 800 Высота, мм: 900(1500) | Мебель | 1 | шт. (на 1 раб. место) | 10 | 1 | Базовая часть
Стол монтажный | включатель света, розетка «евро», столешница с пластиной из нержавеющей стали для заземления инструмента | Мебель | 1 | шт (на 2 раб. места) | 13 | 2 | Базовая часть
Стол монтажный | Стол ESD. Регулировка высоты столешницы. Габариты столешницы 1200*700 мм, перфорированный экран, блок розеток, тумба, освещение. Нагрузка на стол до 300 кг. | Мебель | 1 | шт ( на 1 раб.место) | 12 | 2 | Базовая часть
Стол офисный | Длина: 1200 мм; Глубина: не менее 600 мм; Высота: 740-780 мм; Цвет столешницы: дуб; Материал каркаса: металл. | Мебель | 1 | шт ( на 2 раб.места) | 6 | 1 | Базовая часть
Стол рабочий | Столешница МДФ/ЛДСП, цвет по согласованию с заказчиком Основание: на металлический каркасе, металлический передний экран (цвет по согласованию с заказчиком) Габариты столешницы ШхГхВ мм: 1300-1310мм х 600-610мм х 750-760мм | Мебель | 1 | шт (на 1 раб.место) | 12 | 1 | Базовая часть
Стол рабочий электромонтажника | Тип верстака: c освещением, c экраном, с одной тумбой. Тип столешницы - со стальной столешницей. Тип тумб с 5 ящиками. Габаритные размеры ДхШхВ мм 1740х635х2245 (2250х950х1150) Размер рабочей поверхности стола (ДхШ), мм 1740х600 Размер экрана (ДхВ), мм 1740х1100 Высота рабочей поверхности над уровнем пола, мм 850 | Мебель | 1 | шт. ( на 1 раб.место) | 7 | 1 | Базовая часть
Стол слесарный | размер столешницы не менее 1200*500 мм | Мебель | 1 | шт (на 2 раб. место) | 12 | 1 | Базовая часть
Стол ученический | Стол 2-х местный (Ш´В) не менее 1200х700 мм | Мебель | 1 | шт. (на 2 раб.места) | 13 | 2 | Базовая часть
Стол ученический | 1200х900 мм | Мебель | 1 | шт (на 2 раб.мест) | 10 | 2 | Базовая часть
Стол электромонтажный | размер рабочей поверхности стола - не менее 1200х600 мм; столешница: ДСП+спец.пленка; антистатическое исполнение | Оборудование | 1 | шт (на 1 раб.место) | 6 | 1 | Вариативная часть
Стремянка | Конструкция: односторонняя материал: сталь, число ступеней: не менее 4 складной механизм - трансформер максимальная нагрузка не более 150 кг антискользящее покрытие Рабочая высота не менее 895 мм Высота в сборе не менее 1430 мм ширина ступени не менее 360мм глубина ступени не менее 230 мм вес не более 6 кг | Оборудование | 1 | шт.(на 1 раб.место) | 5 | 9 | Вариативная часть
Стремянка | 3 ступени, высота площадки 0,6 м, высота стремянки 1,3 м. конструкция: односторонняя материал: нержавеющая сталь | Оборудование | 1 | шт ( на 2 рабочих места) | 5 | 9 | Вариативная часть
Стремянка | Стальная, 6 ступеней, 2 м | Оборудование | 1 | шт (на 1 раб. мест) | 8 | 9 | Вариативная часть
Стремянка | Односторонняя, 2-х ступенчатая | Оборудование | 1 | шт (на 1 раб. мест) | 5 | 9 | Вариативная часть
Стремянка | Количество ступеней - 3, Максимальная нагрузка - 150 кг, Материал- алюминий | Оборудование | 1 | шт ( на 1 раб.место) | 12 | 9 | Вариативная часть
Стремянка | Стремянка, материал -нержавеющая сталь, рабочая высота не менее 100см. | Оборудование | 1 | шт (на 1 раб. место) | 10 | 9 | Вариативная часть
Стремянка | стремянка односторонняя , 3 ступени | Оборудование | 1 | шт ( на 1 раб.место) | 5 | 9 | Вариативная часть
Стремянка | Тип стремянки-односторонняя Количество ступеней-5 Материал-алюминий Рабочая высота-1.72 м Высота площадки-1.03 м Максимальная Нагрузка-150 кг | Оборудование | 1 | шт. (на 1 раб. место) | 10 | 9 | Вариативная часть
Стремянка | Стремянка 3 ступени с шириной 130 мм. Нагрузка до 225 кг. Высота площадки, м 0,59. Кол-во ступеней по одной стороне, шт 3. Материал алюминий. Max рабочая нагрузка, кг 150 к. Тип лестницы стремянка. Общая длина, м 1,25. Широкие ступени. | Оборудование | 1 | шт (на 1 раб.место) | 5 | 9 | Вариативная часть
Стремянка или подмости с регулируемой высотой | 3-5 ступеней | Оборудование | 1 | шт. ( на 1 раб.место) | 7 | 1 | Вариативная часть
Стремянка с широкой верхней ступенью | Стальная оцинкованная стремянка, оснащена противоскользящими ножками и широкими рефлеными порожками. Имеет 3 ступени. Рабочая высота 2,60 м. Высота площадки 0,60 м. Высота стремянки 1,24 м. Вес 4.4 кг. Максимальная нагрузка 150 кг. Транспортные габариты: 41х90х114 см | Оборудование | 1 | шт. (на 1 раб.место) | 5 | 1 | Вариативная часть
Стриппер | Диаметр зачищаемого кабеля: от 3,2 до 6,8 мм Сменные лезвия Наличие Продольный и поперечный рез Наличие Настройка глубины резания Наличие 45-162, 45-163, 45-164, 45-165 | Оборудование | 1 | шт (на 1 раб.место) | 5 | 1 | Вариативная часть
Строительный фен | Технические характеристики не менее:Размер 257x85x206 мм. Вес 0.71 кг. Двойная защитная изоляция. Мощность 2000 Вт. Поток воздуха 200-550 л/мин. Электронная регулировка оборотов. Размеры 257x85x206 мм. Cетевой шнур 2 м. Количество насадок 7. Тип двигателя Щеточный. Температура воздуха 50 - 650 Cº. Класс защиты II. Рабочая температура 50 / 650°. | Оборудование | 1 | шт. (на 1 раб. место) | 10 | 1 | Вариативная часть
Струбцина | Тип струбцина, Вид струбцины- быстрозажимная Тип зажима-рычажный Max усилие- не менее 980 Н Назначение-по дереву, металлу Материал рамы-сталь Глубина зажима- не менее 60 мм Ширина зажима- не менее 300 мм | Оборудование | 2 | шт.(на 1 раб.место) | 10 | 8 | Вариативная часть
Струбцина | Тип струбцина Вид струбцины быстрозажимная Тип зажима рычажный Max усилие 3400 Н Назначение по дереву, металлу Материал рамы сталь Глубина зажима 95 мм Ширина зажима 300 мм | Оборудование | 1 | шт. ( на 1 раб.место) | 28 | 8 | Вариативная часть
Струбцина | G-образная 100*50мм | Оборудование | 1 | шт. (на 1 раб.место) | 5 | 8 | Вариативная часть
Струбцина | Струбцина оснащена регулировочным болтом, который препятствует ее соскальзыванию со стальной балки. | Оборудование | 2 | шт (на 1 раб. мест) | 16 | 8 | Вариативная часть
Струбцина | Глубина- 60мм, Максимальный размер- 300мм | Оборудование | 1 | шт ( на 1 раб.место) | 12 | 8 | Вариативная часть
Струбцина | Глубина- 60мм, Максимальный размер- 300мм | Оборудование | 1 | шт ( на 1 раб.место) | 12 | 8 | Вариативная часть
Струбцина | Струбцина, вид быстрозажимная, максимальное усилие 750Н, ширина зажима не менее 250, материал рамы сталь. | Оборудование | 1 | шт (на 1 раб. место) | 10 | 8 | Вариативная часть
Струбцина | Струбцина пистолетного типа, 600 x 80 мм, распор 160-750 мм | Оборудование | 1 | шт (на 1 раб.место) | 5 | 8 | Вариативная часть
Стул | Максимальная высота сидения:не менее 450 мм; Внутренняя ширина сиденья: не менее 450 мм; Глубина сиденья: не менее 410 мм; Высота спинки: не менее 380 мм; Материал каркаса: металл; Цвет обивки: черный; Материал обивки: ткань. | Мебель | 1 | шт ( на 1 раб.место) | 12 | 10 | Базовая часть
Стул | Материал: металл или дерево или пластик, ткань Максимальная нагрузка: 100 кг Механизм качания: нет | Мебель | 1 | шт. | 14 | 10 | Базовая часть
Стул | Размер сидения:не более 39х41,5; Высота: регулируемая; Максимальная нагрузка: не более 100кг; Материал каркаса: сталь; Материал покрытия: полиуретан. | Мебель | 1 | шт.(на 1 раб.место) | 5 | 10 | Базовая часть
Стул | Размер: не менее 54х55х82; Вес: не более 4,5 кг; Материал: пластик; Объем: не менее 0,27м3; Цвет: антрацит. | Мебель | 1 | шт.(на 1 раб.место) | 10 | 10 | Базовая часть
Стул | Подлокотники, колеса (ролики), газлифт, поясничный упор Спинка из сетки, мягкое сиденье Максимальная нагрузка до 120 кг Регулировка высоты сиденья Материал крестовины - пластик | Мебель | 1 | шт ( на 1 рабочих места) | 12 | 10 | Базовая часть
Стул | С обивкой сиденья и спинки из экокожи, с двумя подлокотниками. Цвет обивки: черный. Допустимая статическая нагрузка не менее 120 кг. Материал: хромированный металл. Подлокотники из хромированного металла с накладками | Мебель | 1 | шт ( на 1 раб.место) | 14 | 10 | Базовая часть
Стул | Каркас металлический, обивка тканевая, размеры 800х540х600 мм | Мебель | 1 | шт (на 1 раб. мест) | 20 | 10 | Базовая часть
Стул | Поворотный механизм Регулировка по высоте Материал обивки сетчатый акрил | Мебель | 1 | шт (на 25 рабочих мест) | 25 | 10 | Базовая часть
Стул | ростовая гр.6, каркас метал, материал сиденья фанера | Мебель | 1 | шт ( на 1 раб.место) | 25 | 10 | Базовая часть
Стул | Стул ученический | Мебель | 1 | шт (на 1 раб. место) | 6 | 10 | Базовая часть
Стул (промышленный) | стальной каркас, спинка и сиденье из полиуретана, покраска стойким покрытием | Мебель | 1 | шт (на 1 раб. место) | 25 | 1 | Базовая часть
Стул (табурет) | цвет сидушки черный, ножки - серый | Мебель | 2 | шт ( на 1 раб.место) | 30 | 1 | Базовая часть
Стул /скамейка ученический | габариты (ДхШ): 390х490 мм, материал-фанера | Мебель | 1 | шт (на 1 раб.место) | 26 | 1 | Базовая часть
Стул офисный | Материал: пластик, металл Подлокотники: без подлокотников. Максимальная нагрузка: до 100 кг Габаритные размеры не менее (длина, высота сидения, глубина): 460 x 460 x 505 | Мебель | 1 | шт ( на 1 раб.место) | 10 | 1 | Базовая часть
Стул офисный на колесах | Материал: литой полиуретан (PU) Степень мягкости: средняя Механизм: пружинно-винтовой (ПВМ) Размер спинки: 440*310 мм Размер сиденья: 470*450 мм Толщина сиденья: 35 мм Высота до сиденья: 500−690 мм Допустимая нагрузка: 120 кг | Мебель | 1 | шт. ( на 1 раб.место) | 7 | 1 | Базовая часть
Стул регулируемый | Кресло на крестовине с регулирвокой высоты. Подлокотники, сетчатая спинка, максимальный вес оператора 150 кг. | Мебель | 1 | шт ( на 1 раб.место) | 12 | 1 | Базовая часть
Стул ученический | Стул: Ширина 460-480 мм x Глубина 490-500 мм x Высота 830-850 мм Материал каркаса: металл, дерево Материал сиденья: пластик Мягкость сиденья и спинки: жесткое Цвет: по согласованию с заказчиком | Мебель | 2 | шт (на 1 раб.место) | 24 | 5 | Базовая часть
Стул ученический | Стул ученический, металлический каркас, сиденье пластик, спинка пластик | Мебель | 1 | шт. (на 1 раб.место) | 26 | 5 | Базовая часть
Стул ученический | Материал монолитный металлокаркас- нерегулируемый (, фанера гнутоклеенная не менее 9мм Размер не менее 420*380*810, не более 500х400х835 | Мебель | 1 | шт. (на 1 раб. место) | 12 | 5 | Базовая часть
Стул ученический | Стул ученический нерегулируемый, гр. 6 Материал: пластик, плоскоовальная труба | Мебель | 1 | шт (на 1 раб. мест) | 5 | 5 | Базовая часть
Стул ученический | Материал металл, фанера | Мебель | 1 | шт (на 1 раб.место) | 12 | 5 | Базовая часть
Стул электромонтажный | антистатическое исполнение, негорючее термостойкое полиуретановое покрытие, регулировка высоты сидения | Оборудование | 1 | шт (на 1 раб.место) | 9 | 1 | Вариативная часть
Стусло | Тип: поворотное. Материал: алюминий. Высота 110 мм, ширина 160 мм, длина 600 мм. | Оборудование | 1 | шт. (на 1 раб.место) | 5 | 3 | Вариативная часть
Стусло | Шаг угла распила 15° Углы распила в вертикальной плоскости 22.5°, 135°, 30° Углы распила в горизонтальной плоскости 45°, 90°, 36° Ширина распила 160 мм Высота распила 110 мм | Оборудование | 1 | шт (на 2 рабочее место) | 6 | 3 | Вариативная часть
Стусло | Стусло поворотное Длина режущего полотна не менее 350мм, материал режущего полотна - металл или сплав. | Оборудование | 1 | шт (на 1 раб. место) | 10 | 3 | Вариативная часть
Стусло поворотное | Стусло-пила (поворотное). Назначение- по дереву, пластику, фанере, ламинату. Ширина распила, мм -137.Угол распила в вертикальной плоскости, град - 15/22.5/30/36/45/90. Количество режущих полотен -1. Длина режущего полотна, мм -550. Материал режущего полотна - инструментальная сталь SK5. Наклона полотна нет. TPI (кол-во зубьев на дюйм) -14. Материал рукояти - пластик. | Оборудование | 1 | шт ( на 1 раб.место) | 14 | 6 | Вариативная часть
Стусло поворотное | Назначение:по дереву и пластику Угол распила в вертикальной плоскости:15/22.5/30/36/45/90 град Длина режущего полотна:не более 600 мм Материал режущего полотна:сталь Наклон полотна:нет TPI (кол-во зубьев на дюйм):не менее 14 Вес нетто:4 кг | Оборудование | 2 | шт.(на 1 раб.место) | 10 | 6 | Вариативная часть
Стусло поворотное | Материал Пластик Длина лезвия 600 мм Максимальная высота 155 мм Максимальная ширина 175 мм Длина 600 мм Тип поворотное Углы установки полотна 15/22.5/30/36/45/90 ° | Оборудование | 1 | шт. ( на 1 раб.место) | 7 | 6 | Вариативная часть
Стусло поворотное | Поворотное стусло имеющей мелкие универсальные зубья для более чистого распила | Оборудование | 1 | шт (на 1 раб. мест) | 8 | 6 | Вариативная часть
Стусло поворотное | Ширина распила- 150мм, Длина режущего полотна- 550мм, Высота распила- 100мм, Материал стусла- алюминий | Оборудование | 1 | шт ( на 1 раб.место) | 12 | 6 | Вариативная часть
Стусло поворотное | Прецизионное стусло, пила - 550мм, 2 прижимные струбцины. Назначение по дереву, пластику. Ширина распила, мм 137. Угол распила в вертикальной плоскости, град 15/22.5/30/36/45/90. Количество режущих полотен 1. Длина режущего полотна, мм 550. | Оборудование | 1 | шт (на 1 раб.место) | 5 | 6 | Вариативная часть
Стусло прецизионное | 600мм с наклоном полотна | Оборудование | 1 | шт ( на 1 раб.место) | 8 | 4 | Вариативная часть
Стусло прецизионное | 600мм с наклоном полотна | Оборудование | 1 | шт ( на 1 раб.место) | 8 | 4 | Вариативная часть
Стусло прецизионное | Вес нетто, кг 4,05. Тип стусло-пила (поворотное). Назначение по дереву, фанере, ДСП, МДФ Ширина распила, мм 150. Угол установки полотна: 45-135 град. Размер пильного полотна: 550 мм | Оборудование | 1 | шт ( на 1 раб.место) | 10 | 4 | Вариативная часть
Стусло прецизионное | Вес нетто, кг 3,74, Тип стусло-пила (поворотное) , Назначение по дереву, пластику, фанере, ламинату, Ширина распила, мм 137, Угол распила в вертикальной плоскости, град 15/22.5/30/36/45/90 , Количество режущих полотен 1 Длина режущего полотна, мм: 500; Материал режущего полотна инструментальная сталь SK5 | Оборудование | 1 | шт ( на 1 раб.место) | 13 | 4 | Вариативная часть
Стусло-пила | Угловое, поворотное, металлическое с алюминиевым основанием, применяется для пиления заготовок и древесины и пластика под заданным углом в горизонтальной и вертикальной плоскостях. При смене полотна возможно использование с заготовками из стали, цветных металлов (алюминий, медь и т. д.). Профессиональное - изготовлено на прецизионном оборудовании из материалов с оптимальной конструкционной прочностью и жесткостью. Повышенная точность распила, повышенный ресурс. На рабочей поверхности нанесена шкала в сантиметрах и дюймах для измерения длины отрезаемой заготовки. Шкала в градусах. Полотно ножовки из высококачественной инструментальной стали. Зубья остро заточены и подвергнуты многоуровневой импульсной закалке для достижения минимальной шероховатости обрабатываемых поверхностей Механизм натяжения имеет жесткую фиксацю полотна. Корпус из алюминиевого сплава, рамка ножовки из холоднокатаной стали и имеет прямоугольное сечение. Ручка ножовки имеет резиновую накладку. Размер: 560 мм. | Оборудование | 1 | шт. (на 1 раб. место) | 10 | 1 | Вариативная часть
Сумка кобура модульная на клипсе | Тип кобура Вид тактическая (набедренная) Количество секций 1 шт Материал полиэстер Ширина 190 мм Длина 320 мм Тип крепления к поясу клипса | Оборудование | 1 | шт. ( на 1 раб.место) | 7 | 1 | Вариативная часть
Счётчик электрической энергии | Расширенный рабочий диапазон напряжений, В (0,8…1,15) Uном. Установленный диапазон рабочих напряжений, В (0,9…1,1) Uном. Габаритные размеры 100 x 82 x 65 мм. Передаточное число, имп./кВт·ч 1600 имп./кВт/ч. Межповерочный интервал 16 лет. Класс точности при измерении активной энергии 1 по ГОСТ 31819.21. Стартовый ток при измерении активной энергии 20 мА. Номинальное напряжение, В 230. Архив данных в энергонезависимой памяти 2976 часов, 124 дня, 42 месяца. Средняя наработка до отказа не менее 300000 часов. Частота сети, Гц 50±2,5. Базовый и максимальный ток. 5/60 A. Степень защиты IP51. Предельный рабочий диапазон напряжений (0...1,15) Uном. Полная мощность, потребляемая цепью тока, при номинальном напряжении и частоте 0,3 В·А. Масса прибора 0,5 кг. Тип индикатора механический индикатор Защита информации пломба, гарантийная наклейка. | Оборудование | 2 | шт (на 1 раб.место) | 10 | 1 | Вариативная часть
Съемник изоляции | Регулировка глубины реза: 8-28 мм -Мах диаметр кабеля: 28 мм2 -Нож для снятия изоляции: Да -Защитный колпачок: Да | Оборудование | 1 | шт (на 2 рабочее место) | 6 | 2 | Вариативная часть
Съемник изоляции | Тип стриппер Назначение обжим кабеля, обрезка кабеля, чистка оптических разъемов Регулировка прижимного усилия Материал покрытия рукояток многокомпонентные Минимальное сечение кабеля 0.2 мм² Максимальное сечение кабеля 10 мм² Длина 270 мм | Оборудование | 1 | шт (на 2 рабочее место) | 6 | 2 | Вариативная часть
Табурет | Табурет промышленный регулируемый. Сиденье из фанеры толщиной не менее 10 мм, диаметр сиденья не менее 250 мм Стул регулируется и фиксируется по высоте Материал опоры сталь | Мебель | 1 | шт ( на 1 раб.место) | 15 | 1 | Базовая часть
Табурет лабораторный | Каркас хромированный, мягкое сиденье, газлифт 390*390*600(660) | Мебель | 1 | шт. (на 1 раб. место) | 10 | 1 | Базовая часть
Табурет промышленный | Размеры: Габаритная высота не менее 500 - 620 Ширина не менее 395 Глубина не менее 395 Подъемный узел - газлифт (ход - не менее 120 мм); Материал сиденья:выполнено из пенополиуретана толщиной не менее 40 мм и диаметром не менее 360 мм. | Мебель | 1 | шт. (на 1 раб.место) | 14 | 1 | Базовая часть
Табурет промышленный, винтовой | Табурет винтовой, стальной каркас с винтовой опорой, оснащен специальным кольцом-подставкой для ног, регулируемым по высоте. Сиденье с изменяющейся высотой от 530 до 670 мм. | Мебель | 1 | шт. ( на 1 раб.место) | 5 | 1 | Базовая часть
Табурет ученический | Табурет винтовой. Размеры: ширина 59 см, глубина 59 см, высота 51-63 см. Вес 8 кг. Каркас выполнен из стали с порошковым покрытием, сиденье из полиуретана. Надёжная винтовая опора, с кольцом-опорой для ног. | Мебель | 1 | шт ( на 1 раб.место) | 14 | 1 | Базовая часть
Тележка | Тип Инструментальная Система хранения - ящик Количество полок- не менее 1 шт Количество ящиков- не менее 5 шт Инструмент в комплекте -нет Длина-не более 550 мм, ширина -не более 760 мм, высота- не более 890 мм Вес нетто - 42.8 кг Габариты без упаковки -не более 890х760х550 мм | Оборудование | 1 | шт.(на 1 раб.место) | 5 | 1 | Вариативная часть
Тележка инструментальная | Трехярусная. С перфорированной панелью для навесных элементов и выдвижным ящиком на шариковых телескопических направляющих. Общая равномерно-распределённая нагрузка на тележку - до 100кг. Корпус выполнен из листовой стали толщиной от 0,6 до 1,5мм., покрыт полимерной порошковой краской. Верхняя и средняя полка имеют высоту борта 40мм., нижняя полка имеет высоту борта 60мм | Оборудование | 1 | шт. (на 1 раб.место) | 5 | 17 | Вариативная часть
Тележка инструментальная | Корпус изготавливается из единого листа высококачественной, холоднокатаной стали с толщиной материала образующего модуля 1 мм. Толщина материала верхней панели и основания - 1,2 мм. Изделие покрашено порошковой "слюдяной" эмалью. Колеса увеличенного диаметра на подшипниках качения. | Оборудование | 1 | шт (на 1 раб. мест) | 8 | 17 | Вариативная часть
Тележка инструментальная | Трехярусная открытая Материал: металл; Число отделений, шт: 3; Длина, см: 75; Ширина, см: 35. | Оборудование | 1 | шт (на 1 раб. мест) | 5 | 17 | Вариативная часть
Тележка инструментальная | 7 ящиков, высота- не более 800 мм | Оборудование | 1 | шт ( на 1 раб.место) | 12 | 17 | Вариативная часть
Тележка инструментальная | Высота: 870 мм, Длина: 820 мм, Ширина: 450 мм, 3 полки | Оборудование | 1 | шт (на 1 раб. место) | 6 | 17 | Вариативная часть
Тележка инструментальная | 5 ящиков, 468x800x775мм | Оборудование | 1 | шт ( на 1 раб.место) | 5 | 17 | Вариативная часть
Тележка инструментальная | Инструментальная тележка ABC 3 полки 865х820х450 мм. Оснащена колесами для простоты перемещения. Все полки покрыты резиновыми ковриками. Максимальная нагрузка на полку - 50 кг. Система хранения полка. Количество полок, шт 3. | Оборудование | 1 | шт (на 1 раб.место) | 5 | 17 | Вариативная часть
Тележка инструментальная | 840х465х465мм; трех ярусная открытая, металлическая | Оборудование | 1 | шт ( на 1 раб.место) | 15 | 17 | Вариативная часть
Тележка инструментальная | Габаритные размеры ВхШхД 1075х500x893 Грузоподъемность, кг 400 Высота рабочей поверхности над уровнем пола, мм 893 Количество секций 1 секция | Оборудование | 1 | шт. ( на 1 раб.место) | 7 | 17 | Вариативная часть
Тележка инструментальная | Размеры: не менее 800x800x450, не более 950x950x500; Количество полок: 3. С выдвижным ящиком на шариковых телескопических направляющих. | Оборудование | 1 | шт ( на 1 раб.место) | 10 | 17 | Базовая часть
Тележка инструментальная | Количество полок: не менее 3 шт Габариты: не более 700х350х760 мм | Оборудование | 1 | шт. (на 1 раб.место) | 14 | 17 | Базовая часть
Тележка инструментальная | Размеры внешние, мм (ВхШхГ): 780x753x518, масса 30 кг | Оборудование | 1 | шт. (на 2 раб. места) | 6 | 17 | Вариативная часть
тележка инструментальная | Цвет Синий Высота не менее 800 Ширина не менее 700 Глубина не менее 400 Ящики (кол-во) не менее 3 | Оборудование | 1 | шт ( на 2 рабочих места) | 5 | 17 | Вариативная часть
Тележка инструментальная | трехъярусная, открытая , не менее 830х800х385, металл, синий/красный/серый | Оборудование | 1 | шт ( на 1 раб.место) | 8 | 17 | Вариативная часть
Тележка инструментальная | трехъярусная, открытая , не менее 830х800х385, металл, синий/красный/серый | Оборудование | 1 | шт ( на 1 раб.место) | 8 | 17 | Вариативная часть
Тележка инструментальная | Тележка инструментальная, количество ящиков не менее 4шт, на колесиках -да, размеры В*Ш*Г, не менее 600мм*400мм*320мм | Оборудование | 1 | шт (на 1 раб. место) | 10 | 17 | Вариативная часть
Тележка инструментальная | Размеры: не менее 800x800x450, не более 950x950x500; Количество полок: 3. С выдвижным ящиком на шариковых телескопических направляющих. | Оборудование | 1 | шт ( на 1 раб.место) | 13 | 17 | Вариативная часть
Тележка платформенная 2-х ярусная | Тип: тележка платформенная Материал каркаса: металл Размеры платформы: 700x1250мм Грузоподъемность: 400кг | Оборудование | 1 | шт (на 14 раб мест) | 1 | 1 | Вариативная часть
Тележка-хранилище с системой подзарядки и маршрутизатором | Вместимость: не менее 30 шт.; Колличество розеток: не менее 30 шт.; Точка доступа: наличие; Режим "Быстрой подзарядки": наличие; Режим "Авария": ниличие; Защита каждого канала от перенапряжения: наличие; Защита каждого канала от короткого замыкания: наличие. | Оборудование IT | 1 | шт ( на 14 раб.мест) | 1 | 1 | Вариативная часть
Телескопическое зеркало | Светодиодная подсветка Наличие Телескопическая штанга Наличие Защита от вращения. Наличие Тип зеркала Вогнутое Кратность увеличения. Не менее 5 Диаметр зеркала Не менее 55 Длина ручки регулируется в диапазоне 310–750 | Оборудование | 1 | шт (на 1 раб.место) | 1 | 1 | Вариативная часть
Типовой комплект учебного оборудования «Стенд для подготовки электромонтажников и электромонтеров» | Габариты 1468х260х875 мм Масса, не более 60 кг | Оборудование | 1 | шт (на 2 раб.места) | 13 | 1 | Вариативная часть
Тиски настольные регулируемые электрические | с присоской и вращением на 360 град. для закрепления электросоединителей | Оборудование | 1 | шт (на 1 раб.место) | 6 | 1 | Вариативная часть
Тиски с винтовым креплением | Материал - чугун Длина губок 63 мм Ширина зажима 80 мм Возможность замены губок | Оборудование | 1 | шт ( на 2 рабочих места) | 5 | 1 | Вариативная часть
Тиски с винтовым креплением ТСС-80 | Ширина губок 80 мм, размеры 255*135*120 мм, | Оборудование | 1 | шт. (на 1 раб. место) | 10 | 1 | Вариативная часть
Токовые клещи цифровые | Многофункциональные цифровые токовые клещи с функцией True RMS, автоматическим выбором пределов измерений и световой индикацией безопасности. Бесконтактное определение переменного напряжения. Автоматический/ручной выбор пределов измерений. Режим «прозвонка», диод-тест, DATA HOLD. Функция MAX/MIN. Параметры измерений: постоянное напряжение: 6 В – 1000 В переменное напряжение: 6 В – 750 В переменный ток: 60 А – 1000 А сопротивление: 600 Ом – 60Мом емкость: 60 нФ – 60 мФ частота: 10 Гц – 10 МГц температура: от -40 °С до +1000 ° | Оборудование | 1 | шт ( на 1 раб.место) | 14 | 1 | Вариативная часть
Торцевой ключ и сменные головки | Количество предметов в наборе- не менее 30 шт Торцевые головки с аксессуарами Высота в упаковке- не более 380 мм Длина в упаковке- не более 145 мм Ширина в упаковке -не более 45 мм Вес -не более 2.55 кг Объем -не менее 0.003 м³ Комплектация Головки торцевые не менее -7-15, 17, 18, 19, 22 мм | Оборудование | 2 | шт.(на 1 раб.место) | 10 | 4 | Вариативная часть
Торцевой ключ и сменные головки | абор ключей комбинированных торцевых шарнирных удлиненных 8 (8-22) хром со сменными головками | Оборудование | 1 | шт (на 1 раб. мест) | 8 | 4 | Вариативная часть
Торцевой ключ и сменные головки | Материал рукояти:2-х компонентный Диэлектрическое покрытие:есть; Тип наконечника:внутренний (торцевой) шестигранник Форма ручки: Прямая; Длина стержня:125 мм | Оборудование | 1 | шт (на 1 раб. место) | 6 | 4 | Вариативная часть
Торцевой ключ и сменные головки | Набор торцевых головок 1/4"&3/8"&1/2" с принадлежностями, ложемент, 103 предмета | Оборудование | 1 | шт (на 1 раб.место) | 5 | 4 | Вариативная часть
Торцевой ключ со сменными головками | Торцевой ключ и сменные головки. Удлинитель трещотки не менее 100мм, Тип головок 6-гранные, Количество в наборе не менее 10шт. | Оборудование | 1 | шт (на 1 раб. место) | 10 | 1 | Вариативная часть
Торцевые кусачки | отрезка мягкой проволокой диаметром сечения от ⌀ 0,3 мм до ⌀ 1,0 мм отрезка проволоки средней твердости сечением Не более ⌀ 0,7 мм Твердость режущей кромки не менее 58 HRC Возвратная пружина Наличие Режущие кромки без фасок Наличие Длина инструмента составляет Не более 130 мм Соединение механизма прецизионный коробчатый шарнир Размер по оси соединения шарнира Не более 12 мм. Длина режущей части губок Не более 17 мм Режущая часть под углом Не менее 15 Материал ручек Двухкомпонентные, изоляционные | Оборудование | 1 | шт (на 1 раб.место) | 10 | 1 | Вариативная часть
Трансформатор 3 фазный 380/220 В | Мощность 1,6 кВА понижает напряжение с 380 вольт до 220 с отводом на 12 вольт. Для работы во взрывобезопасной среде при температуре от -45°С до +40°С. | Оборудование | 1 | шт ( на 1 раб.место) | 14 | 1 | Вариативная часть
Тулбокс | Сумка-пояс двойная (20 карманов; держатель для молотка); Пассатижи - усиленная кромка, длина 200 мм; Юоковые кусачки - 160 мм; Круглогубцы - 150 мм; устройство для снятия изоляции; нож для резки кабеля с ПВХ ручкой, с фиксатором, набор плоских отверток; набор крестовых отверток; мультиметр универсальный; Ящик для инструмента; рулетка; линейка; маркеры; торцевой ключ и сменный головки; бумага самоклеющаяся; кисть малярная (для уборки стружки; Изолента ПВХ (синий), Изолента ПВХ (желто-зеленый); Изолента ПВХ (белый/черный/красный);Набор термоусаживаемых трубок 21 шт, 100мм; хомуты-стяжки (нейлон); Стальной угольник с алюминиевой рукояткой; Пресс-клещи Усиленный болторез 900мм; Монтажная самоклеящаяся площадка; Хомут стандартный, белый 2,5x100; Налобный фонарь 1 Электронный угломер; Принтер для печати наклеек ручной, кириллица/латиница; двутавровый ударопрочный уровень 400 мм, Двутавровый ударопрочный уровень, 1500 мм, Слесарный молоток Набор бит; Набор сверл по металлу (10 шт; 1-10 мм; шаг 1 мм) Сверло (4-32 мм); Быстрозажимная струбцина (60х450мм) Плоский напильник 200 мм; Круглый напильник 200 мм; Двухскоростная ударная дрель-шуруповерт для сверления отверстий в древесине, стали и в твердых материалах, а также для работы с крепежом. | Оборудование | 1 | шт. (на 1 раб. место) | 12 | 1 | Вариативная часть
Тумба | Тип: под верстак; Материал: сталь; Наличие колес: есть; Габариты:не более 800х565х600мм; Количество отсеков:не менее 5 | Оборудование | 1 | шт.(на 1 раб.место) | 5 | 1 | Вариативная часть
Угломер | Тип: угломер Поверка: нет Длина уровня: не более 0.42 м Количество и напряжение элементов питания: не менее 1х9B Габариты без упаковки: не более 420х34х52 мм Оптимальный диапазон измерения: 0-230 град Точность (электронное измерение):не более ±0.5 град Источник питания: батарея Лазер: нет Вид упаковки: коробка Вес нетто: не более 0.405 кг | Оборудование | 2 | шт.(на 1 раб.место) | 10 | 6 | Вариативная часть
Угломер | Угломер цифровой протативный | Оборудование | 1 | шт (на 1 раб. мест) | 8 | 6 | Вариативная часть
Угломер | Электронный, 0-360° | Оборудование | 1 | шт ( на 1 раб.место) | 12 | 6 | Вариативная часть
Угломер | Угломер электронный. Измерение угла -да, Максимальный угол не менее 180 гр. Материал - металл или пластик. | Оборудование | 1 | шт (на 1 раб. место) | 10 | 6 | Вариативная часть
Угломер | Угломер электронный 2210.001500 | Оборудование | 1 | шт ( на 1 раб.место) | 5 | 6 | Вариативная часть
Угломер | Электронный угломер. Корпус прибора выполненный из анодированного алюминия. Длина угломера 30 см. Измеренные значения и режимы вычислений отображаются на ЖК дисплей. Точность - ±0.3° | Оборудование | 1 | шт (на 1 раб.место) | 5 | 6 | Вариативная часть
Угольник | Угольник металлический, длина большей стороны 600мм, длина меньшей стороны 400мм. | Оборудование | 1 | шт (на 1 раб. место) | 10 | 1 | Вариативная часть
Угольник металлический | Тип комбинированный угольник Материал- нержавеющая сталь Длина большей стороны- не более 300 мм Двусторонняя шкала-да Угольник 45 градусов-да Цена деления-1 мм Дюймовая шкала-нет С нониусом-нет Класс точности-нет | Оборудование | 2 | шт.(на 1 раб.место) | 10 | 4 | Вариативная часть
Угольник металлический | Угольник 300 мм, разметка с двух сторон | Оборудование | 1 | шт (на 1 раб. мест) | 8 | 4 | Вариативная часть
Угольник металлический | Длина большей стороны- не менее 350 мм, Длина меньшей стороны- не менее 150 мм | Оборудование | 1 | шт ( на 1 раб.место) | 12 | 4 | Вариативная часть
Угольник металлический | Металлический угольник 300 мм. Измерительная часть инструмента изготовлена из нержавеющей стали толщиной 1,5 мм. Основание выполнено из ударопрочного полимера. Ширина полотна: 40 мм. | Оборудование | 1 | шт (на 1 раб.место) | 5 | 4 | Вариативная часть
Удерживающее устройство для разъединителя | Марка Крепление РЛНД Вес-не более 72 кг Напряжениене не более-10 кВ | Оборудование | 4 | шт.(на 5 раб.место) | 4 | 1 | Вариативная часть
Указатель низкого напряжения | Диапазон частот, Гц- 50. Переменное напряжение, контактный метод, В - 1000. Напряжение, В 50-1000. | Оборудование | 1 | шт ( на 1 раб.место) | 14 | 1 | Вариативная часть
Универсальный кабелерез для резки медного, алюминиевого, коаксиального кабеля, а также стальной проволоки | Длина 165 мм Кабель алюминий, медь Диэлектрическое покрытие есть Max диаметр кабеля 15 мм пружина | Оборудование | 1 | шт. ( на 1 раб.место) | 7 | 1 | Вариативная часть
Универсальный фаскосниматель | Материал корпуса — сталь Max диаметр трубы — 56 мм Min диаметр трубы, мм — 10 | Оборудование | 1 | шт. ( на 1 раб.место) | 7 | 1 | Вариативная часть
Уровень | Длина, м 400. Количество глазков, шт.-2. Рукояток нет. Тип корпуса коробчатый., подвесной. Наличие магнита. Фрезерованный. Противоударный. Зеркальный глазок. Зеркальная колба упрощает измерения вертикальных поверхностей. | Оборудование | 1 | шт ( на 1 раб.место) | 14 | 11 | Вариативная часть
Уровень | Длина - не менее 1000 мм Количество глазков- не менее 3 шт Количество рукояток- не менее 2 шт Тип корпуса-коробчатый Подвесной-да С разметкой - да Вес нетто-не более 0.83 кг Наличие магнита-есть Противоударный-есть Зеркальный глазок -да | Оборудование | 2 | шт.(на 1 раб.место) | 10 | 11 | Вариативная часть
Уровень | тип корпуса коробчатый Погрешность 0.029 град Противоударный длина 230мм | Оборудование | 1 | шт. ( на 1 раб.место) | 7 | 11 | Вариативная часть
Уровень | Уровень строительный, L=20-40 см, корпус алюминиевый | Оборудование | 1 | шт. (на 1 раб.место) | 5 | 11 | Вариативная часть
Уровень | Магнитный, металлический, 3 колбочки, 40см, | Оборудование | 1 | шт (на 2 рабочее место) | 6 | 11 | Вариативная часть
Уровень | Строительный уровень 1500 мм | Оборудование | 1 | шт (на 1 раб. мест) | 8 | 11 | Вариативная часть
Уровень | Тип- пузырьковый, Материал- алюминий, Погрешность- не более 0,5 мм/м, Длина- 400мм | Оборудование | 1 | шт ( на 1 раб.место) | 12 | 11 | Вариативная часть
Уровень | Тип- пузырьковый, Материал- алюминий, Погрешность- не более 0,5 мм/м, Длина- 1500мм | Оборудование | 1 | шт ( на 1 раб.место) | 12 | 11 | Вариативная часть
Уровень | Уровень электронный. Магнитный -да, материал алюминий, Количество глазков уровня не менее 2шт. Точность измерения 0.2 ° | Оборудование | 1 | шт (на 1 раб. место) | 10 | 11 | Вариативная часть
Уровень | Длина, мм 400. Количество глазков, шт 3. Тип корпуса коробчатый. | Оборудование | 1 | шт (на 1 раб.место) | 5 | 11 | Вариативная часть
Уровень | Длина, мм 1500. Количество глазков, шт 3. Количество рукояток, шт 2. Тип корпуса коробчатый. Подвесной. Наличие магнита. Противоударный. | Оборудование | 1 | шт (на 1 раб.место) | 5 | 11 | Вариативная часть
Уровень L=150 см | Уровень строительный, L=150 см, корпус алюминиевый | Оборудование | 1 | шт. (на 1 раб.место) | 5 | 1 | Вариативная часть
Устройство для снятия изоляции | Назначение: для снятия изоляции; Для аксиальных кабелей: нет; Сменные ножи: нет; Регулировка глубины реза: да; Регулировка диаметра реза: да; Максимальное сечение провода: не менее 2,5 мм2; Минимальное сечение: не менее 0,75 мм2; Электроизолированный: нет; Масса нетто: не более 0,12 | Оборудование | 2 | шт.(на 1 раб.место) | 10 | 4 | Вариативная часть
Устройство для снятия изоляции | Универсальный инструмент для снятия изоляции, представляющий собой нож со специальным наружным лезвием-крюком и внутренним лезвием-эксцентриком, спрятанным в рукоятке изделия. Вращающееся лезвие позволяет осуществить оперечный и продольный разрез ПВХ-оболочки кабелей, а благодаря механизму регулирования можно выбрать оптимальную глубину надреза | Оборудование | 1 | шт (на 1 раб. мест) | 8 | 4 | Вариативная часть
Устройство для снятия изоляции | Работа с проводами 0,2-6мм | Оборудование | 1 | шт ( на 1 раб.место) | 12 | 4 | Вариативная часть
Устройство для снятия изоляции | Max сечение провода, мм² 6. Min сечение провода, мм² 0,2. Чехлы-рукоятки пластик | Оборудование | 1 | шт (на 1 раб.место) | 5 | 4 | Вариативная часть
Устройство для снятия изоляции 0,2-6мм | Max сечение провода 6 мм² Min сечение провода 0.2 мм² Чехлы-рукоятки двухкомпонентные | Оборудование | 1 | шт (на 1 раб. место) | 6 | 1 | Вариативная часть
Устройство плавного пуска | 3Ф 380В 1,1кВт 2,2A Uупр 110-220В ONI. Защита от короткого замыкания. Защита от длительной перегрузки. Защитка от перегрузок класса 10А, 10, 20 и 30. Дисбаланс фазных токов. Защита от неправильного чередования фаз. Защита от обрыва фаз. Защита от потери напряжения. SCR защита от перегрева | Оборудование | 1 | шт (на 1 раб.место) | 5 | 1 | Вариативная часть
Учебный стенд (модуль) «Программирование реле» | Модуль, выполненный в виде коробки с лицевой панелью и кожухом на ножках, на которой смонтированы: модульный встраиваемый пластиковый корпус, в котором установлены дифференциальный автоматический выключатель, блок питания 220/24 В и программируемое логическое реле типа ONI; кнопки управления; переключатели на два положения; сигнальные лампы | Оборудование | 1 | шт. ( на 1 раб.место) | 5 | 1 | Вариативная часть
Учебный стенд (модуль) «Электромонтаж и наладка шкафов управления» | Настольное исполнение. Сменные функциональные блоки и компоненты: - асинхронный двигатель – 1 шт. - шкаф управления асинхронным двигателем – 1 шт. - набор аксессуаров для комплекта УАДК1-П-Р – 1 шт. | Оборудование | 1 | шт. ( на 1 раб.место) | 5 | 1 | Вариативная часть
Учебный стенд «Поиск неисправностей» | Электропитание: не более 30 В; Габаритные размеры, не более: длина 850 мм, ширина 350 мм, высота 1250 мм; Шкаф электромонтажный для моделирования и поиска неисправностей позволяет искать типы неисправностей: перепутаны провода, обрыв цепи, короткое замыкание (эквипотенциальное); Число моделируемых неисправностей: не менее 10. | Оборудование | 1 | шт ( на 2 раб.места) | 6 | 1 | Вариативная часть
Учебный стенд сборка РК | Основание фанера 1525х1525 12мм – 1 шт Труба ПВХ жесткая д20 – 6м Крепление д20 – 55шт Поворот труба ПВХ 90гр, д20 – 14 шт Коробка универсальная – 7 шт Розетка с з/к 220В, внутр.уст. 16А – 3 шт Переключатель двухклавишный - 4 Распределительная коробка - 4 Датчик движения – 1 шт Светильник светодиодный 5 вт - 6 Кабель ВВг 3х1,5 – 15 м Кабель ВВг 3х2,5 – 5 м Клеммные зажимы 30 шт Саморезы универсальные 3,5х30 – 120 шт | Оборудование | 1 | шт ( на 1 раб.место) | 8 | 2 | Вариативная часть
Учебный стенд сборка РК | Основание фанера 1525х1525 12мм – 1 шт Труба ПВХ жесткая д20 – 6м Крепление д20 – 55шт Поворот труба ПВХ 90гр, д20 – 14 шт Коробка универсальная – 7 шт Розетка с з/к 220В, внутр.уст. 16А – 3 шт Переключатель двухклавишный - 4 Распределительная коробка - 4 Датчик движения – 1 шт Светильник светодиодный 5 вт - 6 Кабель ВВг 3х1,5 – 15 м Кабель ВВг 3х2,5 – 5 м Клеммные зажимы 30 шт Саморезы универсальные 3,5х30 – 120 шт | Оборудование | 1 | шт ( на 1 раб.место) | 6 | 2 | Вариативная часть
Учебный стенд сборка этажного щита на 2 потребителя | Щит этажный без слаботочного отсека 1 шт Кросс модуль (РЕ, N) Авт. выкл.ВА47-29 2Р 63А 4,5кА х-ка С – 2 шт Авт. выкл.ВА47-29 2Р 50А 4,5кА х-ка С -2 шт Авт. выкл.ВА47-29 1Р 32А 4,5кА х-ка С -2 шт Авт. выкл.ВА47-29 1Р 25А 4,5кА х-ка С – 6 шт Авт.выкл. ВА47-29 1Р 16А 4,5кА х-ка С – 6 шт Авт. выкл.ВА47-29 1Р 10А 4,5кА х-ка С – 6шт Авт.выкл. ВА 47-29 1р 6А 4,5кА х-ка С – 4шт АВДТ 32 C16 – 2 шт 1-фазная, 63Шина соединительная типа PIN 1P 63А 12 мод – 1 шт Ограничитель на DIN-рейку(металл) – 12шт Счетчик однофазный электронный – 2 шт | Оборудование | 1 | шт ( на 1 раб.место) | 8 | 2 | Вариативная часть
Учебный стенд сборка этажного щита на 2 потребителя | Щит этажный без слаботочного отсека 1 шт Кросс модуль (РЕ, N) Авт. выкл.ВА47-29 2Р 63А 4,5кА х-ка С – 2 шт Авт. выкл.ВА47-29 2Р 50А 4,5кА х-ка С -2 шт Авт. выкл.ВА47-29 1Р 32А 4,5кА х-ка С -2 шт Авт. выкл.ВА47-29 1Р 25А 4,5кА х-ка С – 6 шт Авт.выкл. ВА47-29 1Р 16А 4,5кА х-ка С – 6 шт Авт. выкл.ВА47-29 1Р 10А 4,5кА х-ка С – 6шт Авт.выкл. ВА 47-29 1р 6А 4,5кА х-ка С – 4шт АВДТ 32 C16 – 2 шт 1-фазная, 63Шина соединительная типа PIN 1P 63А 12 мод – 1 шт Ограничитель на DIN-рейку(металл) – 12шт Счетчик однофазный электронный – 2 шт | Оборудование | 1 | шт ( на 1 раб.место) | 6 | 2 | Вариативная часть
Фен промышленный | Максимальная рабочая температура 500 °C Насадки : широкая насадка, рефлекторное сопло, плоское сопло, редукционная насадка | Оборудование | 1 | шт ( на 2 рабочих места) | 6 | 1 | Вариативная часть
Фен технический | Тип-пистолетный Мощность-не менее1800 Вт Тип двигателя-щеточный Расход воздуха- не менее 250/500 л/мин Количество насадок в наборе- не менее 4 Длина кабеля- не менее 2 м Вес нетто -не более 0.67 кг | Оборудование | 2 | шт.(на 1 раб.место) | 10 | 9 | Вариативная часть
Фен технический | Тип двигателя бесщеточный Регулировка температуры ступенчатая Расход воздуха 120/200 л/мин Количество насадок в наборе 4 Напряжение аккумулятора 18 В Тип аккумулятора Li-lon Емкость аккумулятора 5 А*ч Габариты без упаковки 173x79x255 мм Тип пистолетный Min расход воздуха 120 л/мин Max расход воздуха 200 л/мин Рабочая температура 150, 250, 350, 450 и 550 °С Вид упаковки чемодан/кейс Количество аккумуляторов 1 Min рабочая температура 150 °С | Оборудование | 1 | шт. ( на 1 раб.место) | 7 | 9 | Вариативная часть
Фен технический | Фен технический, мощность 2000 Вт, питание от сети 220 В, размеры 320x115x280 см | Оборудование | 1 | шт. (на 1 раб.место) | 5 | 9 | Вариативная часть
Фен технический | Фен строительный с регулировкой температуры, технический | Оборудование | 1 | шт (на 1 раб. мест) | 8 | 9 | Вариативная часть
Фен технический | Максимальная рабочая температура 500 °C. Регулировка температуры, регулировка потока воздуха | Оборудование | 1 | шт (на 1 раб. мест) | 5 | 9 | Вариативная часть
Фен технический | Мощность- не менее 2000Вт, Наличие регулятора температуры, Минимальная рабочая температура- не менее 40°C, Максимальная рабочая температура- не более 800°C | Оборудование | 1 | шт ( на 1 раб.место) | 12 | 9 | Вариативная часть
Фен технический | Технический фен, мощность не менее 1600 Вт, регулировка температуры ступенчатая, насадки в наборе не менее 2шт., минимальная температура 350 гр. | Оборудование | 1 | шт (на 1 раб. место) | 10 | 9 | Вариативная часть
Фен технический | Строительный фен, 2000 Вт | Оборудование | 1 | шт ( на 1 раб.место) | 5 | 9 | Вариативная часть
Фен технический | Мощность, Вт 1800. Тип двигателя щеточный. Регулировка температуры. Наличие плавной регулировки. Длина кабеля, м 2,5 | Оборудование | 1 | шт (на 1 раб.место) | 5 | 9 | Вариативная часть
Фен технический (строительный) | 1600Вт , 2 режима: | Оборудование | 1 | шт ( на 1 раб.место) | 3 | 2 | Вариативная часть
Фен технический (строительный) | 1600Вт , 2 режима: | Оборудование | 1 | шт ( на 1 раб.место) | 13 | 2 | Вариативная часть
Фильтровентиляционная установка | 560х535х840, на 2 рабочих места, передвижная конструкция, ток питающей сети: переменный, 50 Гц, 220 В, вытяжная система с разъемом для ПВУ, фильтры грубой и тонкой очистки, угольный фильтр | Оборудование | 1 | шт ( на 2 раб.места) | 3 | 1 | Вариативная часть
Фланец для подключения установки к поворотно-вытяжному устройству | d120х50, диаметр патрубка 76 мм, масса: 0,27 кг | Оборудование | 1 | шт (на 1 раб.место) | 3 | 1 | Вариативная часть
Фонарик налобный | Тип Налобный Материал корпуса пластик Емкость - не менее 2.4 А*ч Защита от влаги- да Источник света- светодиод Цвет- матовый хром + матовый черный Количество режимов работы- не менее 3 Количество аккумуляторов в комплекте- не менее 2 Время работы- не менее 4 ч Элементы питания оригинальный съемный аккумулятор Степень защиты - не менее IP40 Световой поток- не менее 400 Лм Дистанция освещения- не менее 170 м Резьба под штатив-нет дюйм Количество светодиодов/ламп- не менее 1 шт | Оборудование | 2 | шт.(на 1 раб.место) | 10 | 4 | Вариативная часть
Фонарик налобный | Налобный аккумуляторный светодиодный с гибкой COB понелью | Оборудование | 1 | шт (на 1 раб. мест) | 8 | 4 | Вариативная часть
Фонарик налобный | Источник света - светодиоды Тип питания - от батареек, собственный аккумулятор | Оборудование | 1 | шт (на 1 раб. мест) | 5 | 4 | Вариативная часть
Фонарик налобный | Тип аккумулятора Li-Pol. Материал корпуса пластик. Емкость, А*ч 2. Защита от влаги. Защита от удара. Источник света светодиод. Количество режимов работы 9. Встроенный аккумулятор. Световой поток, Лм 600 | Оборудование | 1 | шт (на 1 раб.место) | 5 | 4 | Вариативная часть
Фонарь | Фонарик налобный, защита от влаги, емкость аккумулятора не менее 0,5 А*ч, световой поток не менее 100Лм. | Оборудование | 1 | шт (на 1 раб. место) | 10 | 1 | Вариативная часть
Фонарь шахтовый | Степень защиты от внешних воздействий IP54; Источник света: рабочий, Вт аварийный, Вт 1 - LED -1 шт. 0,2 - LED - 2 шт.; средняя освещенность на расстоянии 1 м от рабочего источника света, лк 2000; продолжительность непрерывной работы, ч 10; Средний срок службы источника света, ч 30 000; Номинальная емкость аккумуляторной батареи, А*ч 2,9; Номинальное напряжение батареи, В 3,7; Срок службы батареи, циклов 500; Масса светильника, г 190; Габаритные размеры фары, мм 78x65x71. Устройство зарядное ЗУ-СГГ 3ПБ.616.002; Паспорт 3ПБ.616.002 ПС;Держатель эластичный 5ПБ.100.124; Ремень 5ПБ.818.029;Трубка 8ПБ.770.264. | Оборудование | 1 | шт. (на 1 раб. место) | 10 | 1 | Вариативная часть
Частотный преобразователь | Количество цифров. входов не менее 4 Количество цифров. выходов не менее 1 Количество аналог. входов 1 Количество аналог. выходов 1 Количество HW-интерфейсов RS-485 - 1 Поддержка протокола MODBUS Степень защиты (IP) IP21 Сетевое напряжение 195...265В Количество выход. фаз - не менее 3 Количество вход. фаз - 1 Макс. частота на выходе - не менее 400Гц Макс. выход при линейной нагрузке при номин. выход. напряжении 0,75кВт Макс. выход при квадратичной нагрузке при номин. выход. напряжении 0,75кВт Максимальное выходное напряжение 230В | Оборудование | 1 | шт ( на 1 раб.места) | 10 | 1 | Вариативная часть
Шкаф | Тип инструментальный Высота: не более 1820мм; Ширина:не более 870мм; Глубина:не более 550мм; Количество съемных полок:не менее 3; Количество выдвижных ящиков: не менее4; Максимальная нагрузка на одну полку:не более 60кг. | Мебель | 2 | шт.(на 5 раб.место) | 2 | 1 | Вариативная часть
Шкаф для спец.одежды | Металлический шкаф для раздевалок Назначение - хранение специальной одежды Габариты не менее 350*100*200 | Мебель | 1 | шт ( на 1 раб.место) | 15 | 1 | Вариативная часть
Шкаф инструментальный подкатной | Наличие отсека: нет Тип тележки: закрытая Высота не более , мм: 1300 Ширина не более , мм: 750 Глубина не более , мм: 540 Вес не более, кг: 94 Габариты не более (ВхШхГ), мм: 1300 x 750 x 540 | Оборудование | 1 | шт.(на 1 раб.место) | 10 | 1 | Вариативная часть
Шкаф металлический с монтажной платой | Шкаф металлический с монтажной платой ЩМП-2-0 36 УХЛ3, 500х400х220. Размер монтажной панели 430х340, количество вводов 3шт, D=31мм (снизу), IP31 | Оборудование | 1 | шт (на 1 раб.место) | 5 | 1 | Вариативная часть
Штанга | Тип заземляющая Вид оперативная Номинальное напряжение не более 10 кВ Общая длина не более 1450 мм Материал стеклопластик Вес нетто не мболее 0.8 кг | Оборудование | 1 | шт.(на 1 раб.место) | 5 | 1 | Вариативная часть
Штангенциркуль механический | тип - ШЦ-1; верхняя граница - 125 мм; цена деления - 0,1 мм | Оборудование | 1 | шт (на 1 раб.место) | 9 | 1 | Вариативная часть
Шуруповерт | Тип двигателя щеточный Max крутящий момент не менее 42 Нм Жестк. вращ. момент не менее 42 Нм Мягк.вращ. момент -не более 27 Нм Тип аккумулятора -Li-Ion Напряжение аккумулятора -не менее 18 В Емкость аккумулятора - не менее 1.5 А*ч Устройство аккумулятора - слайдер Тип патрона -быстрозажимной Крепление патрона- не менее 1/2 Блокировка шпинделя-да Размер зажимаемой оснастки- не менее 1.5-13 мм Min размер оснастки- не менее 1.5 мм Мах размер оснастки -не более 13 мм Число скоростей-не менее 2 Частота вращения шпинделя -0-400/0-1300 об/мин Max частота вращения шпинделя-1300 об/мин Max диаметр шурупа -не менее 6 мм Max диаметр сверления (металл) -не менее 13 мм Мах диаметр сверления (дерево) -не менее 36 мм Зарядное устройство в комплекте-есть Габариты без упаковки-длина не менее 214 мм Вес нетто -не более 1.6 кг Тип-аккумуляторный | Оборудование | 2 | шт.(на 1 раб.место) | 10 | 5 | Вариативная часть
Шуруповерт | Аккумуляторный. Максимальное число оборотов холостого хода - 1540 об/мин. | Оборудование | 1 | шт. (на 1 раб.место) | 5 | 5 | Вариативная часть
Шуруповерт | Аккумуляторная дрель-шуруповерт | Оборудование | 1 | шт (на 1 раб. мест) | 8 | 5 | Вариативная часть
Шуруповерт | Max крутящий момент : не менее 34 Нм Тип аккумулятора: Li-Ion Напряжение аккумулятора: не менее 12 В Max диаметр сверления (металл): не менее 10 мм Мах диаметр сверления (дерево): 18 мм. Набор сверл и бит для шуруповерта-1шт. | Оборудование | 1 | шт ( на 1 раб.место) | 10 | 5 | Вариативная часть
Шуруповерт | Max крутящий момент : 60 Нм Тип аккумулятора: Li-Ion Напряжение аккумулятора: 18 В Max диаметр сверления (металл): 13 мм Мах диаметр сверления (дерево): 54 мм | Оборудование | 1 | шт ( на 1 раб.место) | 13 | 5 | Вариативная часть
Шуруповерт аккумуляторный | Тип двигателя- щеточный. Наличие реверса.Наличие подсветки. Тормоз двигателя. Тип потрона- быстро зажимной. Крепелние патрона 3/8. Число скоростей -2. | Оборудование | 1 | шт ( на 1 раб.место) | 14 | 4 | Вариативная часть
Шуруповерт аккумуляторный | Напряжение аккумулятора 18 В Количество аккумуляторов 2 шт. Максимальный крутящий момент 42 Н·м Макс. диаметр сверления (дерево) 36 мм | Оборудование | 1 | шт (на 1 раб. мест) | 5 | 4 | Вариативная часть
Шуруповерт аккумуляторный | Напряжение- 18 Вольт, Тип аккумулятора- Li-Ion, Количество аккумуляторов- 2, Емкость АКБ- не менее 4.0Ач | Оборудование | 1 | шт ( на 1 раб.место) | 12 | 4 | Вариативная часть
Шуруповерт аккумуляторный | Тип: аккумуляторный. Тип двигателя: щеточный Наличие удара: есть, Тип удара : осевой, Ленточные (магазинные): нет, Наличие реверса: да, Наличие подсветки: нет, Тормоз двигателя: есть, Тип патрона : быстрозажимной, Крепление патрона: 1/2, Блокировка шпинделя: да, Размер зажимаемой оснастки: 1.5-13 мм, Min размер оснастки:1.5 мм Мах размер оснастки: 13 мм, Max крутящий момент: 42 Нм, Жестк. вращ. Момент: 42 Нм, Мягк.вращ. момент: 27 Нм | Оборудование | 1 | шт. (на 1 раб.место) | 14 | 4 | Вариативная часть
Щетка сметка | Жесткость щетины жёсткая Количество рядов 5 Длина щетки 290 мм | Оборудование | 1 | шт. ( на 1 раб.место) | 7 | 1 | Вариативная часть
Щетка-сметка | Расположение щетины не менее 3 рядов; Длина не менее 300 мм; Щетина из искусственного ворса, Деревянная ручка | Оборудование | 1 | шт (на 1 раб.место) | 9 | 1 | Вариативная часть
Щит распределительный | Навесной, пластик, Размеры ( Высота x Глубина x Ширина) 535х102х290 мм Число рядов DIN реек 3 шт. Степень защиты от пыли и влаги IP 41 Комплектующие: дверца, клеммы, корпус, рейка, шина, Прозрачная дверца | Оборудование | 1 | шт ( на 1 раб.место) | 5 | 1 | Вариативная часть
Щит с монтажной панелью | Вид установки:настенный Материал рамы:сталь Материал дверцы:сталь Материал корпуса:сталь Габариты без упаковки:не менее 500х400х220 мм Модельный ряд:ЩМП УХЛ3 IP31 PRO | Оборудование | 1 | шт. (на 1 раб.место) | 14 | 2 | Вариативная часть
Щит с монтажной панелью | размеры не более 400х400х250мм Материал изделия: Металл Степень защиты: IP54 | Оборудование | 1 | шт ( на 3 раб.место) | 5 | 2 | Вариативная часть
Щит силовой | Щит с монтажной панелью | Оборудование | 1 | шт ( на 1 раб.место) | 5 | 1 | Вариативная часть
Щит этажный | Используется для распределения электроэнергии между потребителями и ее учета | Оборудование | 1 | шт. (на 2 рабочих места) | 7 | 2 | Вариативная часть
Щит этажный | Сварной металлический корпус со съемной монтажной панелью. ВхШхГ: 650х500х220, Вес 13,6 кг. Ввод кабеля снизу, толщина металла 1мм, | Оборудование | 1 | шт ( на 1 раб.место) | 13 | 2 | Вариативная часть
Щуп силиконовый большой к мультиметрам | Максимальная сила тока:20 А ; Максимальное напряжение:1000 В; Форма щупа: пика Длина провода:830 мм; Материал изоляции:ПВХ | Оборудование | 1 | шт (на 1 раб. место) | 6 | 1 | Вариативная часть
Электрический счетчик 1фазный | Счетчик 1-фазный акт. энергии,многотарифный, прямого вкл. 5(80)А | Оборудование | 1 | шт ( на 1 раб.место) | 14 | 1 | Вариативная часть
Электрический счетчик 3хфазный | Счетчик электроэнергии трехфазный многотарифный 5(100) класс точности 1.0/1.0 для учета активной и реактивной электроэнергии в трехфазных цепях и измерения других параметров. | Оборудование | 1 | шт ( на 1 раб.место) | 14 | 1 | Вариативная часть
Электродвигатель | Асинхронный трехфазный электродвигатель не менее 5.5 кВт 1500 об/мин короткозамкнутый ротор, ГОСТ стандарта с привязкой мощности к габаритным размерам, защита - 1ExdellBT4. Предназначен для подключения к трехфазной сети переменного тока напряжением не ниже 380В | Оборудование | 1 | шт ( на 1 раб.места) | 10 | 2 | Вариативная часть
Электродвигатель | Асинхронный трехфазный электродвигатель не менее 5.5 кВт 1500 об/мин короткозамкнутый ротор, ГОСТ стандарта с привязкой мощности к габаритным размерам, защита - 1ExdellBT4. Предназначен для подключения к трехфазной сети переменного тока напряжением не ниже 380В | Оборудование | 1 | шт ( на 3 раб.места) | 5 | 2 | Вариативная часть
Электродвигатель 3-фазный | Двигатель асинхронный, 0,12кВт, 1500 об/мин | Оборудование | 2 | шт ( на 1 раб.место) | 10 | 1 | Вариативная часть
Электродвигатель асинхронный | 3Ф 220/380В, 90Вт, 0,53/0,31А, 2760об/мин. АИР50А2 на лапах. Исполнение 1М1081. | Оборудование | 2 | шт (на 1 раб.место) | 10 | 1 | Вариативная часть
Электродвигатель с присоединительной панелью | Напряжение 380 В. Тип Ассинхронный Мощность до 1,5 Квт. Nном=1500/3000 об. Мин | Оборудование | 1 | шт (на 2 рабочих места) | 6 | 1 | Вариативная часть
Электролобзик | Глубина пропила дерева 80 мм Глубина пропила стали 8 мм Напряжение аккумулятора 20 В Частота движения пилки 1-2600 ходов/мин Ход пилки 24 мм Вес 2.1 кг Функции маятниковый ход, плавный пуск, регулировка частоты хода, система стабилизации оборотов | Оборудование | 1 | шт ( на 2 рабочих места) | 6 | 1 | Вариативная часть
Электромонтажный стол | Типоразмер: 1500 мм Глубина, мм: 690 Наличие экрана: Без экрана Максимальная нагрузка: 300 кг Область применения: Оборудование рабочего места для слесарных, монтажных, электромонтажных работ на производстве и в мастерской Габаритные размеры без экрана (ВxШxГ): не менее 90х90х1200. не более 95х95х1250 мм. Выполнение различных видов электромонтажных работ | Оборудование | 1 | шт. (на 1 раб. место) | 12 | 1 | Вариативная часть
Ящик для инструмента | Инструментальный ящик, 5 секций, 350x215x200 мм 408 | Оборудование | 1 | шт (на 1 раб. мест) | 5 | 4 | Вариативная часть
Ящик для инструмента | 690х300х300 мм | Оборудование | 1 | шт (на 1 раб. место) | 6 | 4 | Вариативная часть
Ящик для инструмента | Назначение - для ручного инструмента Форм-фактор - ящик (кейс) С лотками - да Высота - 160 мм Ширина - 175 мм Длина - 320 мм Размер - 12 дюйм Материал - пластик Габариты без упаковки - 320х175х160 мм | Оборудование | 1 | шт ( на 1 раб.место) | 5 | 4 | Вариативная часть
Ящик для инструмента | Ящик для инструментов 600x305x295мм +лоток + органайзер + 2 съемных органайзера | Оборудование | 1 | шт (на 1 раб.место) | 5 | 4 | Вариативная часть
Ящик для инструментов | Размеры 71,3x29,4x32,3 см, матерал полипропилен | Оборудование | 1 | шт. (на 1 раб. место) | 10 | 1 | Вариативная часть
Ящик для материалов | Длина - не более 396 мм, ширина - не более 297 мм, высота - не более 147.5 мм Материал - полипропилен Тип - короб | Мебель | 1 | шт.(на 1 раб.место) | 5 | 8 | Вариативная часть
Ящик для материалов | Ящик пластиковый, размеры не менее 594×396×280 мм | Оборудование | 1 | шт. (на 1 раб.место) | 5 | 8 | Вариативная часть
Ящик для материалов | 500х390х390 с ручками и крышкой, пластиковый | Оборудование | 1 | шт ( на 1 раб.место) | 15 | 8 | Вариативная часть
Ящик для материалов | материал пластик; ДxШxВ 500x310x250; объем не более 38л | Оборудование | 1 | шт (на 2 раб.места) | 13 | 8 | Вариативная часть
Ящик для материалов | Ящик п/э, 400x300x180 мм сплошной с ручкой | Оборудование | 1 | шт (на 1 раб. мест) | 5 | 8 | Вариативная часть
Ящик для материалов | С крышкой, прозрачный, размер- не менее 600х400х300мм | Оборудование | 1 | шт ( на 1 раб.место) | 12 | 8 | Вариативная часть
Ящик для материалов | Сплошной ящик материалов с ручками: (пластиковый) не менее 400x300x230 мм | Оборудование | 1 | шт. (на 1 раб.место) | 14 | 8 | Вариативная часть
Ящик для материалов | Пластиковый короб от 400x300х500мм | Оборудование | 1 | шт (на 1 раб.место) | 5 | 8 | Вариативная часть
Ящик для материалов (пластиковый короб) | Ширина: не менее 297 мм Длина: не менее 396 мм Высота: не менее 280 мм | Оборудование | 1 | шт ( на 1 раб.место) | 10 | 2 | Вариативная часть
Ящик для материалов (пластиковый короб) | Ширина: не менее 300 мм Длина: не менее 400 мм Высота: не менее 300 мм | Оборудование | 1 | шт ( на 1 раб.место) | 13 | 2 | Вариативная часть
Ящик инструментальный | Габариты (пластиковый): не более 685x500х500 мм | Оборудование | 1 | шт. (на 1 раб.место) | 14 | 1 | Вариативная часть
Ящик органайзер | Длина 582 мм Ширина 387 мм Высота 131 мм органайзер Материал полипропилен PP Ударопрочный корпус Количество отделений 12 | Оборудование | 1 | шт. ( на 1 раб.место) | 7 | 1 | Вариативная часть

## Рабочее место преподавателя (hidden)
Наименование | Краткие (рамочные) технические характеристики | Вид | Количество | Единица измерения | Итоговое количество | Подсчет | Базовая или вариативная часть
HDMI | Длина: не менее 3 метров. | Оборудование IT | 1 | шт | 1 | 1 | Вариативная часть
Авоматизированное рабочее место | ЦПУ: - минимальная базовая тактовая частота 2.0 ГГц; - количество физических ядер не менее 4; - количество потоков не менее 6; ОЗУ: объем не менее 16 Гб; ПЗУ: SSD/SSHD/HDD объемом не менее 256 Гб; сетевой адаптер: технология 1000BASE-T, установленное программное обеспечение: Текстовый редактор, электронные таблицы, презентации, воспроизведение мультемидийного контента, интернет браузер, коммандная строка | Оборудование IT | 1 | шт. | 1 | 1 | Вариативная часть
Автоматизированное рабочее место | Состав: Системный блок, Монитор, мышь, клавиатура, колонки Объём оперативной памяти не менее 8 Гб, накопитель SSD ёмкостью не менее 240 Гб, материнская плата с поддержкой сокета LGA1700 и памяти DDR5, 2- ядерный процессор с базовой частотой не менее 2,8 ГГц. Тип монитора ЖК Диагональ не менее 22 " Макс. разрешение 1920x1080 Соотношение сторон 16:9 Тип матрицы экрана VA Макс. частота обновления кадров 60 Гц | Оборудование IT | 1 | шт | 1 | 1 | Вариативная часть
Автоматизированное рабочее место тип 1 | АРМ в сборе (Процессор 2.5 ГГц/4.4 ГГц, 18Мб, ядер 6, потоков 12 /RAM 2x8GB/SSD 512GB/HDD 1TB / монитор 23" 1920x1080/ операционная система х64/ пакет офисных программ для работы с документами и создания презентаций/ предустановленное ПО для программирования микроконтроллеров/ предустановленное ПО для 3D-моделирования/ предустановленное ПО для программирования логических реле/ клавиатура с по HelpDesk/ мышь) | Оборудование IT | 1 | шт | 1
АРМ преподавателя | В сборе: лицензионное программное обеспечение, системный блок, монитор, комплект клавиатура+мышь, веб-камера, колонки. 64-разрядная ОС, процессор х64. Процессор: количество ядер - 6 Оперативная память 16 ГБ Дисковая система: объем накопителя компьютера - 1 х 512 Гб SSD M.2 PCI-E Gen3 Монитор: диагональ не менее 23.8" (60.5 см) Тип оборудования: комплект клавиатура проводная + мышь проводная, веб-камера,колонки: 2x18W. | Оборудование IT | 1 | шт | 1 | 1 | Вариативная часть
Аудиоколонки | Комплект из двух колонок, 2.0, не менее 8Вт, подключение на шину USB | Оборудование IT | 1 | шт | 1 | 1 | Вариативная часть
Веб-камера | Возможность проводного подключения, наличие встроенного микрофона, 2 Мп, 1920 x 1080, USB 2.0 | Оборудование IT | 1 | шт | 1 | 1 | Вариативная часть
Документ камера | Устройство захвата изображения. Тип - настольная. Площадь захвата не менее 290х190мм, Разрешение камеры не менее 1200*600 ppi. Фокусировка автоматическая -да. | Оборудование IT | 1 | шт | 1
Доска интерактивная | Характеристики рабочей поверхности Диагональ (дюйм): не менее 78" Рабочая диагональ (дюйм): не менее 74,9" Разрешение:не менее 32768х32768 | Оборудование IT | 1 | шт. | 1 | 1 | Вариативная часть
Доска магнито-маркерная | Доска магнитно-маркерная двухсторонняя на колесах не менее 150х100 см, белый | Оборудование IT | 1 | шт | 1 | 1 | Вариативная часть
Доска меловая | Доска меловая магнитная, 900х1200 мм | Мебель | 1 | шт | 1
Доска поворотная передвижная | цвет зеленый. Высота 90мм. Ширина 120мм | Оборудование IT | 1 | шт | 1 | 1 | Вариативная часть
Интерактивная LED панель со стойкой | Диагональ 65″. Технология касания ИК. Толщина защитного стекла 4 мм. Тип подсветки LED. Яркость не менее 400 Кд. Контрастность 5000:1. Соотношение сторон 16:9. Разрешение не менее 3840*2160 (60 Гц) 4K UHD. Динамики 20 Вт х 2. OPS-слот. HDMI-вход 3 (2.0). HDMI-выход (коммутатор). Разрешение HDMI-выхода 3840х2160. DP-вход 1 (1.2). SPDIF 1. USB Type C 2 (1 с PD 65 Вт). USB A на передней панели 1 (3.0). USB A сзади 3 x 3.0 (2 x Public, 1 x Embedded). USB B 4 x 3.0 (1 — спереди, 3 — сзади). Mic 1. Audio Out 1. WiFi. Bluetooth 5.0. Встроенный процессор с операционной системой. Встроенные FullHD-камеры Опция (4К). Public USB. Поверхность стекла антибактериальная, антибликовая.Тип стилусов Пассивный. Кол-во стилусов 2. Кол-во точек касания 20. Распознавание палец, маркер, кулак, ручка, карандаш. Жесты в ОС. Процессор Android. Видеокарта не менее 4 Гб. ПЗУне менее 64 Гб. Трансляция на экран без проводов. Трансляция панели на 200 устройств и более. Удаленное управление. Встроенный файл-менеджер. Встроенный браузер. Доступ к сетевым дискам и облачным хранилищам. Встроенный редактор документов. Возможность установки Android-приложений (встроенный магазин, APK, удаленно). | Оборудование IT | 1 | шт | 1
Интерактивная доска | Интерактивная доска с диагональю 78,8" , оптическая технология, максимальное разрешение сенсора 32768 х 32768 пикселей, USB, 20 касаний, пассивный лоток, возможность писать обычными сухостираемыми маркерами. | Оборудование IT | 1 | шт | 1
Интерактивная панель | Диагональ: не менее 75 дюймов; Яркость: не менее 350 кд/м2; Разрешение: не менее 3840х2160 пикселей; Время отклика матрицы экрана: ≤ 10 мс; Объем оперативной памяти встроеного вычислительного блока: не менее 4 Гигабайт; Возможность подключения к сети Ethernet проводным способом: да; Количество стилусов в комплекте: не менее 1 шт.; Настенное крепление - да; Мобильная стойка - да; | Оборудование IT | 1 | шт | 1 | 9 | Вариативная часть
Интерактивная панель | Интерактивная LED панель, Диагональ экрана не менее 75", Встроенная камера - да, Внешние разъемы : USB 3.0/USB 2.0/RJ-45/VGA/OPS слот, Яркость: не менее 500 Кд/м. Разрешение: 4k UltraHD. Тип сенсора: ИК-рамка не менее на 20 одновременных касаний. | Оборудование IT | 1 | шт | 1 | 9 | Вариативная часть
Интерактивная панель | Диагональ: не менее 75 дюймов; Разрешение: не мнее 4К; Количество касаний: не менее 40; Процессор: 8 ядер не менее 2,2ГЦ. Подставка на колесиках со стопорным механизмом в комплектации: да. | Оборудование IT | 1 | шт. | 1 | 9 | Вариативная часть
Интерактивная панель | Диагональ: не менее 75 дюймов; Разрешение: не мнее 4К; Количество касаний: не менее 40; Процессор: 8 ядер не менее 2,2ГЦ. Подставка на колесиках со стопорным механизмом в комплектации: да. | Оборудование IT | 1 | шт. | 1 | 9 | Вариативная часть
Интерактивная панель | Диагональ: не менее 65″ ОС - профессиональная | Оборудование IT | 1 | шт | 1 | 9 | Вариативная часть
Интерактивная панель | Размер 75" дюймов Тип матрицы a-si TFT Соотношение сторон 16:9 Подсветка LED Разрешение 3840x2160 (4K) Частота кадров 60Гц Время отклика (от серого к серому) 8 мс. Яркость ЖК матрицы *1 400 кд/м² Контрастность (статическая/динамическая) 1200:1/5000:1 Угол обзора 178° | Оборудование IT | 1 | шт | 1 | 9 | Вариативная часть
Интерактивная панель | Размер: не менее 65 дюймов; Память, не менее ОЗУ: 8ГБ DDR4 / ПЗУ: 32ГБ | Оборудование IT | 1 | шт | 1 | 9 | Вариативная часть
интерактивная панель | Диагональ- не менее 86" | Оборудование IT | 1 | шт | 1 | 9 | Вариативная часть
Интерактивная панель | не менее 65 дюймов, разрешение 3840х2160 (UHD), соотношение сторон 16:9; Аудиосистема: 2 динамика по 10 ватт; Встроенный компьютер: Процессор 2.4-4.4 ГГц; Оперативная память 8GB; SSD 120GB; | Оборудование IT | 1 | шт | 1
Источник бесперебойного питания, 6 розеток | Тип ИБП: линейно-интерактивный Полная мощность: не менее 1000 Активная мощность: не менее 900 Количество разъёмов с питанием от батареи: не менее 2, Количество разъёмов без питания от батареи: не менее 4 | Оборудование IT | 1 | шт | 1 | 1 | Вариативная часть
Клавиатура | Длина кабеля: не менее 1.6 метров; Интерфейс подключения USB; Тип Полноразмерная; Тип подключения: Проводная. | Оборудование IT | 1 | шт | 1 | 4 | Вариативная часть
Клавиатура | Тип: полноразмерная; Тип подключения: беспроводной. | Оборудование IT | 1 | шт | 1 | 4 | Вариативная часть
Клавиатура | USB | Оборудование IT | 1 | шт | 1 | 4 | Вариативная часть
Клавиатура | Тип подключения- USB | Оборудование IT | 1 | шт | 1 | 4 | Вариативная часть
Клавиатура и мышь | Кнопок мыши: не менее 3. Кнопок клавиатуры - не менее 104. Интерфейс подключения: USB. Максимальное разрешение датчика: не менее 1000. | Оборудование IT | 1 | шт. | 1 | 1 | Вариативная часть
Колонки | Мощность - 28 Вт, питание - USB порт, тип проводного соединения – 3.5 Jack | Оборудование IT | 1 | шт | 1 | 1 | Вариативная часть
Компьютер | процессор 8 ядер, частота от 2.9 ГГц, 32 ГБ DDR4, SSD 480 ГБ, видеокарта OpenGL-совместимая карта (OpenGL 4.5) 4 GB с предустановленной операционной системой, русскоязычная версия, х64 | Оборудование IT | 1 | шт | 1 | 4 | Вариативная часть
Компьютер | Процессор не менее 4 ядра, оперативная память не менее 8Гб, видеокарта дискретная, объем АЗУ не менее 2Гб, предустановленнная операционная система . Предустановленный комплект офисных программ . Клавиатура, мышь, монитор не ниже 24 дюйма. | Оборудование IT | 1 | шт. | 1 | 4 | Вариативная часть
Компьютер | Процессор не ниже i7, видеокарта не ниже 2GB, оперативная память не ниже 4гб, Клавиатура мышь в комплекте | Оборудование IT | 1 | шт | 1 | 4 | Вариативная часть
Компьютер | Процессор: Сокет- LGA 1151, Количество ядер- не менее 4, Тактовая частота- не менее 3,6ГГц, Максимальная тактовая частота- не менее 4,2ГГц; Оперативная память- не менее 16Gb; SSD- не менее 256GB; HDD- не менее 512Gb; Видеокарта: Объём видеопамяти- не менее 6Gb, Эффективная частота памяти - не менее 8000МГц | Оборудование IT | 1 | шт | 1 | 4 | Вариативная часть
Компьютер (в комплекте) | Компьютер персональный, процессор 6-ти ядерный/16GB 3200MHz/512GB SSD/UHD 630/noOS/500W/mATX, монитор 23,8''/1920x1080 (Full HD)/75Гц/250/3000:1, клавиатура+мышь, проводной, 104 кл, 1000DPI, 1.8м, черный | Оборудование IT | 1 | шт. | 1
Компьютер преподавателя | Количество ядер не менее 6, количество потоков не менее 12, тактовая частота не менее 3,8 ГГц, Количество PCI-E 16x не менее 1 шт. Количество PCI-E 1x не менее 2 шт, Количество M.2 (Socket 3) не менее 2 шт. Количество оперативной памяти не меньше 16 ГБ DDR4. Дискретная видеокарта: тип памяти не ниже GDDR6, объем видеопамяти не менее 12288 МБ, частота не ниже 1300 МГц, разъём HDMI не менее 1 шт., разъём display port не менее 2 шт., наличие вентиляторов не менее 2 шт. SSD M.2 не менее 256 ГБ, HDD не менее 500 ГБ. Сетевой интерфейс не менее 1000 Мбит/с (RJ-45). Наличие выходов на материнской плате: D-Sub (VGA) не менее 1 шт., HDMI не менее 1 шт., DVI-D желательно. Wi-fi. | Оборудование IT | 1 | шт. | 1 | 1 | Вариативная часть
Компьютер/моноблок/ноутбук | CPU не менее 4 x 2.4GHz / 16 Gb DDR4 / 500Gb SSD M.2 / монитор 27'' Full HD | Оборудование IT | 1 | шт | 1 | 1 | Вариативная часть
Компьютерное кресло | Материал основания-металл, обивки-ткань, размеры сиденья 500 х 500 мм, расстояние между подлокотниками 420 мм, подлокотники- пластиковые, высота кресла со спинкой 91-104 мм, на колесиках | Мебель | 1 | шт | 1 | 1 | Вариативная часть
Компьютерный стол | Материал- ЛДСП; Габаритные размеры(ШхГхВ) 1540х490х710мм, столеншница не тоньше 15 мм, с подставкой под системный блок рядом со столом | Мебель | 1 | шт | 1 | 1 | Вариативная часть
Компьютерный стул | Максимальная высота сиденья- не менее 510 мм, Минимальная высота сиденья- не более 390мм, Материал каркаса-пластик и металл, Материал обивки- полиуретан,Наличие подлокотников, Перемещение на колёсах | Мебель | 1 | шт | 1 | 1 | Вариативная часть
Кресло | Регулируемое по высоте с обивкой сиденья и спинки из экокожи, с двумя подлокотниками, на роликовых опорах. Механизм регулировки по высоте – газлифт. Цвет обивки: черный. Допустимая статическая нагрузка не менее 120 кг. Материал крестовины: хромированный металл. Подлокотники из хромированного металла с накладками | Мебель | 1 | шт | 1 | 2 | Вариативная часть
Кресло | Материал обивки — ткань/сетка. Цвет обивки — серый/оранжевый. Крестовина (пятилучие) — хромированный металл. Каркас-металл Сиденье ширина — 470 мм. Сиденье глубина — 490 мм. Спинка ширина — 430 мм. Спинка высота — 500 мм. | Мебель | 1 | шт | 1 | 2 | Вариативная часть
Кресло компьютерное | Кресло на крестовине с регулирвокой высоты. Подлокотники, сетчатая спинка, максимальный вес оператора 150 кг. | Мебель | 1 | шт. | 1 | 2 | Вариативная часть
Кресло компьютерное | Обивка сиденья- ткань, наличие спинки, максимальная нагрузка не менее 100 кг, размеры сидения (ШхГ) не менее 475х470 мм | Мебель | 1 | шт | 1
Кресло офисное | габариты: 560х430х790-920; на вес от 100 кг | Мебель | 1 | шт | 1 | 5 | Вариативная часть
Кресло офисное | 480х480черная/серая обивка | Мебель | 1 | шт | 1 | 5 | Вариативная часть
Кресло офисное | Кресло офисное, ткань | Мебель | 1 | шт. | 1 | 5 | Вариативная часть
Кресло офисное | Ограничение по весу не менее 120 кг, экокожа, металл, размеры (ВГШ, мм) 635, 420, 1015 | Мебель | 1 | шт. | 1
Кресло офисное | Материал обивки - ткань/сетка. Подлокотники - пластиковые., Крестовина, колёсики | Мебель | 1 | шт | 1
Кресло офисное на колесиках со спинкой и подлокотниками | Пружинно-винтовой механизм качания спинки Наличие Регулировка высоты газлифт Эргономичная спинка сетка Ограничение по весу: 120 кг Не менее 120 Материал обивки: ткань ткань Материал крестовины: металл Диаметр штока колесных опор: Не менее 11 Материал обивки: ткань + сетка Регулировка по высоте: Наличие Подлокотники: Наличие | Мебель | 1 | шт | 1 | 1 | Вариативная часть
Кресло преподавателя | Кресло на колесах с подлокотниками, регулируемое по высоте, газовый патрон, не монолитное, максимальная нагрузка не менее 140 кг, цвет сиденья и спинки черный. | Мебель | 1 | шт | 1
Лицензионное ПО | пакет программ для работы с документами, программы для архивирования файлов, антивирусная программа. | Программное обеспечение | 1 | шт | 1 | 1 | Вариативная часть
Магнитно-маркерная доска/флипчарт | магнитно-маркерная доска настенная: эмалевое антибликовое покрытие, габариты от 1800х1000; флипчарт магнитно-маркерный: габариты 1000х700 | Мебель | 1 | шт | 1 | 1 | Вариативная часть
Манипулятор «мышь» | Проводная, оптическая, подключение на шину USB | Оборудование IT | 1 | шт | 1 | 1 | Вариативная часть
Металлический шкаф | Корпус металлический, для хранения оснастки и инструментов | Мебель | 1 | шт | 1
Многофункциональное устройство | Тип печати - лазерный Цветность печати черно-белая Максимальный формат A4, 1200x1200 dpi Количество страниц в месяц не менее 1000 стр/мес. | Оборудование IT | 1 | шт | 1
Многофункциональное устройство (МФУ) | Формат А4, черно-белый, лазерный | Оборудование IT | 1 | шт. | 1 | 2 | Вариативная часть
Многофункциональное устройство (МФУ) | Лазерный монохромный принтер, копир, сканер, Ethernet (RJ-45), USB, А4, разрешение ч/б печати, dpi не менее 600, максимальная скорость монохромной печати, стр./мин. не менее 24 | Оборудование IT | 1 | шт. | 1
Мобильная стойка | Мобильная стойка для интерактивной панели, Максимальный вес нагрузки не более 200 кг. Габариты не менее 120*120 мм. Диагональ мониторов 50-86 дюймов, Материал: закаленная сталь. | Оборудование IT | 1 | шт | 1 | 1 | Вариативная часть
Модуль вывода графической информации | Модуль вычислительного комплекса для вывода графической информации Лазерный; Монохромный; Подключение: USB; Формат печати A4 Сканер/копир | Оборудование IT | 1 | шт | 1 | 1 | Вариативная часть
Монитор | Диагональ: не менее 27 Дюймов; Формат изображения: 16:9; Время отклика: не более 6 мс; Интерфейс подключения HDMI: наличие; Тип матрицы: IPS; Регулировка по высотке: наличие. | Оборудование IT | 1 | шт | 1 | 4 | Вариативная часть
Монитор | Не менее 27", 3840x2160, 5 мс, 350 кд/м2, 50000000:1, 178°/178°, IPS, HDMI, +HDMI2.0 | Оборудование IT | 1 | шт. | 1 | 4 | Вариативная часть
Монитор | Диагональ не менее 24" | Оборудование IT | 1 | шт | 1 | 4 | Вариативная часть
Монитор | Диагональ- не менее 27", Максимальное разрешение- не менее 1920x1080, Максимальная частота обновления экрана- не менее 240Гц | Оборудование IT | 1 | шт | 1 | 4 | Вариативная часть
Монитор 27" | IPS, 1920x1080, 75Hz, 4 ms, 178°/178° | Оборудование IT | 1 | шт | 1 | 1 | Вариативная часть
Моноблок | Свойства не ниже: Характеристика процессора - 2x3 ГГц, Характеристика экрана - IPS 23,8" Full HD (1920x1080), Характеристика ОЗУ - 8 ГБ DDR4, Характеристика ПЗУ - SSD 256 ГБ, ОС - профессиональная. | Оборудование IT | 1 | шт | 1 | 1 | Вариативная часть
Мультимедийный комплекс | Сетевое устройство Кол-во ядер процессора не менее 2 не более 4 шт. Частота процессора не менее 860 не более 900 МГц | Оборудование IT | 1 | шт | 1 | 1 | Вариативная часть
Мусорная корзина | Объем:не менее 10 л Цвет:серебристый Материал:нержавеющая сталь С крышкой:есть Высота: не более 352 мм Вес нетто:1.35 кг | Мебель | 1 | шт | 1 | 1 | Вариативная часть
МФУ | Скорость печати текста не менее 22 стр/мин Оптическое разреш. Сканера не менее 1200x1200 т/д Поддержка Wi-Fi- встроенный Интерфейс связи с ПК- USB,кабель USB-в комплекте | Оборудование IT | 1 | шт | 1 | 16 | Вариативная часть
МФУ | Скорость печати текста не менее 22 стр/мин;не менее 1200x1200 т/д; Поддержка Wi-Fi; Встроенный интерфейс связи с ПК; USB; Кабель USB в комплекте. | Оборудование IT | 1 | шт. | 1 | 16 | Вариативная часть
МФУ | черно-белый А4 | Оборудование IT | 1 | шт | 1 | 16 | Вариативная часть
МФУ | Технология печати Лазерный формат печати А4 Тип печати Цветная | Оборудование IT | 1 | шт | 1 | 16 | Вариативная часть
МФУ | лазерн./ ч/б печать / А4 / 1200x1200 dpi / ОЗУ 128Mb | Оборудование IT | 1 | шт | 1 | 16 | Вариативная часть
МФУ | A4, 4800x600 dpi, 38ppm, 512 МБ, дуплекс, USB, LAN | Оборудование IT | 1 | шт | 1 | 16 | Вариативная часть
МФУ | ч/б / A4 / лазерный / 25 стр А4/мин / двусторонняя печать /односторонний податчик оригиналов | Оборудование IT | 1 | шт | 1 | 16 | Вариативная часть
МФУ | Лазерный черно-белая печать, A4, USB, RJ-45, двухстороняя печать, сканер с автоподатчиком | Оборудование IT | 1 | шт | 1 | 16 | Вариативная часть
МФУ | МФУ лазерное, черно-белая печать, А4, качество печати- 1200 точек на дюйм, стандартная функция двухсторонней печати | Оборудование IT | 1 | шт | 1 | 16 | Вариативная часть
МФУ | Функции копирование, отправка изображения по e-mail, сканирование Назначение для среднего офиса Печать черно-белая лазерная Макс. формат печати A4 (210 × 297 мм) Макс. размер отпечатка 216 × 356 мм Особенности автоматическая двусторонняя печать Интерфейс USB | Оборудование IT | 1 | шт | 1 | 16 | Вариативная часть
МФУ | Формат- А4, Тип- лазерный | Оборудование IT | 1 | шт | 1 | 16 | Вариативная часть
МФУ | черно-белая печать, сканирование, копирование | Оборудование IT | 1 | шт | 1 | 16 | Вариативная часть
МФУ | лазерное, A4, ч/б печать 1200x600 dpi | Оборудование IT | 1 | шт | 1
МФУ | Беспроводной интерфейс WiFi Поддержка AirPrint Поддержка Mopria Интерфейс USB 2.0 Интерфейс Ethernet (RJ-45) | Оборудование IT | 1 | шт. | 1
МФУ | МФУ лазерное. Технология печати лазерная. Цветность печати черно-белая. Максимальный формат A4. Автоматическая двусторонняя печать. Максимальное разрешение черно-белой печати 1200x1200 dpi. Скорость черно-белой печати (стр/мин) не менее 35 стр/мин (А4). Максимальный месячный объем печати 20000. Оптическое разрешение сканера 600x600 dpi, 300x300 dpi, 200x100 dpi, 200x200 dpi, 400x400 dpi. Скорость сканирования 40 стр/мин. Максимальный формат бумаги (сканер) A4 (297х210). Устройство автоподачи. Тип устройства автоподачи одностороннее. Емкость устройства автоподачи 50. Сканирование с отправкой по электронной почте (SMTP), сканирование с отправкой на FTP (FTP через SSL), сканирование с отправкой по протоколу SMBv3, TWAIN-сканирование (USB, сетевое), WSD(WIA)-сканирование (USB, сетевое), сканирование на USB-носитель. Максимальное разрешение копира 600x600 dpi. Скорость копирования 35 стр/мин. Изменение масштаба 25-400 %. Шаг масштабирования 1 %. Максимальное количество копий за цикл 999. Емкость подачи 350. Емкость выходного лотка 150. Поддерживаемая плотность носителей 60 - 220 г/м2. Количество картриджей 1 шт. Оперативная память не менее 512 МБ. Частота процессора 800 МГц. Интерфейсы Ethernet, USB. Поддержка карт памяти SDHC, SD. Мобильные технологии печати ThinPrint. Поддержка языков управления PCL 6, PostScript 3, PCL 5e, XPS, прямая печать файлов PDF. Совместитмость с различными ОС. Отображение информации 5-строчный жидкокристаллический дисплей. | Оборудование IT | 1 | шт | 1
МФУ | Черно-белое МФУ, лазерное, A4, 38стр/мин, 512Mb, LCD, USB2.0, сетевой, WiFi, двухсторонняя печать, ADF, доп картридж в комплекте | Оборудование IT | 1 | шт | 1
МФУ (сканер, принтер) | Модель состоит из трех устройств: лазерный черно-белый принтер, сканер, ксерокс. Рекомендованная максимальная месячная нагрузка составляет 20000 страниц. Прибор предназначен для использования бумаги размером 297х210 мм (формат А4). Скорость печати с разрешением 1200x1200 т/д достигает 22 стр/мин. Выход первой страницы занимает 7,8 секунды. Сканер планшетного типа оснащен механизмом автоподачи документов. Область сканирования — 216x297 мм. Максимальное разрешение сканирования составляет 1200х1200 т/д. Встроенный копир может работать без сопряжения с персональным компьютером, скорость копирования достигает 22 стр/мин. Доступно масштабирование в диапазоне от 25% до 400%. Емкость лотка для автоматической подачи бумаги составляет 35 листов, емкость лотка для подачи бумаги — 150 листов.. МФУ оснащено модулем Wi-Fi, доступна печать с мобильных устройств. Процессор на 600 МГц, потребляемая мощность составляет 370 Вт. У модели встроенная память на 128 Мб. Уровень шума не превышает 52 дБ. | Оборудование IT | 1 | шт. | 1 | 1 | Вариативная часть
МФУ + запасной картридж к нему | Лазерный, А4 формата | Оборудование IT | 1 | шт | 1 | 1 | Вариативная часть
МФУ 3 в 1 | Принтер/сканер/копир лазерный, скорость печати 22 стр/мин, автоподатчик документов, сетевое и беспроводное подсключение | Оборудование IT | 1 | шт. | 1 | 1 | Вариативная часть
МФУ А4 | МФУ, лазерное, цветное. Формат печати А4. Интерфейсы: USB, Ethernet (RJ-45), USB 2.0, Wi-Fi. Технология сканирования CIS. Сетевое сканирование. Автоматическая двусторонняя печать (duplex-unit). Двустороннее сканирование. Емкость выходного лотка не менее 150 листов. | Оборудование IT | 1 | шт. | 1 | 1 | Вариативная часть
МФУ лазерное | Цветность печати: черно-белая Максимальный формат: A4 Максимальное разрешение черно-белой печати: не менее 1200x1200 dpi Скорость черно-белой печати (стр / мин): не менее 35 стр/мин (А4) Тип сканера: планшетный/протяжный Оптическое разрешение сканера: не менее 600x600 dpi Скорость сканирования: не менее 40 стр/мин Максимальный формат бумаги (сканер): A4 (216x297) | Оборудование IT | 1 | шт. | 1 | 1 | Вариативная часть
МФУ лазерный с картриджами (основных цветов) для МФУ | A4, 20 стр / мин, 512Mb, цветное лазерное МФУ, факс, DADF, двустор. печать, USB 2.0, сетевой | Оборудование IT | 1 | шт | 1 | 1 | Вариативная часть
МФУ цветной | Технология печати лазерная Цветность печати цветная Формат A4 Скорость черно-белой печати (стр / мин) не менее 21 стр/мин Скорость цветной печати (стр / мин) не менее 21 стр/мин | Оборудование IT | 1 | шт. | 1 | 1 | Вариативная часть
Мышка | USB, 1000 dpi | Оборудование IT | 1 | шт | 1 | 1 | Вариативная часть
Мышь | Тип мыши оптическая светодиодная Количество кнопок мыши 3 шт Режимы работы датчика мыши 1000 dpi | Оборудование IT | 1 | шт | 1
Мышь компьютерная | Длина кабеля не менее 2 метров; Тип подключения: проводная; Интерфейс подключения USB; Колесо прокрутки: наличие; | Оборудование IT | 1 | шт | 1 | 3 | Вариативная часть
Мышь компьютерная | Тип подключения: беспроводной; Колесо прокрутки: наличие; | Оборудование IT | 1 | шт | 1 | 3 | Вариативная часть
Мышь компьютерная | Тип подключения- USB | Оборудование IT | 1 | шт | 1 | 3 | Вариативная часть
Напольная мобильная стойка для электронного флипчарта | Тип крепления: VESA 400x400; Материал: металл, пластик; Высота стойки: не менее 1600 мм; Максимальная диоганаль: не менее 55 дюйма; Количество колес: не менее 4 шт. | Оборудование IT | 1 | шт | 1 | 1 | Вариативная часть
Ноутбук | Диагональ экрана: не менее 15.6 дюймов; Разрешение экрана: не ниже Full HD (1920x1080); Общее количество ядер: не менее 4; Частота процессора: не менее 3 ГГц; Тип оперативной памяти: DDR4 или лучше; Объем оперативной памяти: не менее 8 Гб; Общий объем твердотельного накопителя (SSD): не менее 128 ГБ; Порт Ethernet: LAN 1 Гбит/с. | Оборудование IT | 1 | шт | 1 | 15 | Вариативная часть
Ноутбук | CPU c минимальными характеристиками: Ядер – 6, Потоков – 6, Базовая частота - 3.60 ГГц, Максимальная частота - 4.3 ГГц, Кэш 1-го уровня - 64K (на ядро), Кэш 2-го уровня - 256K (на ядро), Кэш 3-го уровня - 9 Мб, Технологический процесс - 14 нм, Размер кристалла - 149 мм2, Максимальная температура ядра - 100 °C, Максимальная температура корпуса (TCase) - 72 °C / min RAM 16 GB / SSD min 512 GB / GPU с минимальными характеристиками: Количество потоковых процессоров - 384, Частота ядра - 1122 МГц, Частота в режиме Boost - 1242 МГц, Количество транзисторов - 1,870 млн, Технологический процесс - 28 нм, Энергопотребление (TDP) - 23 Вт, Тип памяти - DDR3, Максимальный объём памяти - 4 Гб, Ширина шины памяти - 64 бит, Частота памяти - 4000 МГц, Пропускная способность памяти - 40.10 Гб/с / ОС / 15.6" Full HD (1920x1080) / Оптическая мышь Наличие лицензионного ПО: Редактор документов в формате doc, docx, таблиц xls, xlsx, презентаций ppt, pptx | Оборудование IT | 1 | шт. | 1 | 15 | Вариативная часть
Ноутбук | Процессор: не менее 8 ядер базовая частота 2 ГГц. Видеокарта: частота процессора не менее 2250 МГц, объем видеопамяти не менее 8 Гб. Оперативная память стандарта DDR5 не менее 16 Гб. Твердотельный накопитель объемом не менее 512 Гб стандарта М.2 , Диагональ экрана не менее 17.3 ( дюймов). Компьютерная мышь в комплекте: да. | Оборудование IT | 1 | шт | 1 | 15 | Вариативная часть
Ноутбук | Процессор: не менее 8 ядер базовая частота 2 ГГц. Видеокарта: частота процессора не менее 2250 МГц, объем видеопамяти не менее 8 Гб. Оперативная память стандарта DDR5 не менее 16 Гб. Твердотельный накопитель объемом не менее 512 Гб стандарта М.2 , Диагональ экрана не менее 17.3 ( дюймов). Компьютерная мышь в комплекте: да. | Оборудование IT | 1 | шт. | 1 | 15 | Вариативная часть
Ноутбук | Не ниже данных характеристик: Процессор: 3.6 ГГц; 4 ядра; тактовая частота - 4ГГц; Кэш-память - 8 МБ; Частота процессора - 3.6 ГГц Оперативная память: (RAM) - 8 ГБ; DDR3; 1600 МГц Видеокарта: 2 ГБ Жесткий диск: Объем HDD - 1ТБ; Объем SSD - 128ГБ USB 3.0 тип A Выход DVI Выход HDMI; наличие операционной системы | Оборудование IT | 1 | шт | 1 | 15 | Вариативная часть
Ноутбук | Процессор не менее 2300 МГц видеокарта не менее 4Гб оперативная память не менее 16ГБ накопитель не менее 512 ГБ, предустановленная ОС | Оборудование IT | 1 | шт | 1 | 15 | Вариативная часть
Ноутбук | Минимальный размер диагонали не менее 15,5 Разрешение экрана, не менее 1920х1080 Вид накопителя: SSD Объем SSD, гигабайт: не менее 512 Интерфейс накопителя SSD PCI-Express (NVMe) Объем оперативной памяти, не менее 16 Количество физических ядер процессора: не менее 4 Количество потоков выполнения: не менее 8 Тактовая частота процессора, мегагерц: не менее 4900 Тип памяти, поддерживаемый процессором: DDR4 Суммарный объем кэш памяти процессора, мегабайт: не менее 8 Встроенный графический ускоритель: наличие Наличие сетевых интерфейсов: IEEE 802.11a/b/g/n/ac, 10/100/1000 Ethernet, Bluetooth версии не ниже 5 Интерфейс HDMI: наличие Слот для установки карт SD, SDHC, SDXC: наличие | Оборудование IT | 1 | шт | 1 | 15 | Вариативная часть
Ноутбук | Диагональ экрана не менее 15,6”, матрица IPS с разрешением не менее Full HD 1920x1080, ОЗУ не менее 8 Gb, объем SSD не менее 256Gb, процессор не менее 3,2 ГГц в турбо-режиме, не менее 4 ядер | Оборудование IT | 1 | шт | 1 | 15 | Вариативная часть
Ноутбук | Экран диагональю 15,6"/ процессор 4-хядерный частотой 2,4 ГГц/ ОЗУ 8 Гбайт/разрешение экрана 1920x1080/SSD 250 Гб | Оборудование IT | 1 | шт. | 1 | 15 | Вариативная часть
Ноутбук | Количество ядер - не менее 2шт, Частота процессора не менее 900МГц, Оперативная память не менее 16 Гб, Объем накопителя не менее 500Гб, Возможность подключения к локальной сети, Монитор диагональ не менее 17" | Оборудование IT | 1 | шт. | 1 | 15 | Вариативная часть
Ноутбук | Диагональ 17, процессор 4*2500, ОЗУ 6 Гб., HDD 1000 Гб. | Оборудование IT | 1 | шт | 1
Ноутбук | Экран: 15.6 "; 1920х1080; IPS; Процессор не менее 3,2 ГГц, не менее 4 ядра; Оперативная память DDR4 не менее 8 ГБ; Свободное место на SSD не менее 1024 ГБ; HDD; Дискретная видеокарта с объемом оперативной памяти GDDR6 не менее 4 ГБ, частота видеопроцессора не менее 1500 МГц | Оборудование IT | 1 | шт | 1
Ноутбук | Количество ядер не менее 2шт, тактовая частота процессора не менее 700МГц, оперативная память не менее 4Гб, объем накопителя не менее 240Гб, диагональ экрана не менее 15,6" | Оборудование IT | 1 | шт | 1
Ноутбук | Размер экрана: 15.6, Процессор: 6 x 2700 МГц, , L2 – 1,25 МБ, L3 - 12 МБ, 2 х DDR4-3200 МГц, TDP 65 Вт , ОЗУ: 16 ГБ, DDR4, 3200 МГц, Накопитель: SSD 512 ГБ, с установленной операционной системой и комплектом ПО | Оборудование IT | 1 | шт. | 1
Ноутбук | Ноутбук с процессором. Диагональ экрана в дюймах 17.3 " Разрешение экрана не менее 1920х1080. Частота обновления 144 Гц. Светодиодная подсветка экрана. Поверхность экрана матовая. Тип матрицы IPS. Встроенный процессор. Количество ядер процессора 4-ядерный. Процессор, частота 3.1 ГГц (4.4 ГГц, в режиме Turbo). Оперативная память не менее 16 ГБ, DDR4, 3200 МГц. Тип графического процессора дискретный. Графический процессор для ноутбуков - 4096 Мб. Объем SSD 512 ГБ. Поддержка технологии Wi-Fi Да, 802.11 a/b/g/n/ac/ax. Поддержка технологии Bluetooth v5.0. Кабельная сеть(RJ-45) 10/100/1000 (Gigabit Ethernet) Мбит/с. Порты USB 3.0. Порты USB 3.1 (Type-C) 1. Разъем HDMI 1. Операционная система в комлпектации. Веб-камера встроенная. Встроенный микрофон есть. Разъем наушники/микрофон комбинированный разъем. Акустическая система стереодинамики. Цвет клавиатуры ноутбука черный. Цифровой блок клавиатуры. Подсветка клавиш клавиатуры. Количество ячеек батареи 4 cell. Тип батареи Li-Ion. Энергоемкость батареи 57 Wh. Цветовое решение - черный. | Оборудование IT | 1 | шт | 1
Операционная система | Интеграция рабочих мест учащихся и преподавателя. Возможность централизованного управления учебным классом. Возможность массовой установки (автоматизированное развертывание дистрибутива). Возможность сетевой загрузки бездисковых клиентов с сохранением данных на сервере позволяет не привязывать профиль учащегося к конкретной рабочей станции в ходе учебного процесса. Поддержка гостевых сеансов. Возможность работы в гетерогенной сети, а также в сети с контроллерами домена любого типа (Active Directory, Samba-DC или LDAP/Kerberos), доступа к совместным файловым ресурсам и принтерам. Реализована поддержка групповых политик для интеграции в инфраструктуру Active Directory. | Программное обеспечение | 1 | шт | 1 | 2 | Вариативная часть
Операционная система | Операционная система для персонального компьютера и рабочих станций. Лицензия на право бессрочного использования для образовательных учреждений | Программное обеспечение | 1 | шт | 1 | 2 | Вариативная часть
Офисное кресло | Вес пользователя до 120 кг На колесах, тканевое С механизмом качания Каркас немонолитный, с подголовником и поясничним упором | Мебель | 1 | шт | 1 | 1 | Вариативная часть
Офисное кресло | Вес пользователя до:100 кг, высота сиденья (мм):400-600, высота кресла (мм): 990 -1130, Подлокотники: да, поясничный упор: да, синхромеханизм: нет, спинка кресла: средняя | Мебель | 1 | шт. | 1
Офисный стол | Длина: 1200 мм; Глубина: не менее 600 мм; Высота: 740-780 мм; Цвет столешницы: дуб; Материал каркаса: металл. | Мебель | 1 | шт | 1 | 11 | Вариативная часть
Офисный стол | Стол письменный прямоугольный Ширина 120 см Глубина 70 см Высота 70см Материал основания - ЛДСП | Мебель | 1 | шт | 1 | 11 | Вариативная часть
Офисный стол | Материал основания ЛДСП Материал столешницы ЛДСП Отделение для системного блока Ящики для хранения | Мебель | 1 | шт | 1 | 11 | Вариативная часть
Офисный стол | Материал ЛДСП Ширина не менее 1500 мм, глубина не менее 700 мм, высота не менее 700 мм. Количество ящиков не менее 2, Толщина столешницы 22 мм, толщина опор 16 мм Кромка противоударная ПВХ 2 мм | Мебель | 1 | шт | 1 | 11 | Вариативная часть
Офисный стол | Столешница ЛДСП, толщина 16 мм, размеры 1400 х 600 х750, кромка ПВХ, толщиной 0,5 мм, навесная тумба на 3 ящика | Мебель | 1 | шт | 1 | 11 | Вариативная часть
Офисный стол | Полукруглый, ЛДСП, с выдвижными ящиками; не менее 1350x750x860 мм ; Цвет -серый | Мебель | 1 | шт. | 1 | 11 | Вариативная часть
Офисный стол | Стол учительский угловой с тумбой 3 ящика. 1600х1600х760 мм, ЛДСП 16 мм | Мебель | 1 | шт. | 1 | 11 | Вариативная часть
Офисный стол | Размеры (ШхГхВ) не менее 1420х700х750. Вид товара - прямой. Материал столешницы ЛДСП. Толщина столешницы не менее 25 мм. Цвет товара по согласованию. | Мебель | 1 | шт. | 1 | 11 | Вариативная часть
Офисный стол | длина 120 см, материал ДВП | Мебель | 1 | шт | 1
Офисный стол | Столешница не тоньше 25 мм, материал столешницы ЛДСП, размеры длина не менее 800 мм, ширина не менее 600 мм | Мебель | 1 | шт | 1
Офисный стол | Размеры (ШхГхВ) 1400х700х750. Вид товара - прямой. Материал столешницы ЛДСП. Толщина столешницы не менее 25 мм. Цвет товара по согласованию. | Мебель | 1 | шт | 1
Офисный стол с тумбой | (ШхГхВ) от 1400х600х750 | Мебель | 1 | шт | 1 | 1 | Вариативная часть
Офисный стол с тумбой (левое исполнение) | Наружные габариты стола в сборе не менее 1500х1200 мм, высота 750 мм. | Мебель | 1 | шт | 1 | 1 | Вариативная часть
Офисный стол, однотумбовый | Стол из ЛДСП 20 мм, с кромкой ПВХ 1 мм, размеры (ШГВ, мм) 1300х600х750, тумба с ящиками | Мебель | 1 | шт. | 1
Офисный стул | Кресло офисное, грузоподъемностью – до 180 кг. Сиденье регулируется по высоте в диапазоне от 50 до 60 см при помощи рычага, расположенного под сиденьем. | Мебель | 1 | шт. | 1 | 3 | Вариативная часть
Офисный стул | каркас метал, обивка экокожа | Мебель | 1 | шт | 1
Офисный стул | Кресло офисное в обивке из ткани, грузоподъемностью – до 180 кг. Подлокотники. Сиденье регулируется по высоте в диапазоне от 50 до 60 см при помощи рычага, расположенного под сиденьем. | Мебель | 1 | шт | 1
Пакет офисных программ | Офис. Совместим с операционными системами включенных в Единый реестр ПО. Полностью соответствует требованиям для использования в госорганах и включен в Единый реестр ПО. Текстовый редактор: полная совместимость с форматами (.doc и .docx) и (.odt), а так же PDF, TXT, ODT, RTF, HTML, EPUB, FB2. Редактор электронных таблиц: полная совместимость с форматами (.xls и .xlsx) и (.ods), а так же работа с CSV и сохранение в PDF и HTML. Редактор презентаций: полная совместимость с форматами (.ppt и .pptx) и (.odp). Лицензия на право бессрочного использования для образовательных учреждений | Программное обеспечение | 1 | шт | 1 | 1 | Вариативная часть
Персональный компьютер в сборе | Системный блок ATX i5/ Башенный куллер/16GB DDR4/SSD1000 Gb/HDD1000Gb/Geforce GTX 6144Mb DDR6 , Монитор диагональ 31.5", Разрешение HD 4K UHD, MVA LED 16:9 DVI HDMI 350cd 3840x2160 DisplayPort Ultra HD Клавиатура USB Мышь USB | Оборудование IT | 1 | шт | 1 | 3 | Вариативная часть
Персональный компьютер в сборе | Процессор: не менее 4 ядер частота не менее 2500 МГц, Оперативная память: не менее 16 ГБ DDR4, Видеокарта: не менее 2048 мб SSD не менее 240 ГБ С установленной операционной системой Клавиатура Монитор Мышь | Оборудование IT | 1 | шт. | 1 | 3 | Вариативная часть
Персональный компьютер в сборе | процессор с частотой не ниже 2-х ГГц, порт hdmi, usb порт, монитор диагональю не менее 22 дюймов, клавиатура, мышь | Оборудование IT | 1 | шт | 1 | 3 | Вариативная часть
Персональный компьютер, включая клавиатуру и мышь | Монитор Full HD (1920x1080), HDMI x1, IPS, диагональ ≥ 27" Процессор ≥ 8 x 3.2 ГГц, оперативная память DDR5 ≥ 32 ГБ, видеопамять ≥ 4 ГБ, M.2 PCIe ≥ 512 ГБ NVM Express, блок питания ≥ 650 Вт. Клавиатура проводная, мышь проводная, коврик для мыши (полиэстер), колонки ≥ 18 Вт. | Оборудование IT | 1 | шт | 1 | 1 | Вариативная часть
ПО операционная система | Требования к предустановленной операционной системе: • графический пользовательский интерфейс на русском языке • отсутствие лицензионных ограничений по сроку использования • полная совместимость с используемым в образовательных процессах заказчиком программным обеспечением • Поддерживаемые архитектуры процессоров - x86-64, IA-32, ARM | Программное обеспечение | 1 | шт | 1 | 1 | Вариативная часть
ПО офисный пакет | Особенности компонентов офисного пакета: - текстовый редактор позволяет создавать и править отчеты, доклады, дипломные работы и другие документы, включая PDF-файлы; -встроенный переводчик для смены языка текста прямо в документе, проверка правописания и обширная база готовых макетов; - основная задача табличного редактора – автоматизированный подсчет каких-либо значений и группировка информации. - редактор презентаций позволяет создавать красочные слайд-шоу, наполненные текстом, анимацией, картинками в сопровождении видео- и аудиодорожек; - для создания качественного дизайна раздаточных материалов, необязательно быть художником или обращаться в типографию; - благодаря макетам, шаблонам, трафаретам и разнообразным фигурам – профессиональную маркетинговую продукцию, газеты, буклеты, визитки, баннеры и др. можно сконструировать на своем ПК в несколько кликов; - удобный почтовый клиент располагает массой функции для грамотной организации входящих писем и защиты информации; - живой блокнот станет персональным ассистентом, который напомнит о важных событиях, составит расписание и сохранит все пометки в надежном месте с быстрым доступом; - приложение для работы с базами СУБД позволяет открывать и редактировать не только уже созданные проекты, но и создавать собственные базы и писать программы. | Программное обеспечение | 1 | шт | 1 | 1 | Вариативная часть
Подставка для компьютера | Материал: металл или дерево или пластик | Мебель | 1 | шт. | 1 | 1 | Вариативная часть
Принтер | МФУ, цветной, лазерный. Максимальный формат А4.Скорость цветной печати - 20 стр/мин. | Оборудование IT | 1 | шт | 1 | 1 | Вариативная часть
Программное обеспечение | MS, MS Office 2021 | Программное обеспечение | 1 | шт | 1 | 3 | Вариативная часть
Программное обеспечение | Среда разработки программ для цифровых микропроцессоров | Программное обеспечение | 1 | шт | 1 | 3 | Вариативная часть
Программное обеспечение | Антивирусная защита для рабочих станций, с центром управления: срок действия лицензии не менее 12 месяцев | Программное обеспечение | 1 | шт | 1 | 3 | Вариативная часть
Программное обеспечение для компьютера | Возможность установки на имеющийся компьютер заказчика; Система должна: работать в графическом интерфейсе, иметь проигрыватель аудио и видео файлов; включать централизованную службу поддержки и обновлений, включать браузер (веб-обозреватель) с поддержкой компонентов NET Framework и ActiveX; выполнять поддержку сетевых протоколов TCP/IP; иметь встроенный межсетевой экран; выполнять поддержку файловой системы NTFS и FAT; обеспечивать восстановление работоспособности при программно-техническом сбое; поддерживаться производителем посредством «горячей линии» с бесплатными звонками на территории РФ; быть совместимой с 32- и 64-битным программным обеспечением; обеспечивать возможность интеграции в домен и ActiveDirectory; обеспечивать возможность подключения к компьютеру через удаленный рабочий стол; обеспечивать гибкую настройку защиты служб, файлов и каталогов на компьютере и в локальной сети; быть совместимой с криптографическим программным обеспечением; включать средства защиты данных, передаваемых по локальной сети и сети Интернет по IP-протоколу; включать средства диагностики и устранения неисправностей; обеспечивать совместимость с другими сетевыми компьютерами - общий доступ к сетевым ресурсам и сетевая печать; включать средства преобразования сетевых адресов, адресации и разрешения имен для всех компьютеров в локальной сети; иметь возможность переустановки с сохранением всех пользовательских папок и файлов. | Программное обеспечение | 1 | шт | 1 | 1 | Вариативная часть
Программное обеспечение для проектирования | Наличие: 1 Инструменты параметрического твердотельного, поверхностного и вариационного прямого моделирования. 2 Инструменты для работы с исполнениями для деталей и сборочных единиц, с последующим автоматическим получением документации (спецификация и чертежи) 3 Инструменты учета допуска для всех управляющих размеров в эскизах и операциях построения, возможность пересчета 3 D-модели с учетом допуска. 4 Инструменты для работы с крупными сборками. 5 Инструменты моделирования деталей из листового материала — создания листового тела, обечаек, сгибов, отверстий, жалюзи, буртиков, штамповок и вырезов в листовом теле, замыкания углов, выполнения развёртки полученного листового тела. 6 Инструменты построение литейных форм — литейные уклоны, линии разъема, полости по форме детали (в том числе с заданием усадки). 7 Инструменты создания пользовательских параметрических библиотек типовых элементов. 8 Инструменты для разработки конструкторской и технологической документации: чертежи (в том числе многолистовые), спецификации (в том числе групповые), схемы, таблицы, многостраничные текстовые документы. 9 Инструменты для создания отчётов по составу изделия, в том числе по пользовательским атрибутам. | Программное обеспечение | 1 | шт | 1 | 1 | Вариативная часть
Проектор | В сборе: проектор, кабель hdmi 19М, длина 20 м. кронштейн, экран настенный. Потолочный комплект крепления проектора - высота 80 мм. Экран настенный, цвет белый, крепление к стене или потолку. Формат 1:1. Размеры изображения (ШхВ) 213х213 см. Проектор - тип проекциии - фронтальный. Размер изображения по диагонали не менее 1.52-5.08 м. | Оборудование IT | 1 | шт | 1 | 4 | Вариативная часть
Проектор | DLP, 1280x800, 3600 лм | Оборудование IT | 1 | шт | 1 | 4 | Вариативная часть
Проектор | Яркость- 4000 лм, Контрастность- 16000, Разрешение- 1920 x 1080, Тип матрицы- LCD, Количество матриц- 3, Соотношение сторон матрицы- 16:9 | Оборудование IT | 1 | шт | 1 | 4 | Вариативная часть
Проектор | DLP, 1024x768, 3D, 10000:1, 3500 лм, потолочный кронштейн, кабель HDMI 15м | Оборудование IT | 1 | шт | 1
Профессиональный ЖК интерактивный дисплей (панель) | Минимальный размер диагонали дисплея не менее 75 с HDMI кабелем не менее 10 м Разрешение экрана: не менее 3840×2160 Максимальная яркость: не менее 450 Контрастность не ниже 4000:1 Время отклика матрицы не более 6 Углы обзора по горизонтали и вертикали не менее 178 Встроенный датчик освещенности наличие Сенсорный экран: наличие Количество одновременно распознаваемых касаний: не менее 20 Возможность распознавания касаний любым предметом: наличие | Оборудование IT | 1 | шт | 1 | 1 | Вариативная часть
Рабочий стол | Габариты: 1200х800х750 мм. Столешница ЛДСП 25 - 30 мм, кромка ПВХ, Металлокаркас профильная труба | Мебель | 1 | шт | 1 | 1 | Вариативная часть
Роутер | Максимальная скорость не менее 1200 Мбит/с, поддерживаемый стандарт wifi: wifi 6. Количество lan портов: не менее 4 Скорость проводного подключения: 1 Gigabit Режим точки доступа: имеется | Оборудование IT | 1 | шт | 1 | 1 | Вариативная часть
Сетевой удлинитель | розеток не менее 5 шт, длна кабеля не менее 3 м. | Оборудование | 1 | шт | 1
Сетевой фильтр | Длина кабеля не менее 3 м, количество розеток не менее 5, наличие предохранителя | Оборудование | 1 | шт. | 1 | 2 | Вариативная часть
Сетевой фильтр | розетки - 5, USB - 2 шт, 10 А, 2300 Вт, кабель - 1.8 м | Оборудование | 1 | шт | 1 | 2 | Вариативная часть
Системный блок | Процессор: Количество ядер процессора: не менее 4 шт.; Максимальное число потоков: не менее 8 шт.; Базовая частота процессора: не менее 3 ГГц. Оперативная память: Тип оперативной памяти: DDR4; Общий объем установленной оперативной памяти: не менее 16 Гигабайт; Жесткий диск: Объем: не менее 1 Терабайт. SSD-накопитель: Форм-фактор: M.2; Объем: не менее 250 Гигабайт. Видеокарта: Дискретная: наличие; Объем видеопамяти: не менее 4 Гигабайт; Количество видео разъемов HDMI: не менее 1 шт.; Блок питания: Мощность блока питания: не менее 500 Вт. Прочее: Порт RJ-45: наличие; Порты USB3.0 Type-A: не менее 2 шт | Оборудование IT | 1 | шт | 1 | 1 | Вариативная часть
Стационарный демонстрационный комплекс (проектор, моноблок, интерактивная доска, видеокамера, микрофон,наушники) | Интерактивная панель в комплекте с ПО 65", Встраиваемый компьютер OPS для интерактивной панели 23.8" Моноблок процессор, IPS, Full HD (1920x1080), 16 ГБ DDR4, SSD 512 ГБ Проводная гарнитура Конденсаторный микрофон высокой чувствительности. Программное обеспечение (одна лицензия на рабочее место). | Оборудование IT | 1 | шт. | 1 | 1 | Вариативная часть
Стол | Габариты: не менее 1500х700; Основание: металлокаркас; Столешница: дерево. | Мебель | 1 | шт | 1 | 6 | Вариативная часть
Стол | Габариты: не менее 1500х700; Основание: металлокаркас; Столешница: дерево. | Мебель | 1 | шт. | 1 | 6 | Вариативная часть
Стол | Для размещения IT оборудования. Размеры 1200х820х500, столешница 16 мм, каркас металлический | Мебель | 1 | шт. | 1 | 6 | Вариативная часть
Стол | ширина не менее 120 см, глубина не менее 60 см | Мебель | 1 | шт. | 1 | 6 | Вариативная часть
Стол | 1500х600 мм | Мебель | 1 | шт | 1 | 6 | Вариативная часть
Стол | Прямоугольный Двухместный | Мебель | 1 | шт | 1 | 6 | Вариативная часть
Стол | Габаритные размеры (ШхГхВ): не менее 1400х600х750 мм. Материал изготовления столешницы - ЛДСП толщиной не менее 25 мм. Тип каркаса - ЛДСП не менее 16 мм. | Мебель | 1 | шт | 1
Стол | 1200х600х750 мм | Мебель | 1 | шт | 1
Стол для преподавателя | Столешница МДФ/ЛДСП, цвет по согласованию Габариты столешницы ШхГхВ мм: 1300-1310мм х 600-610мм х 750-760мм | Мебель | 2 | шт. | 2 | 1 | Вариативная часть
Стол для учителя компьютерный с тумбой | Цвет покрытия дуб альпийский , антрацит Тип стола прямой Материал ЛДСП Габариты Высота, мм 750 Ширина, мм 1180 Глубина, мм 750 Толщина столешницы, мм 22 Толщина кромки 2 мм Материал основания металл Материал столешницы ЛДСП Материал кромки ABS-пластик Цвет покрытия дуб альпийский Высота, мм 606 Ширина, мм 406 Глубина, мм 501 Материал ЛДСП Материал кромки ABS-пластик Тип замка отсутствует Количество выдвижных ящиков (шт) 3 Глубина ящика 447 мм | Мебель | 1 | шт. | 1 | 1 | Вариативная часть
Стол компьютерный | Материал: дерево, ЛДСП. Размер столешницы: не более 120х70 см | Мебель | 2 | шт. | 2 | 2 | Вариативная часть
Стол компьютерный | с тумбой, размер столешницы не менее 1200*700 мм, материал основания ЛДСП/металл, материал столешницы ЛДСП | Мебель | 1 | шт | 1 | 2 | Вариативная часть
Стол компьютерный однотумбовый | Размеры 1400х600х760 Стол с шуфлядами выполнен из ламинированной ЛДСтП 16 мм, с меламиновым покрытием, кромка ПВХ 0,5 и 2 мм. ЛДСтП – ламинированная древесностружечная плита. | Мебель | 1 | шт | 1 | 1 | Вариативная часть
Стол однотумбовый | 1400х600х750, ЛДСП, с выдвижными яшиками | Мебель | 2 | шт | 2 | 1 | Вариативная часть
Стол офисный | Не менее 1000х600х700 мм | Мебель | 1 | шт. | 1 | 2 | Вариативная часть
Стол офисный | ШхГхВ от 1400х600х750 | Мебель | 1 | шт | 1 | 2 | Вариативная часть
Стол офисный угловой | 1600х790х500; дерево/дсп; серое /бежевое покрытие | Мебель | 1 | шт | 1 | 1 | Вариативная часть
Стол преподавателя | Размеры не менее (ДхШхВ): 800х400х460 мм. усиленный каркас -да, тумба с выдвижными ящиками для документов -да, Материалы: ЛДСП не менее 10 мм, Кол-во ящиков – не мене 1 | Мебель | 1 | шт | 1 | 3 | Вариативная часть
Стол преподавателя | Габариты столешницы не менее 1450х810х740 , не более 1500 х 900х745 мм Материал столешницы ДСП | Мебель | 1 | шт. | 1 | 3 | Вариативная часть
Стол преподавателя | Угловой, с тумбой. Размер стола (Ширина х Глубина х Высота, мм) - 1780х675х750 Размер тумбы (Ширина х Гллубина х Высота, мм) - 1500х400х550 | Мебель | 1 | шт. | 1
Стол преподавателя с тумбой | Габаритные размеры: 115*60*75 см, столешница, боковые панели, передний экран ДСП покрытие меламин, толщина 16 мм. | Мебель | 1 | шт. | 1 | 1 | Вариативная часть
Стол с подкатной тумбой | Стол учителя прямой на металлокаркасе. Размеры ШхГхВ, мм: не менее 1500*605*750. Столешница - "Серый"ЛДСП, не менее 22 мм. Подкатная тумба - Материал столешницы и боковин ЛДСП цвет Серый. Материал фасада: ЛДСП не менее 16 мм. Пластиковые, колёсные опоры. | Мебель | 1 | шт | 1
Стол-интеграл правый большой | Стол-интеграл правый на металлокаркасе. Размеры: ширина 160 см, глубина 110 см, высота 75 см. Цвет: ясень Шимо. Составляющие: Столешница интегральная (правая) выполнена из ЛДСП толщиной 2,2 см. Размеры: глубина в узкой части 70 см, в широкой 110 см; длина 160 см. Предусмотрено отверстие для прокладки кабелей подключения оргтехники. Столешница отторцована противоударной кромкой ПВХ толщиной не менее 0,2 см. Металлокаркас состоит из двух «L»-образных опор, соединенных царгой, выполненных из штампованного металла толщиной 0,1 см с износостойкой порошковой окраской цвета «алюминий матовый». Каркас собран болтовым соединением, итоговые размеры: ширина 155 см, глубина 65 см, высота 72 см. Для прокладки кабелей подключения оргтехники с внешней стороны опоры имеются углубления шириной 7 см, закрытые съемной металлической крышкой, а с внутренней стороны имеются два овальных отверстия 4,5х2,5 см с пластиковой обкладкой торцов. Поверхность царги имеет перфорацию диаметром 2 см с шагом 4 см. В верхних углах которой также расположены овальные отверстия 4,5х2,5 см с пластиковой обкладкой торцов. | Мебель | 1 | шт | 1 | 1 | Вариативная часть
Стул | Максимальная высота сидения:не менее 450 мм; Внутренняя ширина сиденья: не менее 450 мм; Глубина сиденья: не менее 410 мм; Высота спинки: не менее 380 мм; Материал каркаса: металл; Цвет обивки: черный; Материал обивки: ткань. | Мебель | 1 | шт | 1 | 11 | Вариативная часть
Стул | Размеры сиденья, н менее мм: 190х200, Высота сиденья от пола регулируемая не менее120мм. | Мебель | 1 | шт | 1 | 11 | Вариативная часть
Стул | Размер: не менее 54х55х82; Вес: не более 4,5 кг; Материал: пластик; Объем: не менее 0,27м3; Цвет: антрацит. | Мебель | 1 | шт | 1 | 11 | Вариативная часть
Стул | Размер: не менее 54х55х82; Вес: не более 4,5 кг; Материал: пластик; Объем: не менее 0,27м3; Цвет: антрацит. | Мебель | 1 | шт. | 1 | 11 | Вариативная часть
Стул | Офисный, жесткий на вес 100 кг | Мебель | 1 | шт | 1 | 11 | Вариативная часть
Стул | ИЗО, черный, офисный, тканевый на металлических ножках | Мебель | 5 | шт | 5 | 11 | Вариативная часть
Стул | Подлокотники, колеса (ролики), газлифт, поясничный упор Спинка из сетки, мягкое сиденье Максимальная нагрузка до 120 кг Регулировка высоты сиденья Материал крестовины - пластик | Мебель | 1 | шт | 1 | 11 | Вариативная часть
Стул | Стул ученический, лакированная фанера | Мебель | 1 | шт | 1 | 11 | Вариативная часть
Стул | Каркас металлический чёрный, обивка ткань; жесткость средняя, размеры не менее 53Х57Х81см | Мебель | 1 | шт. | 1 | 11 | Вариативная часть
Стул | Каркас металлический, обивка тканевая, размеры 800х540х600 мм | Мебель | 1 | шт | 1 | 11 | Вариативная часть
Стул | Поворотный механизм Регулировка по высоте Материал обивки сетчатый акрил | Мебель | 1 | шт | 1 | 11 | Вариативная часть
Стул | Стул офисный | Мебель | 1 | шт | 1
Стул для преподавателя | Конструктивные особенности: с газлифтом, с колесами (роликами), с подлокотниками, с поясничным упором, с газлифтом, с колесами (роликами), с подлокотниками, с поясничным упором Функциональные особенности: мягкое сиденье, спинка из сетки Максимальная нагрузка: до 120 кг Материал крестовины: металл или пластик Материал обивки: сетка/текстиль | Мебель | 4 | шт. | 4 | 1 | Вариативная часть
Стул компьютерный | регулировка высоты, крестовина и подлокотники металл и пластик, материал обивки: спинка – сетка или ткань, сиденье – ткань | Мебель | 1 | шт | 1 | 1 | Вариативная часть
Стул компьютерный преподавателя | С подлокотниками, пластиковая крестовина, с высокой спинкой. Максимальная нагрузка до 120 кг. | Мебель | 2 | шт. | 2 | 1 | Вариативная часть
Стул офисный | Размеры, мм (ШхГхВ) 550х400х825 мм. Вес 120 кг | Мебель | 1 | шт | 1 | 3 | Вариативная часть
Стул офисный | Материал обивки: ткань Минимальные внутренние габариты сиденья (В х Ш х Г) не менее: 450 х 450 х 450 мм Максимальная статическая нагрузка: не менее 100 кг | Мебель | 1 | шт. | 1 | 3 | Вариативная часть
Стул офисный | Нагрузка до 100 кг Цвет Черный | Мебель | 1 | шт. | 1 | 3 | Вариативная часть
Стул преподавателя | Стул с подлокотниками. Размеры: ширина 47 см, глубина 47 см, высота 115 см. Вес 15 кг. Каркас, крестовина и газлифт выполнены из высококачественной стали, материал спинки и сиденья - полиуретан. Пять устойчивых лучевых опор с надежными колесиками из износостойкого полиуретана. Предусмотрена кольцевая опора для ног. Максимальная нагрузка 130 кг. | Мебель | 1 | шт | 1 | 3 | Вариативная часть
Стул преподавателя | Кресло офисное (сетка/ткань, пластик) Материал обивки: сетка, ткань. Цвет обивки: на выбор. Внутренняя ширина сиденья: 480мм. Глубина сиденья: 440мм Макс. статическая нагрузка, кг: 120 | Мебель | 1 | шт. | 1 | 3 | Вариативная часть
Стул преподавателя | Со спинкой, на колесиках. Регулировка высоты -наличие, максимальная нагрузка не менее 120 кг | Мебель | 1 | шт. | 1 | 3 | Вариативная часть
ТВ панель | 4K Ultra HD, 60 Гц, диагональ 65", Smart TV | Оборудование IT | 1 | шт. | 1 | 1 | Вариативная часть
Телевизор | диагональ от 60´; поддержка Smart TV; встроенный Wi-Fi; операционная система Android TV; расширенная технология экрана QLED | Оборудование | 1 | шт | 1 | 1 | Вариативная часть
Точка доступа | порты: 2 шт, 1000 Мбит/с, 100 Мбит/с, Wi-Fi 802.11 2.4 ГГц, 5 ГГц, 1750 Мбит/с, PoE | Оборудование IT | 2 | шт. | 2 | 1 | Вариативная часть
Тумба | Не менее 3 полок | Мебель | 1 | шт. | 1 | 1 | Вариативная часть
Тумба мобильная | Тумба. Размер: ширина 40 см, глубина 45 см, высота 56 см. Цвет: ясень Шимо. Топ к тумбе выполнен из ЛДСтП толщиной 2,2 см. Корпус тумбы и фасады выдвижных ящиков выполнены из ЛДСтП толщиной 1,8 см. Корпуса выдвижных ящиков выполнены из профилированного ДСП толщиной 1,2 см, а днища из ДСП толщиной 0,3 см. Три выдвижных ящика установлены на роликовые направляющие. Лицевая фурнитура выполнена из металла в виде «скобы» длиной 13,5 см. Верхний ящик тумбы снабжен врезным замком. Фасады выдвижных ящиков и детали корпуса тумбы отторцованы кромкой ПВХ толщиной не менее 0,5 мм, топ не менее 0,2 см. Для соединения деталей используются направляющие деревянные шканты (бук) и двухкомпонентная эксцентриковая стяжка d1,5 см. Метод крепления ДВП днищ ящиков – в паз. Для нивелирования неровностей пола на днище тумбы установлены четыре регулируемые по высоте опоры с ходом регулировки 1,5 см. Диаметр опор – 5 см, высота – 2,7 см. Регулировка высоты осуществляется через технологические отверстия, расположенные внутри тумбы. | Мебель | 1 | шт | 1 | 1 | Вариативная часть
Тумба под МФУ | Размеры (ШхГхВ) не менее 500х400х550. Вид товара - прямой. Материал ЛДСП. Цвет товара по согласованию. | Мебель | 1 | шт. | 1 | 1 | Вариативная часть
Тумба приставная | Тумба пиставная к столу преподавателя. Размер: ширина 40 см, глубина 60 см, высота 75 см. Цвет: ясень Шимо Топ к тумбе выполнен из ЛДСтП толщиной 2,2 см, глубина 60 см, длина 40 см. Корпус тумбы и фасады выдвижных ящиков выполнены из ЛДСтП толщиной 1,8 см. Корпуса выдвижных ящиков выполнены из профилированного ДСП толщиной 1,2 см, а днища из ДСП толщиной 0,3 см. Четыре выдвижных ящика установлены на роликовые направляющие. Лицевая фурнитура выполнена из металла в виде «скобы» длиной 13,5 см. Верхний ящик тумбы снабжен врезным замком. Фасады выдвижных ящиков и детали корпуса тумбы отторцованы кромкой ПВХ толщиной не менее 0,5 мм, топ не менее 0,2 см. Для соединения деталей используются направляющие деревянные шканты (бук) и двухкомпонентная эксцентриковая стяжка d1,5 см. Метод крепления ДВП днищ ящиков – в паз. Для нивелирования неровностей пола на днище тумбы установлены четыре регулируемые по высоте опоры с ходом регулировки 1,5 см. Диаметр опор – 5 см, высота – 2,7 см. Регулировка высоты осуществляется через технологические отверстия, расположенные внутри тумбы. | Мебель | 1 | шт | 1 | 2 | Вариативная часть
Тумба приставная | Не менее 408х600х760, ДСП/ЛДСП, серое покрытие | Мебель | 1 | шт | 1 | 2 | Вариативная часть
Учебная графическая система | В состав входит: Компьютер -1 штука; Монитор - 1 штука; Мышь компьютерная - 1 штука; Клавиатура - 1 штука; Программное обеспечение для компьютера - 1 штука; Проектор - 1 штука; Экран для проектора - 1 штука; МФУ - 1 штука; Процессор: Количество ядер- не менее 4, Тактовая частота- не менее 3,6ГГц, Максимальная тактовая частота- не менее 4,2ГГц; Оперативная память- не менее 16Gb; SSD- не менее 256GB; HDD- не менее 512Gb; Видеокарта: Объём видеопамяти- не менее 6Gb, Эффективная частота памяти - не менее 8000МГц; Монитор: Диагональ- не менее 27", Максимальное разрешение- не менее 1920x1080, Максимальная частота обновления экрана- не менее 240Гц; Мышь компьютерная: Тип подключения- USB; Клавиатура: Тип подключения- USB; Програмное обеспечение в комплекте поставки: Система должна: работать в графическом интерфейсе, иметь проигрыватель аудио и видео файлов; включать централизованную службу поддержки и обновлений, включать браузер (веб-обозреватель) с поддержкой компонентов NET Framework и ActiveX; выполнять поддержку сетевых протоколов TCP/IP; иметь встроенный межсетевой экран; выполнять поддержку файловой системы NTFS и FAT; обеспечивать восстановление работоспособности при программно-техническом сбое; поддерживаться производителем посредством «горячей линии» с бесплатными звонками на территории РФ; быть совместимой с 32- и 64-битным программным обеспечением; обеспечивать возможность интеграции в домен и ActiveDirectory; обеспечивать возможность подключения к компьютеру через удаленный рабочий стол; обеспечивать гибкую настройку защиты служб, файлов и каталогов на компьютере и в локальной сети; быть совместимой с криптографическим программным обеспечением; включать средства защиты данных, передаваемых по локальной сети и сети Интернет по IP-протоколу; включать средства диагностики и устранения неисправностей; обеспечивать совместимость с другими сетевыми компьютерами - общий доступ к сетевым ресурсам и сетевая печать; включать средства преобразования сетевых адресов, адресации и разрешения имен для всех компьютеров в локальной сети; иметь возможность переустановки с сохранением всех пользовательских папок и файлов. Проектор: Яркость- не менее 4000 лм, Контрастность- не менее 16000, Разрешение- 1920 x 1080, Тип матрицы- LCD, Количество матриц- 3, Соотношение сторон матрицы- 16:9; Экран для проектора: Размер- не менее 2300х1900мм; МФУ: Формат- А4, Тип- лазерный | Оборудование IT | 1 | шт | 1 | 1 | Вариативная часть
Шкаф для документов | 770х370х2000 мм | Мебель | 1 | шт | 1 | 2 | Вариативная часть
Шкаф для документов | ширина не менее 85 см, глубина не менее 55 см, высота не менее 200 см | Мебель | 1 | шт | 1 | 2 | Вариативная часть
Шкаф для одежды | двухстворчатый, ШхГхВ 1830х500х500 | Мебель | 1 | шт | 1 | 1 | Вариативная часть
Шкаф для хозяйственных принадлежностей | двухстворчатый, ШхГхВ 1830х500х500 | Мебель | 1 | шт | 1 | 1 | Вариативная часть
Шкаф инструментальный | Размеры 1800x1000x500 мм | Мебель | 1 | шт | 1 | 1 | Вариативная часть
Шкаф металлический | ВхШхГ 545x600x330мм, количество секций - 8 | Мебель | 1 | шт | 3 | 1 | Вариативная часть
Шкаф офисный для бумаг | материал; ЛДСП, толщина 16 мм, ширина 430мм, длина 820 мм, высота 1850мм | Мебель | 1 | шт | 1 | 1 | Вариативная часть
Шкаф платяной | Двухдверный, размеры не более 200*80 см | Мебель | 1 | шт. | 1 | 1 | Вариативная часть
Экран | 265.7х149.4 см 16:9, настенно-потолочный | Оборудование IT | 1 | шт | 1 | 1 | Вариативная часть
Экран для проектора | Размер- не менее 2300х1900мм | Оборудование | 1 | шт | 1 | 1 | Вариативная часть
Электронный комплекс | Комплект электронных плакатов по электромонтажу, включающий виды электромонтажа, наиболее часто применяемых в горнодобывающей отрасли, примеры оформления технологических процессов электромнтажа. | Программное обеспечение | 1 | шт | 1
Электронный флипчарт с сенсорной технологией | Диагональ экрана: не менее 55″; Разрешение: не менее 3840 х 2160 пикселей (4K Ultra HD); Яркость: не менее 350 кд/м²; Контраст: не менее 4000:1; Интерфейс видео: вход HDMI; Беспроводной интерфейс: WiFi, Bluetooth; Сенсорная поверхность экрана: есть; Встроенные динамики сумарной мощностью: не менее 20 Вт; Габариты: Высота: не менее 1290 мм, Ширина: не менее 750 мм, Глубина: не более 600 мм; Крепление для кронштейна: VESA 400x400; Электронное перо: есть; Возможность одновременной работы в режиме флипчарт: не мнее 4 человек. | Оборудование IT | 1 | шт | 1 | 1 | Вариативная часть

## Охрана труда (hidden)
Наименование | Краткие (рамочные) технические характеристики | Вид | Количество | Единица измерения | Итоговое количество | Подсчет | Базовая или вариативная часть
Аптечка | Для оказания первой помощи работникам на производственных участках и в рабочих кабинетах; Аптечка изготовлена в соответствии с приказом Министерства здравоохранения РФ от 15.12.2020 г. № 1331н; ТУ 21.20.24-129-10973749-2020. | Охрана труда | 1 | шт | 1 | 39 | Вариативная часть
Аптечка | Набор перевязочных материалов, инструментов и приспособлений, предназначенных для оказания первой помощи | Охрана труда | 1 | шт. | 1 | 39 | Вариативная часть
Аптечка | Производственная | Охрана труда | 1 | шт. | 1 | 39 | Вариативная часть
Аптечка | Габаритные размеры- не менее 180х100х60мм | Охрана труда | 1 | шт | 1 | 39 | Вариативная часть
Аптечка | Аптечка для оказания первой помощи работникам, соответствует требованиям приказа Министерства здравоохранения Российской Федерации от 15 декабря 2020 г. № 1331н «Об утверждении требований к комплектации медицинскими изделиями аптечки для оказания первой помощи работникам» | Охрана труда | 2 | шт | 2 | 39 | Вариативная часть
Аптечка | Аптечка для оказания первой помощи работникам, соответствует требованиям приказа Министерства здравоохранения Российской Федерации от 15 декабря 2020 г. № 1331н «Об утверждении требований к комплектации медицинскими изделиями аптечки для оказания. | Охрана труда | 1 | шт. | 1 | 39 | Вариативная часть
Аптечка | Производственная, для оказания первой помощи | Охрана труда | 1 | шт. | 1 | 39 | Вариативная часть
Аптечка | Аптечка для оказания первой помощи с наполнением. Материал - пластик. Ширина - не менее 30 см. Вес - 1000 г. | Охрана труда | 1 | шт | 1 | 39 | Вариативная часть
Аптечка | Аптечка для оказания первой помощи с наполнением. Материал - пластик. Ширина - не менее 30 см. Вес - 1000 г. | Охрана труда | 1 | шт | 1 | 39 | Вариативная часть
Аптечка | Аптечка «ФЭСТ» для оказания первой помощи работникам | Охрана труда | 1 | шт. | 1 | 39 | Вариативная часть
Аптечка | Универсальная | Охрана труда | 1 | шт. | 1 | 39 | Вариативная часть
Аптечка | Набор первой медицинской помощи | Охрана труда | 1 | шт | 1 | 39 | Вариативная часть
Аптечка | стандартная комплектация на 30 человек | Охрана труда | 1 | шт | 1 | 39 | Вариативная часть
Аптечка | В состав комплекта аптечки входит: пакет перевязочный стерильный – 1 шт.; жгут резиновый кровоостанавливающий – 1 шт.; медицинские марлевые бинты стерильные (5х7; 5х10;7х14) – 5 шт.; медицинские марлевые бинты нестерильные (5х7;5х10;7х14) – 3 шт.; салфетки марлевые стерильные – 1 уп. | Охрана труда | 1 | шт | 1 | 39 | Вариативная часть
Аптечка | комплект универсальный | Охрана труда | 1 | шт | 1 | 39 | Вариативная часть
Аптечка | Аптечка первой помощи производственная | Охрана труда | 1 | шт | 1 | 39 | Вариативная часть
Аптечка | Аптечка первой помощи универсальная | Охрана труда | 1 | шт | 1 | 39 | Вариативная часть
Аптечка | Набор необходимых медикаментов и предметов медицинского назначения для оказания первой медицинской помощи | Охрана труда | 1 | шт | 1 | 39 | Вариативная часть
Аптечка | Аптечка для оказания первой помощи в общеобразовательных учреждениях до прибытия врача. 1. водный раствор 0,05%, 100 мл. 2. Салфетка спиртовая антисептическая, не менее 125×110 мм 3 штуки.3. Пластырь фиксирующий 2×500 см (на тканевой основе) 2 штуки.4. Набор водостойких бактерицидных пластырей № 24 1 упаковка.5. Стерильные самоклеящиеся повязки на рану (7,2×5 см № 1 или с фурагином 7,2×2,5 см № 3 с липкими краями) 1 упаковка. 6. Салфетка с прополисом и фурагином 6×10 см, № 5 1 штука.7. Салфетка с хлоргексидином с липкими краями 10×14 см 1 штука.8. Бинт марлевый медицинский стерильный 5 м х 10 см 1 штука.9. Салфетка с фурагином 6×10 см, № 3 2 штуки.10. Салфетки марлевые медицинские стерильные 16×14 см, № 10 1 штука.11. Бинт эластичный трубчатый медицинский нестерильный № 1 и № 3 по 1 штука.12. Пинцет одноразовый стерильный 1 штука. | Охрана труда | 1 | шт | 1 | 39 | Вариативная часть
Аптечка | Универсальная первой помощи | Охрана труда | 1 | шт. | 1 | 39 | Вариативная часть
Аптечка | Стандартная комплектация на 30 человек | Охрана труда | 1 | шт | 1 | 39 | Вариативная часть
Аптечка | Аптечка первой помощи универсальная | Охрана труда | 1 | шт. | 1 | 39 | Вариативная часть
Аптечка | Аптечка для оказания первой медицинской помощи, согласно действующим нормативным актам | Охрана труда | 1 | шт. | 1 | 39 | Вариативная часть
Аптечка | наличие перевязочных материалов | Охрана труда | 1 | шт. | 1 | 39 | Вариативная часть
Аптечка | Аптечка для оказания первой помощи на производстве и в рабочих кабинетах | Охрана труда | 1 | шт | 1 | 39 | Вариативная часть
Аптечка | Набор медикаментов для оказания первой медицинской помощи | Охрана труда | 1 | шт | 1 | 39 | Вариативная часть
Аптечка | Стандартная | Охрана труда | 1 | шт | 1 | 39 | Вариативная часть
Аптечка | СанПин 2.4.2 2821-10 РФ п.5.15 | Охрана труда | 1 | шт | 1 | 39 | Вариативная часть
Аптечка | Тип корпуса- металл, Габаритные размеры- 380х300х160мм | Охрана труда | 1 | шт | 1 | 39 | Вариативная часть
Аптечка | дезинфицирующее средство, гигиенические салфетки, фиксирующий пластырь, пластыри-пластинки разных размеров, стерильные самоклеящиеся повязки на рану разных размеров, стерильные марлевые бинты, эластичные фиксирующие бинты, ножницы | Охрана труда | 1 | шт | 1 | 39 | Вариативная часть
Аптечка | Аптечка первой помощи для оснащения промышленных предприятий (производственная). Основное наполнение: перевязочные материалы для оказания первой медицинской помощи при получении травмы. Изготовлена в соответствии с ТУ 9398-037-10973749-2008. Аптечка упакована в футляр-чемоданчик из полистирола размером 30,5×26,5×10 см. | Охрана труда | 1 | шт. | 1 | 39 | Вариативная часть
Аптечка | Аптечка первой помощи универсальная (пластиковый футляр) | Охрана труда | 1 | шт. | 1 | 39 | Вариативная часть
Аптечка | Жгут, бинт, антисептик | Охрана труда | 1 | шт | 1 | 39 | Вариативная часть
Аптечка | Аптечка первой помощи производственная | Охрана труда | 1 | шт | 1 | 39 | Вариативная часть
Аптечка | Аптечка универсальная для оказания первой неотложной помощи в экстренной ситуации. Аптечка содержит обезболивающие средства, дезинфицирующие вещества и перевязочные материалы. Упакована в пластиковый футляр в форме чемодана с защелкивающимися клипсами 1. | Охрана труда | 1 | шт | 1 | 39 | Вариативная часть
Аптечка | Универсальная с наполнением | Охрана труда | 1 | шт. | 1 | 39 | Вариативная часть
Аптечка | Для оказания первой помощи в соответствии с приказом Министерства здравоохранения Российской Федерации от 08.10.2020 г. № 1080н | Охрана труда | 1 | шт | 1 | 39 | Вариативная часть
Аптечка | Тип: коллективная. Наполнение: ТУ 9398-058-10973749-2008. Форма выпуска: металлический шкаф. | Охрана труда | 1 | шт | 1 | 39 | Вариативная часть
Аптечка | Аптечка в составе, не менее: Маска медицинская нестерильная одноразовая - 20 шт. Перчатки медицинские нестерильные, размером не менее М - 4 пары Устройство для проведения искусственного дыхания "Рот-Устройство-Рот" - 2 шт. Жгут кровоостанавливающий для остановки артериального кровотечения - 2 шт. Бинт марлевый медицинский размером не менее 5 м х 10 см - 8 шт. Бинт марлевый медицинский размером не менее 7 м х 14 см - 8 шт. Салфетки марлевые медицинские стерильные размером не менее 16 х 14 см № 10 - 4 уп. Лейкопластырь фиксирующий рулонный размером не менее 2 х 500 см - 2 шт. Лейкопластырь бактерицидный размером не менее 1,9 х 7,2 см - 20 шт. Лейкопластырь бактерицидный размером не менее 4 х 10 см - 4 шт. Покрывало спасательное изотермическое размером не менее 160 х 210 см - 4 шт. Ножницы для разрезания повязок - 2 шт. | Охрана труда | 1 | шт | 1 | 39 | Вариативная часть
АПТЕЧКА ДЛЯ УЧЕБНЫХ, ОБЩЕОБРАЗОВАТЕЛЬ-НЫХ УЧРЕЖДЕНИЙ | Для оснащения рабочих кабинетов учреждений и организаций —не менее 30 человек. Срок годности не менее 16 месяцев Размеры футляра: Металлический шкаф —не менее 240×300×90 мм | Охрана труда | 1 | шт | 1 | 1 | Вариативная часть
Багор пожарный с деревянной ручкой | Необходим для растаскивания горящих материалов, расчистки места пожара. Цвет красный, дерево/металл, длина: 800 см, вес 2 кг | Охрана труда | 1 | шт | 1 | 1 | Вариативная часть
Боты диэлектрические | Для защиты ног от удара электрическим током при выполнении работ с открытыми или закрытыми электроустановками любого напряжения, материал резина, высота не менее 160 мм | Охрана труда | 1 | шт | 1 | 2 | Вариативная часть
Боты диэлектрические | для работ в электроустановках с напряжением свыше 1000 В | Охрана труда | 1 | шт | 1 | 2 | Вариативная часть
Ведро пожарное конусное | 280 х 380 мм, вес 1.1 кг, объем 8л. Для доставки воды или песка к месту тушения пожара | Охрана труда | 2 | шт | 2 | 1 | Вариативная часть
Водораздатчик | Тип установки: напольный; Тип: без нагрева и охлаждения; Размеры: не более 855х300х290мм. | Охрана труда | 1 | шт | 1 | 2 | Вариативная часть
Водораздатчик | Тип установки: напольный; Тип: без нагрева и охлаждения; Размеры: не более 855х300х290мм. | Охрана труда | 1 | шт. | 1 | 2 | Вариативная часть
Головной убор (кепка-бейсболка) | Материал ткани - смесовая, ТР/ТС: 019/2011, ГОСТ 12.4.280-2014; защитные свойства: З - от общих производственных загрязнений, Ми - от истирания | Техника безопасности | 12 | шт. | 12 | 1 | Вариативная часть
Диэлектрические перчатки | Латекс, толщина 1 мм, класс защиты тип 1 | Охрана труда | 1 | шт | 1 | 1 | Вариативная часть
Диэлектрический коврик | Коврик диэлектрический 1000х1000х6 мм, с протоколом осмотра | Техника безопасности | 10 | шт | 10 | 9 | Вариативная часть
Диэлектрический коврик | Размер 750*750 мм | Техника безопасности | 1 | шт | 13 | 9 | Вариативная часть
Диэлектрический коврик | 1000х500мм | Техника безопасности | 1 | шт ( на 1 раб.место) | 15 | 9 | Вариативная часть
Диэлектрический коврик | Размеры не менее 500х500х6 мм Материал - натуральный каучук с укрепляющими компонентами | Оборудование | 1 | шт ( на 2 рабочих места) | 5 | 9 | Вариативная часть
Диэлектрический коврик | Коврик диэлектрический 750х750х6мм | Оборудование | 1 | шт (на 1 раб. мест) | 8 | 9 | Вариативная часть
Диэлектрический коврик | Габаритные размеры- 750х750х6мм | Оборудование | 1 | шт ( на 1 раб.место) | 12 | 9 | Вариативная часть
Диэлектрический коврик | Коврик диэлектрический размеры не менее 350ммх350мм, материал - резина. | Оборудование | 1 | шт (на 1 раб. место) | 10 | 9 | Вариативная часть
Диэлектрический коврик | коврик резиновый размер 1000х700 мм | Оборудование | 1 | шт ( на 1 раб.место) | 5 | 9 | Вариативная часть
Диэлектрический коврик | Не менее 500х500мм | Мебель | 1 | шт (на 1 раб.место) | 5 | 9 | Вариативная часть
Диэлектрический коврик; | Размер 750х750 | Техника безопасности | 8 | шт | 8 | 3 | Вариативная часть
Диэлектрический коврик; | Размер 750х750 | Техника безопасности | 6 | шт | 6 | 3 | Вариативная часть
Диэлектрический коврик; | Коврик диэлектрический 1000х1000 мм – специальная резиновая пластина, предназначенная для защиты человека от потенциальной возможности поражения электрическим током. | Техника безопасности | 1 | шт ( на 3 раб.мест) | 5 | 3 | Вариативная часть
Защитные наушники | Регулировка длины: есть; Шумоподавление: пассивное; Количество применений: многоразовое использование; Снижение уровня шума (SNR): не менее 28 дБ. | Техника безопасности | 13 | шт | 13 | 1 | Вариативная часть
Защитные открытые очки | Защитные открытые очки, из поликорбаната прозрачные | Техника безопасности | 20 | шт | 20 | 1 | Вариативная часть
Защитные очки | Материал экрана: поликарбонат; Тип крепления: дужки; Ударопрочный экран: есть. | Техника безопасности | 13 | шт | 13 | 13 | Вариативная часть
Защитные очки | Облегчённые прозрачные защитные очки открытого типа | Охрана труда | 30 | шт. | 30 | 13 | Вариативная часть
Защитные очки | Закрытые, с прямой вентиляцией , материал линз: поликарбонат, материал ПВХ, дужки: регулируемая наголовная лента, защитные свойства: предохраняет от механических воздействий твердых частиц летящих со скоростью до 45 м/с, цвет линз: прозрачные. | Охрана труда | 15 | шт | 15 | 13 | Вариативная часть
Защитные очки | Очки защитные закрытые | Техника безопасности | 12 | шт. | 12 | 13 | Вариативная часть
Защитные очки | Очки защитные прозрачные ударопрочный для защиты глаз от твердых частиц, брызг жидкостей | Техника безопасности | 12 | шт | 12 | 13 | Вариативная часть
Защитные очки | Материал пластик, прозрачные | Техника безопасности | 1 | шт. | 1 | 13 | Вариативная часть
Защитные очки | Пластиковые, прозрачные | Техника безопасности | 25 | шт. | 25 | 13 | Вариативная часть
Защитные очки | Требования к защитным очкам по ГОСТу: комфортное и плотное прилегание, маленький вес, свободное поле зрения, эргономичность, отсутствие конденсированной жидкости. | Техника безопасности | 1 | шт | 1 | 13 | Вариативная часть
Защитные очки | Материал линзы- поликарбонат, цвет линзы- прозрачный | Техника безопасности | 12 | шт | 12 | 13 | Вариативная часть
Защитные очки | материал пластик | Техника безопасности | 25 | шт | 25 | 13 | Вариативная часть
Защитные очки | Тип очков - открытые, материал линзы - поликарбонат, материал оправы - пластик. | Охрана труда | 6 | шт | 6 | 13 | Вариативная часть
Защитные очки | Изолирующие закрытые очки с высокой степенью защитных свойств, с панорамным защитным стеклом из поликарбоната. Предназначены для защиты глаз спереди, сверху, снизу и с боков от механических воздействий, абразива, УФ-излучения, брызг и капель биологических жидкостей, спреев, защиты от брызг и искр расплавленного металла. Защитное стекло устойчиво к химическим веществам, растворам кислот и щелочей, УФ-излучению, дезинфицирующим средствам | Техника безопасности | 10 | шт | 10 | 13 | Вариативная часть
Защитные очки | Тип: открытые. Материал линзы: поликарбонат. Цвет линзы: прозрачный. Защита от царапин. Защита от запотевания. | Техника безопасности | 35 | шт | 35 | 13 | Вариативная часть
Защитные очки тип 1 | Тип: открытые Материал линзы: поликарбонат Цвет линзы: затемненный | Техника безопасности | 1 | шт | 1 | 1 | Вариативная часть
Знаки безопасности | Комплект знаков безопасности (Р01, W07, М01, М03, М08) | Охрана труда | 1 | шт | 1 | 1 | Вариативная часть
Каска | Конструктивные особенности: с подбородочным ремнем | Техника безопасности | 20 | шт | 20 | 1 | Вариативная часть
Каски | Корпус c укороченным козырьком включает в себя: ленты, несущую/затылочную ленту со ступенчатой регулировкой. Пазы в корпусе каски для совместного ношения с защитными лицевыми щитками с креплением на каске и наушниками противошумными с креплением на каске. В комплекте с подбородочным ремнем и обтюратором | Техника безопасности | 16 | шт | 16 | 1 | Вариативная часть
Коврик диэлектрический | Резиновый, 600*600 | Охрана труда | 2 | шт | 2 | 6 | Вариативная часть
Коврик диэлектрический | Для защиты работника от поражения электрическим током, материал резина, 700х700х6, цвет черный | Охрана труда | 1 | шт | 1 | 6 | Вариативная часть
Коврик диэлектрический | Не менее 500х500мм | Охрана труда | 6 | шт | 6 | 6 | Вариативная часть
Коврик диэлектрический | Размеры 750х750х6 | Техника безопасности | 1 | шт. ( на 1 раб.место) | 7 | 6 | Вариативная часть
Коврик диэлектрический | Резина. Размер изделия 100х100 см. | Техника безопасности | 1 | шт. (на 1 раб.место) | 5 | 6 | Вариативная часть
Коврик диэлектрический | длина 120 см, резина | Техника безопасности | 1 | шт ( на 1 раб.место) | 24 | 6 | Вариативная часть
Кожный антисептик | Дезинфицирующее средство, кожный антисептик (1 л, дозатор) | Охрана труда | 1 | шт | 1 | 1 | Вариативная часть
Комбинезон | брезентовый, штаны и куртка | Техника безопасности | 13 | шт | 13 | 1 | Вариативная часть
Комплект сигнальных принадлежностей | Флажки сигнальные с чехлом (красный, желтый) Рожок сигнальный (для ж.д. ОО) | Техника безопасности | 20 | шт | 20 | 1 | Вариативная часть
Костюм от производственных загрязнений | Специальная защитная одежда | Охрана труда | 30 | комплект | 30 | 1 | Вариативная часть
Костюм рабочий | Комплект: куртка, брюки; материал ткани - смесовая, ТР/ТС: 019/2011, ГОСТ 12.4.280-2014; защитные свойства: З - от общих производственных загрязнений, Ми - от истирания | Техника безопасности | 12 | шт. | 12 | 1 | Вариативная часть
Костюм слесаря | Куртка прямого кроя, центральная бортовая застежка на петли и пуговицы. Воротник отложной. Один нагрудный карман с клапаном, два нижних накладных кармана. По кокетке полочек и спинки СОП 50 мм. Рукава с манжетами, застегивающимися на пуговицы, с СОП 50 мм, с налокотниками. Брюки прямого кроя, застежка гульфика на пуговицы. Передние половинки с двумя накладными карманами с наклонным входом, с наколенниками. СОП 50 мм проходит вкруговую по низу брюк | Охрана труда | 15 | шт | 15 | 1 | Вариативная часть
Кулер | Не менее 19 л (холодная/горячая вода) | Охрана труда | 1 | шт. | 1 | 6 | Вариативная часть
Кулер | 19 л (холодная/горячая вода) | Охрана труда | 1 | шт | 1 | 6 | Вариативная часть
Кулер | Кулер для воды наполный, верхняя установка бутыли, держатель для стаканов | Охрана труда | 1 | шт | 1 | 6 | Вариативная часть
Кулер | 220в, под бутыль 19 л. Для горячей и холодной воды | Охрана труда | 1 | шт. | 1 | 6 | Вариативная часть
Кулер | Напольный 19 л (холодная) | Охрана труда | 1 | шт | 1 | 6 | Вариативная часть
Кулер | Тип установки: напольный. Холодная/горячая вода. Рекомендуемое количество пользователей: 10. Тип охлаждения: электронный. Подача воды с нагревом: да. Подача воды с охлаждением: да. Количество кранов подачи воды: 2. | Охрана труда | 1 | шт | 1 | 6 | Вариативная часть
Кулер 19 л (холодная/горячая вода) | Для питьевой воды | Охрана труда | 1 | шт. | 1 | 3 | Вариативная часть
Кулер 19 л (холодная/горячая вода) | 19 л (холодная/горячая вода) | Охрана труда | 1 | шт. | 1 | 3 | Вариативная часть
Кулер 19 л (холодная/горячая вода) | Напольный кулер (раздатчик воды) c системой нагрева и обычным электронным охлаждением - хорошее решение для использования в доме или небольшом офисе. Бак объемом не менее1.2 литр и мощностью не менее 500 Вт, нагревает до температуры 92-95 градусов более 5 литров в течении 1 часа Охлаждение на основе эффекта Пельтье остужает на 12-14 градусов ниже комнатной температуры 1 литр за час; Два краника типа "нажим кружкой"; Корпус из пластика; | Охрана труда | 1 | шт | 1 | 3 | Вариативная часть
Кулер для воды | Объем не менее 10 л., (холодная/горячая вода) | Охрана труда | 1 | шт | 1 | 2 | Вариативная часть
Кулер для воды | Напольный кулер для бутилированной воды с охлаждением и нагревом, размеры (ШхГхВ) 310х310х950мм | Охрана труда | 1 | шт. | 1 | 2 | Вариативная часть
Куртка рабочая | хб+полиэстер | Охрана труда | 1 | шт | 14 | 1 | Вариативная часть
Лопата пожарная совковая | Цвет красный, дерево/металл, длина 1450 мм, вес 2,5 кг | Охрана труда | 1 | шт | 1 | 1 | Вариативная часть
Лопата пожарная штыковая | Цвет красный, дерево/металл, длина 1500 мм, вес 2,5 кг | Охрана труда | 1 | шт | 1 | 1 | Вариативная часть
Маски медицинские одноразовые | Стерильные | Охрана труда | 30 | шт. | 30 | 9 | Вариативная часть
Маски медицинские одноразовые | Маски медицинские | Охрана труда | 20 | шт. | 20 | 9 | Вариативная часть
Маски медицинские одноразовые | упаковка 100шт, одноразовые, материал: спанбонд, мельтблаун | Охрана труда | 3 | шт | 3 | 9 | Вариативная часть
Маски медицинские одноразовые | одноразовые | Охрана труда | 26 | шт | 26 | 9 | Вариативная часть
Маски медицинские одноразовые | одноразовые | Охрана труда | 200 | шт | 200 | 9 | Вариативная часть
Маски медицинские одноразовые | Санитарно-гигиеническая 3х слойная | Техника безопасности | 20 | шт | 20 | 9 | Вариативная часть
Маски медицинские одноразовые | Тканевая, трехслойная, размер 175х95 | Охрана труда | 20 | шт. | 20 | 9 | Вариативная часть
Маски медицинские одноразовые | Отсутствие твердых частиц в фильтрующем слое; оболочка изделия должна состоять из нескольких слоев, между которыми устанавливается фильтрующая часть; презентабельный внешний вид и аккуратные швы; надежные средства фиксации, которые обеспечивают плотное прилегание маски к лицу пользователя. | Охрана труда | 30 | шт | 30 | 9 | Вариативная часть
Маски медицинские одноразовые | 17.5х9.5 см | Охрана труда | 50 | шт | 50 | 9 | Вариативная часть
Мусорная корзина | Пластиковая корзина с перфорацией, 18 л | Мебель | 1 | шт. | 1 | 1 | Вариативная часть
Ножницы диэлектрические | Общая длина 650 мм, длина рукоятки 150 мм, длина изолированной части 250 мм, вес 1,5 кг. Для обрезки электропроводов, не имеющих стального сердечника | Охрана труда | 1 | шт | 1 | 1 | Вариативная часть
Огнетушитель | ОП-8 | Охрана труда | 1 | шт | 1 | 43 | Вариативная часть
Огнетушитель | Огнетушащее вещество двуокись углерода, ГОСТ 8050-85; Вместимость, л 3. | Охрана труда | 1 | шт | 1 | 43 | Вариативная часть
Огнетушитель | Огнетушитель ОП-4(3), ABCE | Техника безопасности | 1 | шт. | 1 | 43 | Вариативная часть
Огнетушитель | Углекислотный ОУ-3 | Охрана труда | 6 | шт. | 6 | 43 | Вариативная часть
Огнетушитель | Тип- углекислотный, Масса огнетушителя без заряда- не более 6,5кг, Полезная вместимость корпуса- не менее 2,2л | Охрана труда | 1 | шт | 1 | 43 | Вариативная часть
Огнетушитель | Порошковый | Охрана труда | 2 | шт | 2 | 43 | Вариативная часть
Огнетушитель | Тип: порошковый | Охрана труда | 1 | шт. | 1 | 43 | Вариативная часть
Огнетушитель | Углекислотного типа | Охрана труда | 1 | шт. | 1 | 43 | Вариативная часть
Огнетушитель | Масса заряда: 5 +/- 0,25 кг/л Длина струи: 3 м Огнетушащая способность по классу B: 55В Масса: 14,9 кг Габаритные размеры (диаметр, высота): 135×700 мм | Охрана труда | 1 | шт | 1 | 43 | Вариативная часть
Огнетушитель | Масса заряда: 5 +/- 0,25 кг/л Длина струи: 3 м Огнетушащая способность по классу B: 55В Масса: 14,9 кг Габаритные размеры (диаметр, высота): 135×700 мм | Охрана труда | 1 | шт | 1 | 43 | Вариативная часть
Огнетушитель | Порошковый | Охрана труда | 2 | шт. | 2 | 43 | Вариативная часть
Огнетушитель | Технические данные и характеристики: Огнетушащая способность (класс В): не менее 55 Масса огнетушащего вещества, кг: не менее 5 Рабочее давление в корпусе огнетушителя, МПа: не менее 5,8 | Охрана труда | 1 | шт. | 1 | 43 | Вариативная часть
Огнетушитель | углекислотный ОУ-1 или аналог | Охрана труда | 2 | шт | 2 | 43 | Вариативная часть
Огнетушитель | порошковый | Охрана труда | 3 | шт | 17 | 43 | Вариативная часть
Огнетушитель | Порошковый огнетушитель. Заряжен порошком и закачан газом (воздух, азот, углекислота) до давления 16 атм. Снабжён запорными устройствами | Охрана труда | 2 | шт | 2 | 43 | Вариативная часть
Огнетушитель | ОП- 5 или аналог | Охрана труда | 1 | шт | 1 | 43 | Вариативная часть
Огнетушитель | тип огнетушащего вещества порошковый индикатор давления способ срабатывания ручной класс пожара E, C, B, A масса заряда 5 кг масса огнетушителя 6.8 кг длина струи 3 м | Охрана труда | 1 | шт | 1 | 43 | Вариативная часть
Огнетушитель | порошковый ОП-5 АВСЕ закачной переносной | Охрана труда | 1 | шт | 1 | 43 | Вариативная часть
Огнетушитель | углекислотный, пенный | Охрана труда | 2 | шт | 2 | 43 | Вариативная часть
Огнетушитель | Масса заряда - 4 кг; огнетушащее вещество - порошок; длина выброса порошка - 3 м; продолжительность подачи вещества - 10 секунд; масса - 6,3 кг | Охрана труда | 1 | шт | 1 | 43 | Вариативная часть
Огнетушитель | Тип: порошковый | Охрана труда | 1 | шт. | 1 | 43 | Вариативная часть
Огнетушитель | Углекислотный | Охрана труда | 1 | шт | 1 | 43 | Вариативная часть
Огнетушитель | Порошковый | Охрана труда | 1 | шт | 1 | 43 | Вариативная часть
Огнетушитель | Огнетушитель порошковый | Охрана труда | 1 | шт. | 1 | 43 | Вариативная часть
Огнетушитель | Порошковый огнетушитель, масса заряда 8 кг | Охрана труда | 1 | шт. | 1 | 43 | Вариативная часть
Огнетушитель | Объем не менее 5 л | Охрана труда | 1 | шт. | 1 | 43 | Вариативная часть
Огнетушитель | Длина струи двуокиси углерода – до 3 м; Продолжительность действия – 8 сек. | Охрана труда | 1 | шт | 1 | 43 | Вариативная часть
Огнетушитель | Не менее 5 л, пенный | Охрана труда | 1 | шт | 2 | 43 | Вариативная часть
Огнетушитель | Порошковый | Охрана труда | 1 | шт | 1 | 43 | Вариативная часть
Огнетушитель | ОП-2, ОП-5 | Охрана труда | 1 | шт | 1 | 43 | Вариативная часть
Огнетушитель | Тип- углекислотный, Масса огнетушителя без заряда- не более 5,5кг, Полезная вместимость корпуса- не менее 2,6л | Охрана труда | 1 | шт | 1 | 43 | Вариативная часть
Огнетушитель | порошковый | Охрана труда | 1 | шт | 1 | 43 | Вариативная часть
Огнетушитель | Огнетушитель ОП-5 предназначен для тушения загораний твердых веществ (класс А), жидких веществ (класс В), газообразных веществ (класс С), для тушения электрооборудования под напряжением до 1000 В. | Охрана труда | 1 | шт. | 1 | 43 | Вариативная часть
Огнетушитель | Объем: 5 л Перезаряжаемый: да Тип: порошковый | Охрана труда | 1 | шт | 1 | 43 | Вариативная часть
Огнетушитель | Огнетушитель порошковый ОП-8(з) (АВСЕ, 4А 144В СЕ) | Охрана труда | 1 | шт. | 1 | 43 | Вариативная часть
Огнетушитель | Углекислотный | Охрана труда | 1 | шт | 1 | 43 | Вариативная часть
Огнетушитель | Порошковый огнетушитель с массой заряда 5,25 кг российского производства. Применяется для тушения очагов классов: В - горючие жидкости, С - горючие газы, Е - электроустановки до 10 кВ. Требования не менее, чем по приказу Федерального агентства по техническому регулированию и метрологии от 24 августа 2021 г. № 794-ст, в части ГОСТ Р 51057 Техника пожарная. Огнетушители переносные. | Охрана труда | 1 | шт | 1 | 43 | Вариативная часть
Огнетушитель | ОП-5 | Охрана труда | 1 | шт | 1 | 43 | Вариативная часть
Огнетушитель | Огнетушитель углекислотный | Охрана труда | 1 | шт. | 1 | 43 | Вариативная часть
Огнетушитель | Заряжен порошком и закачан газом до давления 16 атм. Предназначен для тушения пожаров класса А, В, С или В, С , а также электроустановок под напряжением до 1000 В | Охрана труда | 1 | шт | 1 | 43 | Вариативная часть
Огнетушитель | Огнетушитель углекислотный ОУ-2 применяется для первичного тушения пожаров и возгораний класса B, C, E (горючие и легковоспламеняющиеся жидкости, горючие газы, электроустановки, не превышающие напряжение 10000 Вольт). | Охрана труда | 1 | шт | 1 | 43 | Вариативная часть
Огнетушитель | Огнетушитель ОП-2 предназначен для тушения загораний твердых веществ (класс А), жидких веществ (класс В), газообразных веществ (класс С), для тушения электрооборудования под напряжением до 1000В. Идеально подойдет для защиты автомобиля от возгорания. | Охрана труда | 1 | шт | 1 | 43 | Вариативная часть
Огнетушитель | Класс пожара АВСЕ Тип порошковый Масса заряда порошка, кг не менее 4±0.2 Рабочее давление, МПа 1.4±0.2 Длина струи, м не менее 3 Продолжительность подачи ОТВ, с. не менее 10 Тип марка используемого порошка Указать Комплектность Шланг с раструбом, паспорт Подставка под огнетушитель: в наличии | Охрана труда | 1 | шт | 1 | 43 | Вариативная часть
Очки защитные | Открытые защитные очки с поликарбонатными прозрачными линзами; тип - открытые; материал - поликарбонат; материал линзы - поликарбонат; цвет оправы -прозрачный; цвет линзы - прозрачный. | Техника безопасности | 16 | шт | 16 | 6 | Вариативная часть
Очки защитные | мякгий корпус из эластичного материалла, регулируемая наголовная лента | Техника безопасности | 32 | шт | 32 | 6 | Вариативная часть
Очки защитные | Мякгий корпус из эластичного материалла, регулируемая наголовная лента | Техника безопасности | 10 | шт | 10 | 6 | Вариативная часть
Очки защитные | Очки герметичные с увеличенным панорамным обзором, стекло из прозрачного поликарбоната (РС) с двусторонним незапотевающим покрытием , устойчивым к истиранию и царапанию. | Охрана труда | 1 | шт | 14 | 6 | Вариативная часть
Очки защитные | Прозрачный плексигласс, с вентиляцеий | Охрана труда | 1 | шт | 10 | 6 | Вариативная часть
Очки защитные | Открытые, материал полкарбонат, цвет линз прозрачный. | Техника безопасности | 10 | шт | 10 | 6 | Вариативная часть
Переносное заземление | До 10 кВ | Охрана труда | 1 | шт. | 1 | 1 | Вариативная часть
Перчатки | Перчатки трикотажные с защитой от скольжения (7 класс; размер S-M) назначение - садово-строительные; материал - комбинированный; рисунок - точка. | Охрана труда | 50 | шт | 50 | 14 | Вариативная часть
Перчатки | Вид механического воздействия: истирание, вибрация, удары; Основной материал: хлопок; Класс вязки: 10. | Техника безопасности | 13 | шт | 13 | 14 | Вариативная часть
Перчатки | хлопковые, 5 нитей, 10 штук в упаковке | Техника безопасности | 6 | шт | 6 | 14 | Вариативная часть
Перчатки | Перчатки рабочие с ПВХ 50 гр. х/б (5 нитей 10 класс вязки) хозяйственные, трикотажные | Техника безопасности | 24 | шт | 24 | 14 | Вариативная часть
Перчатки | Диэлектрические бесшовные | Техника безопасности | 2 | пара | 2 | 14 | Вариативная часть
Перчатки | Диэлектрические перчатки, тонкие, до 1000В | Техника безопасности | 1 | шт. | 1 | 14 | Вариативная часть
Перчатки | Хлопковые | Техника безопасности | 25 | шт. | 25 | 14 | Вариативная часть
Перчатки | Эргономичность, материал (нейтральный pH баланс, количество шестивалентного хрома и отсутсвие примесей, вызывающих аллергию), безвредность и комфорт (размер), практичность, проникновение и поглощение влаги. | Техника безопасности | 1 | шт | 1 | 14 | Вариативная часть
Перчатки | х/б | Охрана труда | 1 | шт | 1 | 14 | Вариативная часть
Перчатки | защитные, облевные | Техника безопасности | 25 | шт | 25 | 14 | Вариативная часть
Перчатки | Перчатки с полиуретановым покрытием | Охрана труда | 6 | шт | 6 | 14 | Вариативная часть
Перчатки | Класс вязки - 10-ый, состав: хлопок 70%, ПЭ 30%, размер: 10-й (длинна 22-23 см), вес: 43-48 грамм, 116 текс | Техника безопасности | 10 | шт | 10 | 14 | Вариативная часть
Перчатки | х/б 13 класс вязки, пряжа стандарт №20/1 текс-200, облив латексом. | Техника безопасности | 10 | шт | 10 | 14 | Вариативная часть
Перчатки | Тип товара: перчатки. Размер перчаток: универсальный. Материал основы: хлопчатобумажный. Материал покрытия: ПВХ. Рисунок нанесения: точка. | Техника безопасности | 1 | шт | 200 | 14 | Вариативная часть
Перчатки диэлектрические | Латексные | Охрана труда | 4 | шт. | 4 | 4 | Вариативная часть
Перчатки диэлектрические | Латексные бесшовные с манжетом | Техника безопасности | 20 | шт | 20 | 4 | Вариативная часть
Перчатки диэлектрические | Средства защиты от поражения электрическим током. Материал изделия: Резина, Высота 12 мм, Длина 360 мм, Ширина 145 мм | Охрана труда | 1 | шт | 14 | 4 | Вариативная часть
Перчатки диэлектрические | Диэлектрические перчатки, бесшовные, латексные, срок поверки 12 мес. Предназначены для защиты от поражения постоянным и переменным электрическим током промышленной частоты напряжения до 1000 В как основное средство защиты, свыше 1000 В - как дополнительное. Защищают от электрического тока, электростатических зарядов и полей, электрических и электромагнитных полей | Техника безопасности | 12 | пара | 12 | 4 | Вариативная часть
Перчатки диэлектрические бесшовные латексные | Основное средство защиты, при работе с электроустановками. Материал латекс, длинна не менее 350 мм | Охрана труда | 1 | шт | 1 | 1 | Вариативная часть
Перчатки монтажника | Усиленные | Охрана труда | 2 | шт | 2 | 1 | Вариативная часть
Перчатки х/б | С ПВХ покрытием Точка , класс 10 | Охрана труда | 30 | шт. | 30 | 2 | Вариативная часть
Перчатки х/б | Для хозяйственных работ, размер 7-11, х/б | Охрана труда | 1 | шт | 10 | 2 | Вариативная часть
Перчатки х/б с ПВХ | Перчатки х/б с ПВХ | Техника безопасности | 100 | шт. | 100 | 1 | Вариативная часть
Плакаты по ТБ | Комплект «Заземление и защитные меры электробезопасности»,Плакат «Инструктаж по электробезопасности», | Охрана труда | 1 | шт | 1 | 1 | Вариативная часть
Плакаты по электробезопасности | Комплект наглядных материалов | Охрана труда | 1 | комплект | 1 | 1 | Вариативная часть
Пожарный щит ЩП-Е (открытый) | Конструкция в виде металлического щита навесного типа и необходима для хранения первичных средств пожаротушения на защищаемом объекте, цвет красный, тонколистовая сталь, 1250x1000x60 мм | Охрана труда | 1 | шт | 1 | 1 | Вариативная часть
Полотно противопожарное | Для изоляции очага возгорания, размеры 1,5х2 м, материал - стеклоткань | Охрана труда | 1 | шт | 1 | 1 | Вариативная часть
Респиратор | Фильтрующая полумаска | Охрана труда | 1 | шт. | 1 | 1 | Вариативная часть
Респираторы для защиты от свинцовых припоев | Класс защиты респиратора FFP3 Размер Универсальный | Техника безопасности | 60 | шт | 60 | 1 | Вариативная часть
Рециркулятор бактерицидный для обеззараживания воздуха | Корпус металлический, покрыт порошковой краской. Питание от сети переменного тока напряжением 220 В, частота 50 ГЦ. Корректированный уровень звуковой мощности не более 45 дБ. Средний срок службы ламп - 9000 часов. | Охрана труда | 1 | шт. | 1 | 1 | Вариативная часть
Санитайзер | Объем: 103 x 309 x 236 | Охрана труда | 1 | шт | 1 | 14 | Вариативная часть
Санитайзер | Перезаправляемый | Охрана труда | 1 | шт. | 1 | 14 | Вариативная часть
Санитайзер | Объем: не менее 1000 мл. | Охрана труда | 1 | шт | 1 | 14 | Вариативная часть
Санитайзер | Объем: не менее 1000 мл. | Охрана труда | 1 | шт. | 1 | 14 | Вариативная часть
Санитайзер | Дозатор локтевой для жидкого мыла и антисептика наливной, 1 л, с еврофлаконом | Охрана труда | 1 | шт. | 1 | 14 | Вариативная часть
Санитайзер | Емкость объемом не менее 1 литра с дозатором, хим состав: не менее 60 % спирта | Охрана труда | 1 | шт. | 1 | 14 | Вариативная часть
Санитайзер | настенный с дозатором и каплесборником | Охрана труда | 1 | шт | 1 | 14 | Вариативная часть
Санитайзер | для обработки рук | Охрана труда | 1 | шт | 1 | 14 | Вариативная часть
Санитайзер | Выдает оптимальную дозу геля-антисептика для дезинфекции рук (1 мл). Может использоваться как для антисептика, так и для мыла. Объема заправки хватит примерно на 1000 доз. Работает от сети и на батарейках. | Охрана труда | 1 | шт | 1 | 14 | Вариативная часть
Санитайзер | Диспенсер для антисептика или жидкого мыла механический, 350 мл, пластик | Охрана труда | 1 | шт | 1 | 14 | Вариативная часть
Санитайзер | Автономный, для мыла/дез средств | Охрана труда | 1 | шт. | 1 | 14 | Вариативная часть
Санитайзер | СанПин 3.3686-21 РФ | Охрана труда | 1 | шт | 1 | 14 | Вариативная часть
Санитайзер | Антисептик кожный спиртовой | Охрана труда | 1 | шт. | 1 | 14 | Вариативная часть
Санитайзер | Тип товара: дозатор. Объем: 1.5 л. Для антисептиков, дезинфицирующих средств. Наливной диспенсер. Тип распыления: спрей. Тип средства: жидкое средство. Количество режимов дозирования: 1 | Охрана труда | 1 | шт | 1 | 14 | Вариативная часть
Специальная одежда | Куртка, брюки. Материал 35 % хлопок+65 %полиэфир, плотность 240г/кв.м | Техника безопасности | 10 | шт | 10 | 1 | Вариативная часть
Спецодежда | 70-100% х/б, поверхностная плотность 240 - 260 гр /м2 Описание: Куртка прямого силуэта; короткая; с центральной потайной застѐжкой на молнию; застѐжкой на 4 потайные «липучки» по борту; с отложным воротником; с нагрудными накладными карманами; карманами в вертикальных швах. Рукава с манжетами. Брюки с центральной застѐжкой гульфика на пуговицы или молнию; с различными многофункциональными карманами; с объѐмными наколенниками; с бретелями, регулируемыми по длине резинкой; со шлевками и резинкой ткацкой по спинке полукомбинезона. | Техника безопасности | 16 | шт | 16 | 4 | Вариативная часть
спецодежда | куртки и комбенизон (как строительные) | Техника безопасности | 30 | шт | 30 | 4 | Вариативная часть
Спецодежда | Костюм (куртка + брюки/комбинезон), размеры 42 - 56 | Техника безопасности | 10 | шт | 10 | 4 | Вариативная часть
Спецодежда | Куртка, штаны или комбинезон | Охрана труда | 6 | шт | 6 | 4 | Вариативная часть
Спецодежда: ботинки противоударные | Подошва против скольжения | Техника безопасности | 20 | шт | 20 | 1 | Вариативная часть
Спецодежда: жилет сигнальный | Жилет сигнальный со световозвращающими полосами, 2-й класс защиты. Плотность 100гр/м2. | Техника безопасности | 20 | шт | 20 | 1 | Вариативная часть
Спецодежда: костюм х/б | Комплект летний Тип Б. Защитные свойства:3 | Техника безопасности | 20 | шт | 20 | 1 | Вариативная часть
Сумка -пояс монтажника | 2 секции, материал полэстр 1680 D Оксфорд, размер 230*190 мм, масса 0,8 кг. | Техника безопасности | 10 | шт | 10 | 1 | Вариативная часть
Указатель напряжение | До 10 кВ | Охрана труда | 2 | шт. | 2 | 1 | Вариативная часть
Халат для преподавателя | Материал ткани - смесовая, ТР/ТС: 019/2011, ГОСТ 12.4.280-2014; защитные свойства: З - от общих производственных загрязнений, Ми - от истирания | Техника безопасности | 1 | шт. | 1 | 1 | Вариативная часть
Халат универсальный | Основной материал: хлопок 100% ; Цвет: темно-синий. | Техника безопасности | 13 | шт | 13 | 1 | Вариативная часть
Халат х/б синий | 46-52 размер, х/б | Охрана труда | 1 | шт | 10 | 1 | Вариативная часть
Штанга диэлектрическая | С протоколом ЭТЛ | Охрана труда | 1 | шт. | 1 | 0 | Вариативная часть
Электросушилка для рук | Электросушилка для рук BXG 180 А 1750143 ("или эквивалент"); напряжение, В - 220; мощность, кВт - 1; класс защиты - IP4X; скорость воздушного потока, м/с - 100; габариты без упаковки, мм - 286х104х321; уровень шума - 70 дБ; цвет - хром; вес нетто, кг - 3,5; тип установки - настенный; материал копруса - нержавеющая сталь. | Охрана труда | 1 | шт | 1 | 0 | Вариативная часть
Ящик для песка | металл, объем 0.1 м3 | Охрана труда | 1 | шт | 1 | 0 | Вариативная часть

## Перечень кластеров (hidden)
Отрасль | Год | Регион | Базовая образовательная организация | Зона под вид работ | ФГОС СПО | Базовый ИЛ
Топливно-энергетический комплекс | 2023 | Иркутская область | ГБПОУ Иркутской области «Иркутский энергетический колледж» | Учебный электромонтажный участок, с зоной демонстрационного экзамена по компетенции «Электромонтаж» | 13.01.10 Электромонтер по ремонту и обслуживанию электрооборудо¬вания (по от раслям) 13.02.01 Тепловые электрические станции 13.02.02 Теплоснабжение и теплотехническое оборудование 13.02.12 Электрические станции, сети и системы, их релейная защита и автоматизаци 13.02.12 Электрические станции, сети и системы, их релейная защита и автоматизаци 13.02.13 Эксплуатация и обслуживание электрического и электромеханического оборудования (по отраслям) | Электромонтаж
Топливно-энергетический комплекс | 2023 | Ханты-Мансийский автономный округ — Югра | ФГБОУ ВО «Югорский государственный университет» | Лаборатория по монтажу силового электрооборудования | 08.02.09 Монтаж, наладка и эксплуатация электрооборудования промышленных и гражданских зданий 13.02.12 Электрические станции, сети и системы, их релейная защита и автоматизаци 13.02.13 Эксплуатация и обслуживание электрического и электромеханического оборудования (по отраслям) 15.02.17 Монтаж, техническое обслуживание и ремонт промышленного оборудования (по отраслям) | Электромонтаж
Топливно-энергетический комплекс | 2024 | Липецкая область | ФГБОУ ВО «Липецкий государственный технический университет» | Электромонтажные | 13.02.07 Электроснабжение (по отраслям) | Электромонтаж
Топливно-энергетический комплекс | 2024 | Московская область | ГБПОУ Московской области «Щелковский колледж» | Зона электромеханических работ | 13.02.13 Эксплуатация и обслуживание электрического и электромеханического оборудования (по отраслям) 15.02.17 Монтаж, техническое обслуживание и ремонт промышленного оборудования (по отраслям) | Электромонтаж
Топливно-энергетический комплекс | 2024 | Пермский край | ГБПОУ «Чайковский техникум промышленных технологий и управления» | Электромонтажные и слесарные работы | 08.01.31 Электромонтажник электрических сетей и электрооборудования 13.02.13 Эксплуатация и обслуживание электрического и электромеханического оборудования (по отраслям) 13.02.13 Эксплуатация и обслуживание электрического и электромеханического оборудования (по отраслям) | Электромонтаж
Атомная отрасль | 2024 | Мурманская область | ГАПОУ Мурманской области «Полярнозоринский энергетический колледж» | Полигон электроснабжения | 13.02.07 Электроснабжение (по отраслям) | Электромонтаж
Атомная отрасль | 2024 | Мурманская область | ГАПОУ Мурманской области «Полярнозоринский энергетический колледж» | Лаборатория электромонтажных работ | 13.02.07 Электроснабжение (по отраслям) | Электромонтаж
Атомная отрасль | 2024 | Томская область | ОГБПОУ «Северский промышленный колледж» | Электромонтажный комплекс (блок 1) | 13.01.10 Электромонтер по ремонту и обслуживанию электрооборудования (по отраслям) 13.02.12 Электрические станции, сети и системы, их релейная защита и автоматизаци | Электромонтаж
Горнодобывающая отрасль | 2024 | Курская область | ОБПОУ «Железногорский горно-металлургический колледж» | Зона под вид работ "Зона электромонтажа" | 13.02.13 Эксплуатация и обслуживание электрического и электромеханического оборудования (по отраслям) | Электромонтаж
Горнодобывающая отрасль | 2024 | Курская область | ОБПОУ «Железногорский горно-металлургический колледж» | Зона под вид работ "Зона автоматики и электрических машин" | 13.02.13 Эксплуатация и обслуживание электрического и электромеханического оборудования (по отраслям) | Электромонтаж
Горнодобывающая отрасль | 2024 | Магаданская область | ГБПОУ «Магаданский политехнический техникум» | Учебно-производственная площадка электромонтажа и слаботочных сетей | 13.02.13 Эксплуатация и обслуживание электрического и электромеханического оборудования (по отраслям) | Электромонтаж
Лесная промышленность | 2024 | Республика Бурятия | ГАПОУ Республики Бурятия «Политехнический техникум» | Электромонтаж | 13.02.07 Электроснабжение (по отраслям) | Электромонтаж
Машиностроение | 2023 | г. Санкт-Петербург | Санкт-Петербургское ГБПОУ «Академия машиностроения имени Ж.Я.Котина» | Зона под вид работ. Электромонтажные работы | 15.01.37 Слесарь-наладчик контрольно-измерительных приборов и автоматики | Электромонтаж
Машиностроение | 2023 | Калининградская область | ГБУ Калининградской области Профессиональная образовательная организация «Прибалтийский судостроительный техникум» | Электромонтажные работы | 13.01.10 Электромонтер по ремонту и обслуживанию электрооборудования (по отраслям) | Электромонтаж
Машиностроение | 2023 | Липецкая область | ГОБПОУ «Елецкий колледж экономики, промышленности и отраслевых технологий» | Электромонтажные работы | 13.02.13 Эксплуатация и обслуживание электрического и электромеханического оборудования (по отраслям) 15.02.17 Монтаж, техническое обслуживание, эксплуатация и ремонт промышленного оборудования (по отраслям) | Электромонтаж
Машиностроение | 2023 | Приморский край | КГАПОУ «Региональный железнодорожный колледж» | Электромонтажная | 08.01.31 Электромонтажник электрических сетей и электрооборудования | Электромонтаж
Машиностроение | 2023 | Республика Бурятия | ГБПОУ «Улан-Удэнский авиационный техникум» | Монтаж электрооборудования летательных аппаратов | Нет информации о профессиях и специальностях 24.02.01 Производство летательных аппаратов | Электромонтаж
Машиностроение | 2023 | Челябинская область | ГБПОУ «Миасский машиностроительный колледж» | Электромонтаж | 13.01.10 Электромонтер по ремонту и обслуживанию электрооборудования (по отраслям) 13.02.13 Эксплуатация и обслуживание электрического и электромеханического оборудования (по отраслям) | Электромонтаж
Машиностроение | 2023 | Ярославская область | ГПОУ Ярославской области «Ярославский автомеханический колледж» | Электромонтаж | 13.01.10 Электромонтер по ремонту и обслуживанию электрооборудования (по отраслям) 13.02.13 Эксплуатация и обслуживание электрического и электромеханического оборудования (по отраслям) | Электромонтаж
Машиностроение | 2024 | Владимирская область | ФГБОУ ВО «Ковровская государственная технологическая академия имени В.А. Дегтярева» | Электромонтажный полигон | 08.02.09 Монтаж, наладка и эксплуатация электрооборудования промышленных и гражданских зданий | Электромонтаж
Машиностроение | 2024 | Вологодская область | БПОУ Вологодской области «Вологодский колледж права и технологии» | Учебная электромонтажная лаборатория | 13.01.10 Электромонтер по ремонту и обслуживанию электрооборудования (по отраслям) 13.02.13 Эксплуатация и обслуживание электрического и электромеханического оборудования (по отраслям) | Электромонтаж
Машиностроение | 2024 | Калининградская область | ГБУ Калининградской области ПОО «Гусевский политехнический техникум» | Электромонтаж | 13.02.13 Эксплуатация и обслуживание электрического и электромеханического оборудования (по отраслям) 13.02.13 Эксплуатация и обслуживание электрического и электромеханического оборудования (по отраслям) | Электромонтаж
Машиностроение | 2024 | Кемеровская область - Кузбасс | ГПОУ «Кузнецкий металлургический техникум имени Бардина Ивана Павловича» | Зона под вид работ Электромонтажные работы | 13.01.10 Электромонтер по ремонту и обслуживанию электрооборудования (по отраслям) 13.02.13 Эксплуатация и обслуживание электрического и электромеханического оборудования (по отраслям) | Электромонтаж
Машиностроение | 2024 | Кировская область | Кировское областное ГПОАУ «Вятский электромашиностроительный техникум» | Зона под вид работ Участок электромонтажных работ | 11.01.01 Монтажник радиоэлектронной аппаратуры и приборов | Электромонтаж
Машиностроение | 2024 | Московская область | ГБПОУ Московской области «Орехово-Зуевский техникум» | Электромонтаж и наладка систем промышленной автоматизации | 08.02.09 Монтаж, наладка и эксплуатация электрооборудования промышленных и гражданских зданий 13.01.10 Электромонтер по ремонту и обслуживанию электрооборудования (по отраслям) 13.02.12 Электрические станции, сети и системы, их релейная защита и автоматизаци 13.02.13 Эксплуатация и обслуживание электрического и электромеханического оборудования (по отраслям) 15.02.17 Монтаж, техническое обслуживание и ремонт промышленного оборудования (по отраслям) 15.02.18 Техническая эксплуатация и обслуживание роботизированного производства (по отраслям) | Электромонтаж
Металлургия | 2023 | Иркутская область | ГАПОУ Иркутской области «Братский индустриально-металлургический техникум» | Электромонтажные работы | 13.01.10 Электромонтер по ремонту и обслуживанию электрооборудования | Электромонтаж
Металлургия | 2023 | Оренбургская область | ГАПОУ «Медногорский индустриальный колледж» г. Медногорска Оренбургской области | к.22 лаборатория "Электромонтажа" | 13.02.13 Эксплуатация и обслуживание электрического и электромеханического оборудования (по отраслям) | Электромонтаж
Металлургия | 2023 | Пермский край | ГБПОУ «Чусовской индустриальный техникум» | Электромонтажные работы | 13.02.13 Эксплуатация и обслуживание электрического и электромеханического оборудования (по отраслям) | Электромонтаж
Металлургия | 2023 | Ростовская область | ГБПОУ Ростовской области «Таганрогский техникум машиностроения и металлургии «Тагмет» | Электромонтаж | 13.02.13 Эксплуатация и обслуживание электрического и электромеханического оборудования (по отраслям) 13.02.13 Эксплуатация и обслуживание электрического и электромеханического оборудования (по отраслям) | Электромонтаж
Металлургия | 2023 | Челябинская область | ГБПОУ «Челябинский государственный промышленно-гуманитарный техникум имени А.В. Яковлева» | Электромонтажная | 13.02.13 Эксплуатация и обслуживание электрического и электромеханического оборудования (по отраслям) | Электромонтаж
Металлургия | 2024 | Красноярский край | КГБПОУ «Красноярский индустриально-металлургический техникум» | Монтаж и наладка устройств электроснабжения и электрооборудования | 13.01.10 Электромонтер по ремонту и обслуживанию электрооборудования (по отраслям) | Электромонтаж
Металлургия | 2024 | Мурманская область | ГАПОУ Мурманской области «Мончегорский политехнический колледж» | Электромонтажный участок | 13.02.13 Эксплуатация и обслуживание электрического и электромеханического оборудования (по отраслям) | Электромонтаж
Сельское хозйство | 2023 | Московская область | ГБПОУ Московской области «Коломенский аграрный колледж имени Н.Т.Козлова» | Производственная площадка Электрификация и автоматизация | 19.02.11 Технология продуктов питания из растительного сырья 35.01.15 Мастер по ремонту и обслуживанию электрооборудования в сельском хозяйстве 35.01.26 Мастер растениеводства 35.01.27 Мастер сельскохозяйственного производства 35.02.05 Агрономия 35.02.08 Электротехнические системы в агропромышленном комплексе (АПК) | Электромонтаж
Сельское хозйство | 2024 | Мурманская область | ФГАОУ ВО «Мурманский арктический университет» (структурное подразделение: Мурманский морской рыбопромышленный колледж имени И.И.Месяцева ФГАОУ ВО «МАУ») | Судового электромонтажа и автоматики | 26.02.06 Эксплуатация судового электрооборудования и средств автоматики | Электромонтаж
Химическая отрасль | 2023 | Тульская область | ГПОУ Тульской области «Новомосковский политехнический колледж» | Электромонтажная лаборатория | 13.02.13 Эксплуатация и обслуживание электрического и электромеханического оборудования (по отраслям) 15.01.37 Слесарь-наладчик контрольно-измерительных приборов и автоматики 15.02.18 Техническая эксплуатация и обслуживание роботизированного производства (по отраслям) (по отраслям) | Электромонтаж
Химическая отрасль | 2024 | Нижегородская область | ГБПОУ «Дзержинский химический техникум имени Красной Армии» | Участок электромонтажных работ | 13.01.10 Электромонтер по ремонту и обслуживанию электрооборудования (по отраслям) | Электромонтаж
Химическая отрасль | 2024 | Новгородская область | ОГАПОУ «Новгородский химико-индустриальный техникум» | Лаборатория электромонтажа | 13.01.10 Электромонтер по ремонту и обслуживанию электрооборудования (по отраслям) 13.02.12 Электрические станции, сети и системы, их релейная защита и автоматизаци 13.02.12 Электрические станции, сети и системы, их релейная защита и автоматизация | Электромонтаж
Химическая отрасль | 2024 | Республика Татарстан | ГАПОУ «Колледж нефтехимии и нефтепереработки имени Н.В. Лемаева» | Полигон электромонтажных работ | 13.01.10 Электромонтер по ремонту и обслуживанию электрооборудования (по отраслям) 13.02.13 Эксплуатация и обслуживание электрического и электромеханического оборудования (по отраслям) | Электромонтаж
Горнодобывающая отрасль | 2023 | Кемеровская область - Кузбасс | ГПОУ «Киселевский горный техникум» | Электромонтаж, монтаж и наладка электрооборудования | 13.02.13 Эксплуатация и обслуживание электрического и электромеханического оборудования (по отраслям) 21.01.08 Машинист на открытых горных работах 21.02.15 Открытые горные работы 21.02.18 Обогащение полезных ископаемых | Электромонтаж
Горнодобывающая отрасль | 2023 | Мурманская область | ГАПОУ Мурманской области «Ковдорский политехнический колледж» | Электромонтаж | 23.02.07 Техническое обслуживание и ремонт двигателей, систем и агрегатов автомобилей 21.02.15 Открытые горные работы 21.02.18 Обогащение полезных ископаемых | Электромонтаж
Горнодобывающая отрасль | 2023 | Оренбургская область | ГАПОУ «Орский индустриальный колледж» г. Орска Оренбургской области | Электромонтажные работы | 08.02.09 Монтаж, наладка и эксплуатация электрооборудования промышленных и гражданских зданий 13.02.13 Эксплуатация и обслуживание электрического и электромеханического оборудования (по отраслям) 15.01.05 Сварщик (ручной и механизированной сварки (наплавки)) 15.02.17 Монтаж, техническое обслуживание и ремонт промышленного оборудования (по отраслям) 21.02.17 Подземная разработка месторождений полезных ископаемых | Электромонтаж

## Все ИЛ (hidden)
Перечень оборудования (инфраструктурный лист) в целях создания образовательно-производственных центров (кластеров) на основе интеграции образовательных организаций, реализующих программы среднего профессионального образования, и организаций, действующих в реальном секторе экономики Образовательно-прооизводственного кластера энергетического профиля Иркутской области
Основная информация об образовательно-производственном центре (кластере):
Субъект Российской Федерации: Иркутская область
Базовая организация кластера: Государственное бюджетное профессиональное образовательное учреждение Иркутской области «Иркутский энергетический колледж»
Адрес базовой образовательной организации: г. Иркутск, ул.Костычева, д.1а.
Зона под вид работ 2. "Учебный электромонтажный участок, с зоной демонстрационного экзамена по компетенции «Электромонтаж»" (14 рабочих мест) 1 этаж каб. 112
Общая зона
Требования к обеспечению зоны (коммуникации, площадь, сети, количество рабочих мест и др.):
Площадь зоны: не менее 23,8 кв.м.
Освещение: Допустимо верхнее искусственное освещение ( не менее 400 люкс)
Интернет : Подключение к беспроводному интернету (с возможностью подключения к проводному интернету)
Электричество: подключения к сети по 230 В
Контур заземления для электропитания: Требуется не более 16 Ом
Цифровое видео наблюдение на 8 рабочих мест
Покрытие пола: плитка керамогранитная
Рулонные шторы: Механизм пластиковый.Тип монтажа - на проем/на раму. Материал -100% полиэстер. Высота, мм -1900. Ширина, мм -1800. Цвет -натуральный, без рисунка. Монтаж без сверления. Светозащита, % - 80.
Подведение/ отведение ГХВС: требуется 1 подключение;
Подведение сжатого воздуха: не требуется
№ | Наименование | Краткие (рамочные) технические характеристики | Вид | Количество | Единица измерения | Итоговое количество | Источник финансирования
1 | Шкаф инструментальный металлический | Максимальная нагрузка на ящик — 30 кг, на полку — 60 кг. Максимальная нагрузка на шкаф — 500 кг. Окрашен порошковой эпоксидной краской. Запирающий замок. Габариты: Высота 2000 мм.Ширина 565 мм.Глубина 625 мм. Комплектация: Количество полок - 3. Количество ящиков - 5 | Мебель | 1 | шт. | 1 | ФБ
2 | Шкаф инструментальный металлический | Максимальная нагрузка на ящик — 30 кг, на полку — 60 кг. Максимальная нагрузка на шкаф — 500 кг. Окрашен порошковой эпоксидной краской. Запирающий замок. Габариты: Высота 2000 мм.Ширина 565 мм.Глубина 625 мм. Комплектация: Количество полок- 2.Количество ящиков- 3. Наличие перфорированной стенки- да | Мебель | 1 | шт. | 1 | ФБ
3 | Стойка инструментальная | Предназначена для хранения инструмента, заготовок и другого оборудования. Стойка является модульной конструкцией и состоит из двух корпусов, имеет всего 9 ящиков: 6 ящиков высотой 90 мм и 3 ящика высотой 180 мм. Все основные конструктивные элементы выполнены из х/к стали, толщиной 1мм. Объем, м.куб: 0,35. Нагрузка на ящик 30 кг Габариты (ВхШхГ), мм 1270 x 500 x 550 | Мебель | 1 | шт. | 1 | ФБ
4 | Шкаф для спецодежды | Цельносварная лицевая панель с травмобезопасными гибами обеспечивает абсолютную жёсткость всей конструкции. Количество дверей 2. Две полки, вертикальная перекладина, два запирающих замка.Габариты (ВхШхГ), мм 1850 x 530 x 500 | Мебель | 1 | шт. | 1 | ФБ
5 | Инструментальная тележка | Предназначена для надежного хранения, оперативного перемещения инструмента и оснастки в мастерских.Количество ящиков - 5. Максимальная распределённая нагрузка на тележку – 180 кг. Перфорация на боковых стенках, для размещения аксессуаров. Колеса с немаркой резиной диаметром 100 мм (два не поворотных, два поворотных, одно из которых с тормозом). Маслобензостойкий резиновый коврик на топе тележки. Габариты (ВхШхГ), мм 874 x 821 x 462 | Мебель | 2 | шт. | 2 | ФБ
6 | Табурет ученический | Табурет винтовой. Размеры: ширина 59 см, глубина 59 см, высота 51-63 см. Вес 8 кг. Каркас выполнен из стали с порошковым покрытием, сиденье из полиуретана. Надёжная винтовая опора, с кольцом-опорой для ног. | Мебель | 2 | шт. | 2 | ФБ
7 | Мегаомметр | Значение испытательного напряжения на разомкнутых гнёздах, В от 50 до 2500 с шагом 10В. Предел основной относительной погрешности при измерении сопротивления от 1кОм до 10 ГОм ± (3% + 3 емр); от 10 до 99,9 ГОм ± (5% + 10 емр)* от 100 до 300 ГОм ± (15% + 10 емр)*Диапазон измерений переменного напряжения 40-700.Предел основной относительной погрешности при измерении переменного напряжения частотой (50,0±0,5) Гц не более δ = ±(5%+3 емр).Ток в измерительной цепи при коротком замыкании, не более, мА 2. Питание аккумулятор 6 В или 5 элементов питания типа АА. Рабочая температура от - 15°С до +50°С. Потребляемая мощность не более 6 Вт.Габаритные размеры 120x250x80 мм. Погрешность формирования испытательного тока 1мА, % ± 2,5. Диапазон измерения напряжения, В 100 - 1500. Пределы допускаемой основной погрешностипри измерении напряжения, не более, % + емр ± (3 + 5).Измерение напряжения пробоя разрядников, В 100-3000 В | Оборудование | 1 | шт. | 1 | В наличии
8 | Мегаомметр | Е6-32 «или эквивалент». Значение испытательного напряжения на разомкнутых гнёздах, В от 50 до 2500 с шагом 10В Предел основной относительной погрешности при измерении сопротивления от 1кОм до 10 ГОм ± (3% + 3 емр); от 10 до 99,9 ГОм ± (5% + 10 емр)* от 100 до 300 ГОм ± (15% + 10 емр)* Диапазон измерений переменного напряжения 40-700 Предел основной относительной погрешности при измерении переменного напряжения частотой (50,0±0,5) Гц не более δ = ±(5%+3 емр). Ток в измерительной цепи при коротком замыкании, не более, мА 2. Питание аккумулятор Ni-MH 6 В или 5 элементов питания типа АА. Рабочая температура от - 15°С до +50°С. Потребляемая мощность не более 6 Вт. Габаритные размеры 120x250x80 мм. Масса не более 0,8 кг Погрешность формирования испытательного тока 1мА, % ± 2,5. Диапазон измерения напряжения, В 100 - 1500. Пределы допускаемой основной погрешностипри измерении напряжения, не более, % + емр ± (3 + 5).Измерение напряжения пробоя разрядников, В 100-3000 В | Оборудование | 4 | шт. | 4 | ФБ
9 | Детектор последовательности фаз | Рабочее напряжение: 200 В … 480 В переменного трехфазного тока.Диапазон рабочих частот: 20 Гц … 400 Гц. Цветная светодиодная индикация последовательности фаз. Звуковая сигнализацияпоследовательности фаз. Светодиодная индикация обрыва фазы. Максимально выдерживаемое напряжение: 4 кВ не более одной минуты.Максимальное время непрерывной работы: 60 минут при 200 В 4 минуты при 480 В Измерительные щупы: с двойной изоляцией, длина около 1 м. Прилипающий диск для фиксации прибора на распределительном щитке. Комплект поставки: прибор, прилипающий диск, комплект зажимов типа «крокодил», ремешок на руку, инструкция по эксплуатации Размеры: 80 х 59 х 23 мм | Оборудование | 5 | шт. | 5 | ФБ
10 | Флипчарт-доска | Вид установки - напольный;Вид доски - Флипчарт;размещение обьектов при помощи магнитов - да | Оборудование | 1 | шт | 1 | ФБ
11 | Торцовочная пила | Компактная, с функцией протяжки для широких заготовок. Корпус из алюминиевого литья под давлением. Лазер для точной индикации линии реза (от сети). Яркий рабочий светодиодный фонарь для освещения места реза (от сети). Высокие упоры, сдвигаемые в стороны, для безопасности распила. Зажим для фиксации материала заготовки сверху или впереди. Ограничительный упор для простой выемки пазов.Блокировка шпинделя. Диаметр диска не менее 254 мм. Макс. глубина пропила под углом 90° не менее 92 мм Макс. ширина пропила под углом 90° не менее 305 мм Макс. глубина пропила под углом 45° не менее 47 мм Макс. ширина пропила под углом 45° не менее 205 мм Настройка поворотного стола влево/вправо не менее 47 °/47 ° Наклон пильного диска влево/вправо не менее 47 °/2 ° Число оборотов холостого хода не менее 4.500 об/мин Число оборотов при номинальной нагрузке не менее 3.150 об/мин Длина кабеля не менее 2 м | Оборудование | 1 | шт. | 1 | ФБ
12 | Пресс гидравлический помповый | с выносным прессом 49625 ("или эквивалент"). В комплекте:стальная гидравлическая голова, гидравлическая помпа. Рукав высокого давления длиной не менее 1.3 м. Набор из 12 сменных матриц. Ремкомплект (уплотнительные кольца). Диапазон сечений: медные наконечники 10–300 мм²;алюминиевые наконечники 10–300 мм². Ширина матриц: 10 мм. Максимальное усилие: 12 т. | Оборудование | 1 | шт. | 1 | ФБ
13 | Болторез гидравлический | Резка болтов и стальной арматуры. Диапазон резки: болты ∅ 4–22 мм.Твердость лезвий HRC 52...54.Безлюфтовая посадка лезвий с направляющей штока. Клапан ручного сброса давления. Двухскоростная помпа. Усиленная С-образная рабочая голова. Максимальное усилие: не менее 12 т. | Оборудование | 1 | шт. | 1 | ФБ
14 | Набор для проведения слесарно-монтажных работ | Набор инструмента предназначен для проведения слесарно-монтажных работ: Материал головок: сталь CrV. Покрытие: матовое никелирование. Кейс: 395x300x95 мм. Вес набора: 6.00 кг Комплектация: 1. Ключи комбинированные: 9 шт. 2. Состав набора 1/2’’: головки шестигран.: 12 шт.универс. шарнир: 1 шт.ключ-трещотка: 1 шт.головки свечные: 2 шт. удлинитель: 2 шт.адаптер 3/8”х1/2”: 1 шт.обойма-держатель: 1 шт.биты 30 мм: 15 шт. 3. Состав набора 1/4’’: головки шестигран.: 13 шт.универс. шарнир: 1 шт.ключ-трещотка: 1 шт.вороток Т-образный: 1 шт.вороток-отвертка: 1 шт.удлинитель: 2 шт.обойма-держатель: 1 шт.биты 30 мм: 17 шт. | Оборудование | 5 | шт. | 5 | ФБ
15 | Заклепочник ручной поворотный | Применяется для создания неразъемных соединений различных материалов с помощью вытяжных заклепок из алюминия, стали и нержавеющей стали. Рабочая голова поворачивается на 360°, что позволяет работать в труднодоступных местах.Сменные винтовые насадки, закрепленные на корпусе инструмента.Ключ для смены насадок в рукоятке инструмента.Эргономичная подпружиненная рукоятка обеспечивает максимальное удобство при работе.Корпус из алюминиевого сплава. Покрытие-порошковая покраска. Диаметры используемых заклепок - 2.4/3.2/4.0/4.8 мм. | Оборудование | 5 | шт. | 5 | ФБ
16 | Гидравлическая система с выносным прессом для пробивки отверстий в стальных листах | с выносным прессом. В комплекте: гидравлический пресс;гидравлическая помпа; рукав высокого давления длиной не менее 1.3 м; набор из 8 сменных перфоформ; 2 резьбовые шпильки Ø 11/20 мм; 1 резьбовая шпилька Ø 20 мм; опорная втулка; ремкомплект (уплотнительные кольца); Диаметры перфоформ в комплекте: 16.2/18.6/20.5/22.5/25.4/28.3/37.0/47.0 мм Каждая перфоформа представлена парой: матрица – пуансон Толщина стального листа (St 37): до 3 мм Максимальное усилие: не менее 10 т. | Оборудование | 1 | шт. | 1 | ФБ
17 | Тестер розеток и УЗО | Тестер со светодиодной индикацией используется для проверки подключения евро-розеток на электролинии с УЗО 220–250 В, 50–60 Гц. ЖК-дисплей с указанием величины фазного напряжения и напряжения тока утечки. Светодиодная индикация следующих факторов: Подключение верно. Отсутствует заземление. Отсутствует ноль (нейтраль). Отсутствует фаза.Перепутана фаза/заземление. Перепутана фаза/ноль (нейтраль).Перепутана фаза/заземление, нет заземления. | Оборудование | 5 | шт. | 5 | ФБ
18 | Тестер кабельный | Тестер для поиска и трассировки сетевого и электрического кабеля, измерения длины сетевых кабелей CAT 5, CAT 6, BNC, проверки витых пар и телефонных линий, визуализации места повреждения оптоволоконных кабелей Прозвонка коаксиальных кабелей и витой пары Функция измерения длины кабеля до 2000 м Трассировка сетевых и коаксиальных кабелей Функция проблесковой индикации для поиска кабелей, подключенных к сетевому коммутатору Максимальная длина визуализации оптоволоконного кабеля: 10 м. Проверка напряжения на сетевом коммутаторе с поддержкой РоЕ. Подсветка дисплея с выбором времени: 15 секунд/30 секунд/60 секунд. Автоматическое отключение прибора с выбором времени: 15 минут/30 минут/1 час. Батарейки: передатчик: литиевый аккумулятор 3.7 В, 199 мАч, 1 шт., приемник: литиевый аккумулятор 3.7 В, 199 мАч, 1 шт. | Оборудование | 1 | шт. | 1 | ФБ
19 | Детектор скрытой проводки | Кабельный локатор для поиска скрытой проводки и металлических труб подачи воды и газа скрытых в стенах, полах или грунте, позволяет определить место разрыва и короткого замыкания. Обнаружение предохранителей и определение маршрутов электрических цепей. Обнаружение розеток и распределительных коробок закрытых штукатуркой. Функция вольтметра для определения напряжения в диапазоне от 12 до 400 В. Многофункциональный ЖК-дисплей с приемника и передатчика с функцией подсветки. Настраиваемая чувствительность. Подсветка дисплея и рабочей зоны Автоматический выбор диапазона. Автоматическое отключение прибора: 10 минут бездействия. Батарейки: передатчик: 9 В типа «Крона» (6LR61), 1 шт., Габаритные размеры: передатчик: 190х89х42 мм, приемник: 241х78х38 ммприемник: 1.5 В ААА, 6 шт. Габаритные размеры упаковки: 280х200х85 мм Вес с батарейками: передатчик: 420 г, приемник: 350 г | Оборудование | 2 | шт. | 2 | ФБ
20 | Высокотемпературный фен | Для монтажа термоусаживаемых трубок. В комплекте: фен; 4 насадки: редукционная, рефлекторная, широкая щелевая, стеклозащитная; пластиковый кейс. Два режима нагрева спирали: 380 и 580°С Напряжение: 230 В/50 Гц. Мощность: 1800 Вт. Керамическая основа нагревательного элемента. | Оборудование | 5 | шт. | 5 | ФБ
21 | Набор инструмента для монтажа муфт | Набор инструментов для монтажа кабельных муфт Состав набора: горелка пропановая; набор для монтажа болтовых наконечников и соединителей; нож монтерский складной; кордощетка; клещи переставные изолированные 250 мм; бесконтактный тестер напряжения; ножовка с двумя запасными полотнами; пассатижи; молоток; напильник плоский; отвертка шлицевая; рулетка 3 м. Прочная сумка с резиновым дном, ремнем и большим количеством отделений. | Оборудование | 1 | шт. | 1 | ФБ
22 | Уровень | Профессиональный инструмент из особопрочного легкого сплава. Предназначен для контроля горизонтальности и вертикальности поверхностей. Длина, мм - 1500. Количество глазков, шт - 3. Количество рукояток, шт - 2. Тип корпуса - коробчатый. Подвесной .Фрезерованный. Противоударный . Зеркальный глазок. | Оборудование | 5 | шт. | 5 | ФБ
23 | Тренажер по производству штепсельных вилок | Предназначен для демонстрации применения лин-инструментов, способствующих кратно сократить время производственного цикла и повысить результативность процесса. Набор для сборки штепсельных вилок, инструкции, описания заданий. | Оборудование | 4 | шт | 4 | ФБ
24 | Мусорный контейнер | Мусорный контейнер 80 л. внешние размеры, мм - 445х520х940; материал - первичный (HDPE). | Оборудование | 1 | шт | 1 | ФБ
25 | Набор для сухой уборки | Набор для сухой уборки: щетка и совок, полипропиленовая термопластичная резина; длина ручки, мм - не менее 900; ширина рабочей части, мм - не менее 245. | Оборудование | 14 | шт | 14 | БР
26 | Строительный пылесос | Предназначен для сбора мусора в производственных помещениях. Тип пылесоса - классический. Тип пылесборника - мешок/контейнер. 1400Вт, сухая и влажная уборка, корпус из нержавеющей стали, розетка до 2000Вт . Оборудован встроенной розеткой для подключения электроинструмента мощностью 100-2000 Вт. Бак емкостью 60 литров из нержавеющей стали. наличие функции выдувания. Длина всасывающего шланга – от 0,5 до 10 м. | Оборудование | 1 | шт. | 1 | ФБ
26 | Шкаф | Тип системы замка - ключевой; ширина, мм - 950; высота, мм - 1900; глубина, мм - 500; количество ящиков, шт - 6; вес, кг - 143,4; нагрузка на ящик, кг - 30. | Оборудование | 1 | шт. | 1 | ФБ
27 | Элегазовый выключатель | Виртуальный тренажер предназначеный для коммутации электрических цепей при нормальных и аварийных режимах; электромагнитный переменного тока; номинальное напряжение, кВ -не менее 35; номинальный ток отключения, кА - не менее 12,5; номинальный ток, А - не менее 630. | ПО | 1 | шт. | 1 | ФБ
27 | Компьютерный имитационный тренажер 3D «Проверка трансформатора тока 110 кВ» | Версия на 1 рабочее место, 7 лицензий, бессрочная Тренажер должен базироваться на 3D-технологиях и имитировать реальную процедуру проверки оборудования РЗА – высокодетализированной модели трансформатора тока 110 кВ. Проверка трансформатора тока должна моделироваться с использованием многофункционального испытательного комплекса РЕТОМ-21. Пользователь в виртуальном режиме должен осуществлять следующие операции: приемку рабочей зоны; внешний осмотр и механическую ревизию вторичных выводов; • проверку сопротивления изоляции вторичных обмоток; проверку полярности вторичных обмоток; снятие вольт-амперной характеристики; • проверку коэффициента трансформации. Должны быть предусмотрены 2 режима работы: режим обучения, режим экзамена. Тренажер должен поставляться в виде бессрочной лицензии на его использование не более чем на 7 компьютерах. Минимальные системные требования: • Процессор Intel core i3 с поддержкой набора инструкций SSE2, с тактовой частотой, ГГц – 2, Дискретный видеоадаптер с поддержкой шейдеров версии 4.0 и шиной не менее 128 бит. • Оперативная память объемом, не менее, Гб – 8, Свободное место на жестком диске, не менее, Гб – 5 , • Операционная система Windows 7, 8, 10, DirectX 11.0. | ПО | 1 | шт. | 1 | ФБ
Рабочее место учащегося
Требования к обеспечению зоны (коммуникации, площадь, сети, количество рабочих мест и др.):
Площадь зоны: 37,8 кв. м. (не менее 2,7 кв.м. н одно рабочее место)
Освещение: Допустимо верхнее искусственное освещение ( не менее 400 люкс)
Интернет : Подключение к беспроводному интернету (с возможностью подключения к проводному интернету)
Электричество: подключения к сети по 230 Вольт и 380 Вольт
Контур заземления для электропитания и сети слаботочных подключений: требуется не боллее 16 Ом
Покрытие пола: плитка керамогранитная
Подведение/ отведение ГХВС: не требуется
Подведение сжатого воздуха: не требуется
№ | Наименование | Краткие (рамочные) технические характеристики | Вид | Количество | Единица измерения | Итоговое количество | Источник финансирования
1 | Верстак с экраном и освещением (в наличии) | Металлическая основа высотой 850мм, рабочая поверхность выдерживающая нагрузку не менее 175 кг размером 1600х500 мм, экран 1600 х 1100 мм, освещение не менее 400 люкс на рабочей поверхности. На экранее установленно 2 штепсельные розетки IP65 230В и выключатель для управления локальным освещением. | Мебель | 1 | шт ( на 1 раб.место) | 13 | В наличии
2 | Верстак с экраном и освещением (дополнительно) | Металлическая основа высотой 850мм, рабочая поверхность выдерживающая нагрузку не менее 175 кг размером 1600х500 мм, экран 1600 х 1100 мм, освещение не менее 400 люкс на рабочей поверхности. На экранее установленно 2 штепсельные розетки IP65 230В и выключатель для управления локальным освещением. | Мебель | 1 | шт ( на 1 раб.место) | 1 | ФБ
3 | Табурет ученический | Табурет винтовой. Размеры: ширина 59 см, глубина 59 см, высота 51-63 см. Вес 8 кг. Каркас выполнен из стали с порошковым покрытием, сиденье из полиуретана. Надёжная винтовая опора, с кольцом-опорой для ног. | Мебель | 1 | шт ( на 1 раб.место) | 14 | ФБ
4 | Каркасная металлоконструкция для крепления электромонтажных щитов (в наличии) | Размер 5,4х2,5м. Конструкции сварные с креплением к полу анкерными болтами и соединенные между собой двумя фермами-арками при помощи болтового соединения, в т.ч.: -фермы 2950мм – 2 шт; стойки – 8 шт.; основания – 2 шт.; -верхняя балка – 2шт. Изготовлены из профильной трубы 80х40х2мм. Окрашено в светло-серый цвет методом порошковой полимерной окраски. | Оборудование | 1 | шт ( на 12 раб.мест) | 1 | В наличии
5 | Каркасная металлоконструкция для крепления электромонтажных щитов (дополнительно) | Размер 2,5х2,5м. Конструкции сварные с креплением к стене анкерными болтами.Изготовлены из профильной трубы 80х40х2мм. Окрашено в светло-серый цвет методом порошковой полимерной окраски. | Оборудование | 1 | шт ( на 1 раб.мест) | 2 | ФБ
6 | Рабочая поверхность с номером. | Деревянная ровная обработанная огнеупорным составом, не менее 18 мм. Размером 1800х2400 мм, установленная на каркаркасную металлоконструкцию для крепления электромонтажных щитов | Оборудование | 1 | шт ( на 1 раб.место) | 14 | ФБ
7 | Дымоуловитель дымоуловитель для пайки со штативом | Уровень шума, дБ- 40. Диаметр воздуховодов, мм- 100 . Материал дымоприемника-проводящий пластик+анодированный алюминий Производительность, м³/ч- 60. Мощность, Вт -25.Питание, В-220 | Оборудование | 1 | шт ( на 1 раб.место) | 14 | ФБ
8 | Набор "Технология электромонтажных работ" | 1. Щит ЩМП 3.0 IP31 2. DIN-рейка длиной 300 мм – 4 шт.; 3. труба гофрированная ПВХ Dн=16 мм – 10 м; 4. держатель для гофрированной трубы – 25 шт.; 5. монтажная коробка для открытой установки – 5 шт.; 6. монтажная коробка для открытой установки (с клеммной колодкой) – 1 шт.; 7. флюс для пайки кистью – 100 мл; 8. припой ПОС-61 – 1000 гр; 9. коврик для монтажно-сборочных работ – 1 шт. 10. труба ПВХ жесткая диаметр 16- 6 м 11. Лампа сигнальная на DIN-рейку 230 В красный - 3 шт; 12. Лампа сигнальная на DIN-рейку 230 В желтый - 3 шт; 13. Лампа сигнальная на DIN-рейку 230 В зеленый - 3 шт; 14. Кнопка управления модульная красная - 4 шт; 15. Кнопка управления модульная зеленая - 10 шт; 16.Переключатель тумблер ON-ON 2 группы - 5 шт | Оборудование | 1 | шт ( на 1 раб.место) | 14 | ФБ
9 | Набор «Монтаж и наладка электрических цепей управления и автоматики. Схемы управления промышленным оборудованием» | 1.Светильник светодиод 5Вт – 3 шт 2. промежуточное реле переменного тока 220В – 1 шт.; 3. реле времени 220В – 1 шт.; 4. датчик конечного положения – 1 шт.; 5. выключатель кнопочный – 2 шт.; 6. выключатель путевой – 1 шт.; 7. корпус КП-106 – 2 шт.; 8. корпус КП-102 – 2 шт.; 9. корпус КП-101 – 2 шт.; 10. амперметр с пределом 5А – 1 шт.; 11. амперметр с пределом 1А – 1 шт.; 12. вольтметр с пределом 250В – 1 шт.; 13. вольтметр с пределом 40В – 1 шт.; 14. трансформатор тока 25\5– 3 шт.; 15. Электромагнитный пускатель 40А, катушка 220В - 5 шт 16. реле напряжения 220В – 3 шт.; 17. реле тока – 3 шт.; 18. блок питания 24В – 1 шт; 19. светорегулятор для отк – 1 шт 20. Электромагнитный пускатель 40А, катушка 380В - 5 шт 21. Контактная приставка совместимая с электромагнитным пускателем 2 НО +2 НЗ контакта 22. Кнопка типа "Грибок" LAY5 1 НО+НЗ контакт - 2 шт 23. Кнопка зеленая LAY5 1 НО+НЗ контакт - 10 шт 24. Щит ЩМП 3.0 IP31 25. Кнопка красная LAY5 1 НО+НЗ контакт - 5 шт | Оборудование | 1 | шт ( на 1 раб.место) | 14 | ФБ
10 | Набор «Электромонтаж схем с программируемым логическим реле ONI» | 1. Программируемые логические реле PLR-S-CPU-1410 – 1 шт. 2. Программируемые логические реле PLR-S-CPU-1206 – 1 шт. 3. Блок питания для логического реле 24 В – 2 шт. 4. Кабель для программирования PLR-S-CABLE-USB – 1 шт. 5.Панель оператора 9,7” совместимое с логическим реле - 1 шт 6.Кабель логическое реле PLR-S. RS-232 - 1 шт 7. Модуль расширения совместимый с логическим реле 8 цифровых входов 220В - 1 шт 8. Модуль расширения совместимый с логическим реле 3 входа RT100 - 2 шт 9. Модуль расширения совместимый с логическим реле 4 аналоговых входа - 2 шт | Оборудование | 1 | шт ( на 1 раб.место) | 14 | ФБ
11 | Учебный стенд сборка РК | Основание фанера 1525х1525 12мм – 1 шт Труба ПВХ жесткая д20 – 6м Крепление д20 – 55шт Поворот труба ПВХ 90гр, д20 – 14 шт Коробка универсальная – 7 шт Розетка с з/к 220В, внутр.уст. 16А – 3 шт Переключатель двухклавишный - 4 Распределительная коробка - 4 Датчик движения – 1 шт Светильник светодиодный 5 вт - 6 Кабель ВВг 3х1,5 – 15 м Кабель ВВг 3х2,5 – 5 м Клеммные зажимы 30 шт Саморезы универсальные 3,5х30 – 120 шт | Оборудование | 1 | шт ( на 1 раб.место) | 8 | в наличии
12 | Учебный стенд сборка РК | Основание фанера 1525х1525 12мм – 1 шт Труба ПВХ жесткая д20 – 6м Крепление д20 – 55шт Поворот труба ПВХ 90гр, д20 – 14 шт Коробка универсальная – 7 шт Розетка с з/к 220В, внутр.уст. 16А – 3 шт Переключатель двухклавишный - 4 Распределительная коробка - 4 Датчик движения – 1 шт Светильник светодиодный 5 вт - 6 Кабель ВВг 3х1,5 – 15 м Кабель ВВг 3х2,5 – 5 м Клеммные зажимы 30 шт Саморезы универсальные 3,5х30 – 120 шт | Оборудование | 1 | шт ( на 1 раб.место) | 6 | ФБ
13 | Учебный стенд сборка этажного щита на 2 потребителя | Щит этажный без слаботочного отсека 1 шт Кросс модуль (РЕ, N) Авт. выкл.ВА47-29 2Р 63А 4,5кА х-ка С – 2 шт Авт. выкл.ВА47-29 2Р 50А 4,5кА х-ка С -2 шт Авт. выкл.ВА47-29 1Р 32А 4,5кА х-ка С -2 шт Авт. выкл.ВА47-29 1Р 25А 4,5кА х-ка С – 6 шт Авт.выкл. ВА47-29 1Р 16А 4,5кА х-ка С – 6 шт Авт. выкл.ВА47-29 1Р 10А 4,5кА х-ка С – 6шт Авт.выкл. ВА 47-29 1р 6А 4,5кА х-ка С – 4шт АВДТ 32 C16 – 2 шт 1-фазная, 63Шина соединительная типа PIN 1P 63А 12 мод – 1 шт Ограничитель на DIN-рейку(металл) – 12шт Счетчик однофазный электронный – 2 шт | Оборудование | 1 | шт ( на 1 раб.место) | 8 | в наличии
14 | Учебный стенд сборка этажного щита на 2 потребителя | Щит этажный без слаботочного отсека 1 шт Кросс модуль (РЕ, N) Авт. выкл.ВА47-29 2Р 63А 4,5кА х-ка С – 2 шт Авт. выкл.ВА47-29 2Р 50А 4,5кА х-ка С -2 шт Авт. выкл.ВА47-29 1Р 32А 4,5кА х-ка С -2 шт Авт. выкл.ВА47-29 1Р 25А 4,5кА х-ка С – 6 шт Авт.выкл. ВА47-29 1Р 16А 4,5кА х-ка С – 6 шт Авт. выкл.ВА47-29 1Р 10А 4,5кА х-ка С – 6шт Авт.выкл. ВА 47-29 1р 6А 4,5кА х-ка С – 4шт АВДТ 32 C16 – 2 шт 1-фазная, 63Шина соединительная типа PIN 1P 63А 12 мод – 1 шт Ограничитель на DIN-рейку(металл) – 12шт Счетчик однофазный электронный – 2 шт | Оборудование | 1 | шт ( на 1 раб.место) | 6 | ФБ
15 | Ноутбук | Количество ядер процессора: не менее 2 шт.; Тип оперативной памяти: DDR4; Общий объем установленной оперативной памяти: не менее 8 Гигабайт; Объем SSD накопителя: твердотельный накопитель: не менее 250 Гигабайт; Графический процессор: встроенный(интегрированный); Экран: не менее 17 Дюймов; Количество встроенных в корпус портов USB 2.0: не менее 2 шт.; Количество встроенных в корпус портов USB 3.х: не менее 1 шт.; HDMI разъем: не менее 1 шт.; Наличие интерфейсов: Ethernet RJ45 и WI-FI; Предустановленная ОС- да; | Оборудование IT | 1 | шт ( на 1 раб.место) | 14 | ФБ
16 | Мышь компьютерная | Длина кабеля не менее 2 метров; Тип подключения: проводная; Интерфейс подключения USB; Колесо прокрутки: наличие; | Оборудование IT | 1 | шт ( на 1 раб.место) | 14 | ФБ
17 | Тележка-хранилище с системой подзарядки и маршрутизатором | Вместимость: не менее 30 шт.; Колличество розеток: не менее 30 шт.; Точка доступа: наличие; Режим "Быстрой подзарядки": наличие; Режим "Авария": ниличие; Защита каждого канала от перенапряжения: наличие; Защита каждого канала от короткого замыкания: наличие. | Оборудование IT | 1 | шт ( на 14 раб.мест) | 1 | ФБ
18 | Пистолетная струбцина | Вид струбцины- быстрозажимная. Тип зажима - рычажный. Назначение: по дереву, пластмассе, стеклу. Материал рамы - полиамид, армированный фиберглассом. Глубина зажима, мм - 85. Ширина зажима, мм -300. Габариты без упаковки, мм - 525х255х30. | Оборудование | 2 | шт ( на 1 раб.место) | 28 | ФБ
19 | Плоский напильник | Рабочая длина 200 мм. Материал рукояти -двухкомпонентная. Тип - по метталу | Оборудование | 1 | шт ( на 1 раб.место) | 14 | ФБ
20 | Полукруглый напильник | Рабочая длина, мм-200.Класс (№). Материал рукояти двухкомпонентная. Тип - по металлу | Оборудование | 1 | шт ( на 1 раб.место) | 14 | ФБ
21 | Многофункциональный электронный транспортир-угломер | Длина уровня, м - 0,2. Габариты без упаковки, мм: длина -200. Диапазон измерения угла, град - 0-360. Точность (электронное измерение), град - 0.2. | Оборудование | 1 | шт ( на 1 раб.место) | 14 | ФБ
22 | Шуруповерт аккумуляторный | Тип двигателя- щеточный. Наличие реверса.Наличие подсветки. Тормоз двигателя. Тип потрона- быстро зажимной. Крепелние патрона 3/8. Число скоростей -2. | Оборудование | 1 | шт ( на 1 раб.место) | 14 | ФБ
23 | Пружина стальная для изгиба жестких труб 16мм | Пружина стальная для изгиба жестких труб д.16мм Материал изделия: Сталь. Масса, кг: 0.3. Диаметр, мм: 13.3 Длина, мм: 500. Диаметр наружный, мм: 16. | Оборудование | 1 | шт ( на 1 раб.место) | 14 | ФБ
24 | Набор ручного инструмента (в наличии) | Пасатижи, бакорезы, длинногубцы 160 мм | Оборудование | 1 | набор ( на 1 раб.место) | 8 | В наличии
25 | Набор ручного инструмента (дополнительно) | Пасатижи, бакорезы, длинногубцы 160 мм | Оборудование | 1 | набор ( на 1 раб.место) | 6 | ФБ
26 | Набор отверток (в наличии) | Отвертка диэлектрическая шлиц 2,5х75. Отвертка диэлектрическая шлиц 4х100. Отвертка диэлектрическая шлиц 5,5х125. Отвертка диэлектрическая шлиц 6,5х150. Отвертка диэлектрическая РН1х80. Отвертка диэлектрическая РН2х80. Отвертка диэлектрическая PZ1x80. Отвертка диэлектрическая PZ2x100. Отвертка индикаторная 80 | Оборудование | 1 | набор ( на 1 раб.место) | 8 | В наличии
27 | Набор отверток (дополнительно) | Отвертка диэлектрическая шлиц 2,5х75. Отвертка диэлектрическая шлиц 4х100. Отвертка диэлектрическая шлиц 5,5х125. Отвертка диэлектрическая шлиц 6,5х150. Отвертка диэлектрическая РН1х80. Отвертка диэлектрическая РН2х80. Отвертка диэлектрическая PZ1x80. Отвертка диэлектрическая PZ2x100. Отвертка индикаторная 80 | Оборудование | 1 | набор ( на 1 раб.место) | 6 | ФБ
28 | Кримпер для обжима изолированных наконечников сечением 0.25-6 мм² (в наличии) | Типы наконечников: НКИ, НКИ(н), ВНКИ, НВИ, НИК, НШКИ, НШПИ, ГСИ, ГСИ(н), ГСИ-П, ВРПИ-П, ВРПИ-М, ВРШИ-П(н), ВРШИ-М(н), РПИ-П(н), РПИ-М(н) Сечения проводов: 0.5/0.75/1.0/1.5/2.5/4/6 мм² | Оборудование | 1 | шт ( на 1 раб.место) | 8 | В наличии
29 | Кримпер для обжима изолированных наконечников сечением 0.25-6 мм² (дополнительно) | Типы наконечников: НКИ, НКИ(н), ВНКИ, НВИ, НИК, НШКИ, НШПИ, ГСИ, ГСИ(н), ГСИ-П, ВРПИ-П, ВРПИ-М, ВРШИ-П(н), ВРШИ-М(н), РПИ-П(н), РПИ-М(н) Сечения проводов: 0.5/0.75/1.0/1.5/2.5/4/6 мм² | Оборудование | 1 | шт ( на 1 раб.место) | 6 | ФБ
30 | Указатель низкого напряжения | Диапазон частот, Гц- 50. Переменное напряжение, контактный метод, В - 1000. Напряжение, В 50-1000. | Оборудование | 1 | шт ( на 1 раб.место) | 14 | ФБ
31 | Нож электрика монтерский диэлектрический | Для работы под напряжением до 1000 В Частично изолированное изогнутое лезвие с «пяткой» для легкого вскрытия оболочки кабеля без риска повреждения жилы. Лезвие из японской нержавеющей стали. Твердость лезвия HRC 51...53.Изолированная рукоятка с упором для пальцев.Двухкомпонентная рукоятка из нескользящей термопластрезины.Прозрачный защитный чехол для безопасного хранения и транспортировки.Снятие оболочки с многожильных кабелей без повреждения жильной изоляции. Длина: 190 мм | Оборудование | 1 | шт ( на 1 раб.место) | 6 | ФБ
32 | Нож электрика монтерский диэлектрический | Для работы под напряжением до 1000 В Частично изолированное изогнутое лезвие с «пяткой» для легкого вскрытия оболочки кабеля без риска повреждения жилы. Лезвие из японской нержавеющей стали. Твердость лезвия HRC 51...53.Изолированная рукоятка с упором для пальцев.Двухкомпонентная рукоятка из нескользящей термопластрезины.Прозрачный защитный чехол для безопасного хранения и транспортировки.Снятие оболочки с многожильных кабелей без повреждения жильной изоляции. Длина: 190 мм | Оборудование | 1 | шт ( на 1 раб.место) | 8 | В наличии
33 | Нож электрика монтерский диэлектрический (в наличии) | Для работы под напряжением до 1000 В. Прямое лезвие из японской нержавеющей стали. Твердость лезвия HRC 51...53. Изолированная рукоятка с упором для пальцев. Двухкомпонентная рукоятка из нескользящей термопластрезины. Защитный чехол для безопасного хранения и транспортировки. Ширина лезвия: 17 мм. Толщина обуха: 2 мм. Зачистка жил от окисной пленки, снятие оболочки и изоляции кабеля. Длина: 204 мм | Оборудование | 1 | шт ( на 1 раб.место) | 8 | В наличии
34 | Нож электрика монтерский диэлектрический (дополнительно) | Для работы под напряжением до 1000 В. Прямое лезвие из японской нержавеющей стали. Твердость лезвия HRC 51...53. Изолированная рукоятка с упором для пальцев. Двухкомпонентная рукоятка из нескользящей термопластрезины. Защитный чехол для безопасного хранения и транспортировки. Ширина лезвия: 17 мм. Толщина обуха: 2 мм. Зачистка жил от окисной пленки, снятие оболочки и изоляции кабеля. Длина: не менее 204 мм | Оборудование | 1 | шт ( на 1 раб.место) | 6 | ФБ
35 | Пресс-клещи (в наличии) | Универсальный инструмент для опрессовки одинарных и двойных втулочных наконечников. Шестигранный профиль обжима. Сечения втулочных наконечников: НШВИ, НШВ: 0.25–6.0 мм²; НШВИ(2): 2*0,5-2*4,0 мм² Длина обжима: 13 мм. Класс токопроводящей жилы: 3, 4, 5, 6. Одна саморегулирующаяся матрица на все типоразмеры. Инструмент перекрывает 15 размеров втулочных наконечников. Регулятор прижимного усилия матрицы. Храповой механизм, гарантирующий полный цикл опрессовки. Двухкомпонентные нескользящие рукоятки. Длина: не менее 170 мм | Оборудование | 1 | шт ( на 1 раб.место) | 8 | В наличии
36 | Пресс-клещи (дополнительно) | Универсальный инструмент для опрессовки одинарных и двойных втулочных наконечников. Шестигранный профиль обжима. Сечения втулочных наконечников: НШВИ, НШВ: 0.25–6.0 мм²; НШВИ(2): 2*0,5-2*4,0 мм² Длина обжима: 13 мм. Класс токопроводящей жилы: 3, 4, 5, 6. Одна саморегулирующаяся матрица на все типоразмеры. Инструмент перекрывает 15 размеров втулочных наконечников. Регулятор прижимного усилия матрицы. Храповой механизм, гарантирующий полный цикл опрессовки. Двухкомпонентные нескользящие рукоятки. Длина: не менее 170 мм | Оборудование | 1 | шт ( на 1 раб.место) | 6 | ФБ
37 | Болторез ручной | Резка болтов и арматуры: ∅ 6–8 мм Кованые лезвия, прошедшие специальный процесс закалки Лезвия повышенной твердости. Твердость HRC 56...60 Специальная форма и заточка лезвий под углом 30° Легкие стальные рукоятки Механизм регулировки зазора лезвий с помощью бокового винта. Длина: не менее 450 мм | Оборудование | 1 | шт ( на 1 раб.место) | 14 | ФБ
38 | Автоматический многофункциональный стриппер | 4 в 1: -снятие изоляции с проводов 0.05–10 мм² -резка проводов сечением до 10.0 мм² -снятие оболочки с плоских проводов ВВГ-П, ПУНП -опрессовка наконечников 0.5–6.0 мм² В стандартном диапазоне 0.2–6 мм²: автоматическая настройка на нужный размер и толщину изоляции проводов. В микродиапазоне проводов от 0.05 мм² и для сечения 10 мм² используется винт микронастройки. Снятие изоляции с моножильных и многопроволочных жил без повреждения проводника. Усиленные прижимные губки с шириной захвата 13 мм. Окно для сброса обрезков изоляции, благодаря которому снятая изоляция не застревает в механизме. Одновременная зачистка нескольких проводов за одно движение, благодаря широким прижимным губкам. Функция частичного снятия изоляции. Надрез и смещение Снятие изоляции с середины провода. Две встроенные возвратные пружины с увеличенным ресурсом работы Типы опрессуемых наконечников: -изолированные наконечники с красной, синей и желтой манжетами -неизолированные наконечники -автоклеммы под двойной обжим Металлическая отбортовка защитной крышки механизма. Съемный регулятор длины снятия изоляции с винтом, фиксирующим его положение. Нескользящие двухкомпонентные рукоятки со вставками из мягкой термопластрезины. Длина: 205 мм | Оборудование | 1 | шт ( на 1 раб.место) | 14 | ФБ
39 | Мультифункциональный стриппер | 5 в 1: -снятие изоляции с проводов 0.5–6.0 мм2 -поперечная разделка круглых кабелей ∅ 8–13 мм -продольная разделка круглых кабелей ∅ от 5 мм -зачистка коаксиальных кабелей RG-6/59 -бесконтактный детектор напряжения 90–600 В Разделка круглых кабелей торцевыми лезвиями: NYM от 2х1.5 до 5х2.5 мм2 ПВС от 2х0.75 до 5х2.5 мм2 МКЭШ от 2х0.5 до 14х0.75 мм2 ПВ/АПВ от 10 до 70 мм2 Встроенный бесконтактный детектор для определения наличия напряжения в сети расположен под задней крышкой механизма и работает от двух батареек LR44. Кнопка включения/выключения детектора напряжения. Звуковая и световая индикация при работе детектора. Светодиодные индикаторы под сдвижной панелью. Встроенные торцевые лезвия: -V-образные торцевые лезвия для снятия оболочки кабелей и проводов -для продольной разделки круглых кабелей и проводов Прецизионные боковые лезвия: -6 профилей для снятия изоляции с проводов 0.5-6 мм2 -2 профиля дл разделки кабелей RG-6/59 Выдвижное лезвие для разделки кабелей и прочих работ. Твердость лезвий для снятия изоляции: HRC 60...64. Раскрывающаяся рукоятка с замком-фиксатором и металлической клипсой для крепления на ремне Длина: 125 мм | Оборудование | 1 | шт ( на 1 раб.место) | 14 | ФБ
40 | Рулетка строительная | Длина полотна ленты: 3 м Ширина полотна ленты: 16 мм Режим эксплуатации: от -40 до +50°C при влажности до 98% 2-й класс точности по ГОСТ 7502-98 (EU II) | Оборудование | 1 | шт ( на 1 раб.место) | 14 | ФБ
41 | Кейс-органайзер | В комплекте: пластиковый кейс; 14 одинарных модулей 88х60х55 мм. Пластиковый кейс-органайзер со сменными модулями для хранения мелких деталей. Каждый модуль находится в кейсе в своем отделе. По необходимости, с помощью клипсы можно закрепить модули на поясном ремне. Прозрачные модули позволяют легко идентифицировать их содержимое как в открытом, так и в закрытом кейсе. Прочная защелка на крышке каждого модуля. Возможность установки модулей в кейсе в произвольном порядке. Крышка кейса открывается на 90°. Прозрачная крышка кейса позволяет с легкостью находить нужный модуль. Надежные замки для фиксации крышки кейса. Прочная рукоятка со вставкой из мягкой нескользящей резины для переноски кейса. Ножки для установки кейса в вертикальном положении. | Оборудование | 1 | шт ( на 1 раб.место) | 14 | ФБ
42 | Токовые клещи цифровые | Многофункциональные цифровые токовые клещи с функцией True RMS, автоматическим выбором пределов измерений и световой индикацией безопасности. Бесконтактное определение переменного напряжения. Автоматический/ручной выбор пределов измерений. Режим «прозвонка», диод-тест, DATA HOLD. Функция MAX/MIN. Параметры измерений: постоянное напряжение: 6 В – 1000 В переменное напряжение: 6 В – 750 В переменный ток: 60 А – 1000 А сопротивление: 600 Ом – 60Мом емкость: 60 нФ – 60 мФ частота: 10 Гц – 10 МГц температура: от -40 °С до +1000 ° | Оборудование | 1 | шт ( на 1 раб.место) | 14 | ФБ
43 | Стусло поворотное | Стусло-пила (поворотное). Назначение- по дереву, пластику, фанере, ламинату. Ширина распила, мм -137.Угол распила в вертикальной плоскости, град - 15/22.5/30/36/45/90. Количество режущих полотен -1. Длина режущего полотна, мм -550. Материал режущего полотна - инструментальная сталь SK5. Наклона полотна нет. TPI (кол-во зубьев на дюйм) -14. Материал рукояти - пластик. | Оборудование | 1 | шт ( на 1 раб.место) | 14 | ФБ
44 | Уровень | Длина, м 400. Количество глазков, шт.-2. Рукояток нет. Тип корпуса коробчатый., подвесной. Наличие магнита. Фрезерованный. Противоударный. Зеркальный глазок. Зеркальная колба упрощает измерения вертикальных поверхностей. | Оборудование | 1 | шт ( на 1 раб.место) | 14 | ФБ
Рабочее место преподавателя/мастера производственного обучения
Требования к обеспечению зоны (коммуникации, площадь, сети, количество рабочих мест и др.):
Площадь зоны: не менее 2,7 кв.м.
Освещение: Допустимо верхнее искусственное освещение ( не менее 400 люкс)
Интернет : Подключение к беспроводному интернету (с возможностью подключения к проводному интернету)
Электричество: подключения к сети по 220В
Контур заземления для электропитания и сети слаботочных подключений (при необходимости) : не требуется
Покрытие пола: плитка керамогранитная
Подведение/ отведение ГХВС : не требуется
Подведение сжатого воздуха : не требуется
№ | Наименование | Краткие (рамочные) технические характеристики | Вид | Количество | Единица измерения | Итоговое количество | Источник финансирова-ния
1 | Стол-интеграл правый большой | Стол-интеграл правый на металлокаркасе. Размеры: ширина 160 см, глубина 110 см, высота 75 см. Цвет: ясень Шимо. Составляющие: Столешница интегральная (правая) выполнена из ЛДСП толщиной 2,2 см. Размеры: глубина в узкой части 70 см, в широкой 110 см; длина 160 см. Предусмотрено отверстие для прокладки кабелей подключения оргтехники. Столешница отторцована противоударной кромкой ПВХ толщиной не менее 0,2 см. Металлокаркас состоит из двух «L»-образных опор, соединенных царгой, выполненных из штампованного металла толщиной 0,1 см с износостойкой порошковой окраской цвета «алюминий матовый». Каркас собран болтовым соединением, итоговые размеры: ширина 155 см, глубина 65 см, высота 72 см. Для прокладки кабелей подключения оргтехники с внешней стороны опоры имеются углубления шириной 7 см, закрытые съемной металлической крышкой, а с внутренней стороны имеются два овальных отверстия 4,5х2,5 см с пластиковой обкладкой торцов. Поверхность царги имеет перфорацию диаметром 2 см с шагом 4 см. В верхних углах которой также расположены овальные отверстия 4,5х2,5 см с пластиковой обкладкой торцов. | Мебель | 1 | шт | 1 | ФБ
2 | Тумба мобильная | Тумба. Размер: ширина 40 см, глубина 45 см, высота 56 см. Цвет: ясень Шимо. Топ к тумбе выполнен из ЛДСтП толщиной 2,2 см. Корпус тумбы и фасады выдвижных ящиков выполнены из ЛДСтП толщиной 1,8 см. Корпуса выдвижных ящиков выполнены из профилированного ДСП толщиной 1,2 см, а днища из ДСП толщиной 0,3 см. Три выдвижных ящика установлены на роликовые направляющие. Лицевая фурнитура выполнена из металла в виде «скобы» длиной 13,5 см. Верхний ящик тумбы снабжен врезным замком. Фасады выдвижных ящиков и детали корпуса тумбы отторцованы кромкой ПВХ толщиной не менее 0,5 мм, топ не менее 0,2 см. Для соединения деталей используются направляющие деревянные шканты (бук) и двухкомпонентная эксцентриковая стяжка d1,5 см. Метод крепления ДВП днищ ящиков – в паз. Для нивелирования неровностей пола на днище тумбы установлены четыре регулируемые по высоте опоры с ходом регулировки 1,5 см. Диаметр опор – 5 см, высота – 2,7 см. Регулировка высоты осуществляется через технологические отверстия, расположенные внутри тумбы. | Мебель | 1 | шт | 1 | ФБ
3 | Тумба приставная | Тумба пиставная к столу преподавателя. Размер: ширина 40 см, глубина 60 см, высота 75 см. Цвет: ясень Шимо Топ к тумбе выполнен из ЛДСтП толщиной 2,2 см, глубина 60 см, длина 40 см. Корпус тумбы и фасады выдвижных ящиков выполнены из ЛДСтП толщиной 1,8 см. Корпуса выдвижных ящиков выполнены из профилированного ДСП толщиной 1,2 см, а днища из ДСП толщиной 0,3 см. Четыре выдвижных ящика установлены на роликовые направляющие. Лицевая фурнитура выполнена из металла в виде «скобы» длиной 13,5 см. Верхний ящик тумбы снабжен врезным замком. Фасады выдвижных ящиков и детали корпуса тумбы отторцованы кромкой ПВХ толщиной не менее 0,5 мм, топ не менее 0,2 см. Для соединения деталей используются направляющие деревянные шканты (бук) и двухкомпонентная эксцентриковая стяжка d1,5 см. Метод крепления ДВП днищ ящиков – в паз. Для нивелирования неровностей пола на днище тумбы установлены четыре регулируемые по высоте опоры с ходом регулировки 1,5 см. Диаметр опор – 5 см, высота – 2,7 см. Регулировка высоты осуществляется через технологические отверстия, расположенные внутри тумбы. | Мебель | 1 | шт | 1 | ФБ
4 | Стул преподавателя | Стул с подлокотниками. Размеры: ширина 47 см, глубина 47 см, высота 115 см. Вес 15 кг. Каркас, крестовина и газлифт выполнены из высококачественной стали, материал спинки и сиденья - полиуретан. Пять устойчивых лучевых опор с надежными колесиками из износостойкого полиуретана. Предусмотрена кольцевая опора для ног. Максимальная нагрузка 130 кг. | Мебель | 1 | шт | 1 | ФБ
5 | Монитор | Диагональ: не менее 27 Дюймов; Формат изображения: 16:9; Время отклика: не более 6 мс; Интерфейс подключения HDMI: наличие; Тип матрицы: IPS; Регулировка по высотке: наличие. | Оборудование IT | 1 | шт | 1 | ФБ
6 | Системный блок | Процессор: Количество ядер процессора: не менее 4 шт.; Максимальное число потоков: не менее 8 шт.; Базовая частота процессора: не менее 3 ГГц. Оперативная память: Тип оперативной памяти: DDR4; Общий объем установленной оперативной памяти: не менее 16 Гигабайт; Жесткий диск: Объем: не менее 1 Терабайт. SSD-накопитель: Форм-фактор: M.2; Объем: не менее 250 Гигабайт. Видеокарта: Дискретная: наличие; Объем видеопамяти: не менее 4 Гигабайт; Количество видео разъемов HDMI: не менее 1 шт.; Блок питания: Мощность блока питания: не менее 500 Вт. Прочее: Порт RJ-45: наличие; Порты USB3.0 Type-A: не менее 2 шт | Оборудование IT | 1 | шт | 1 | ФБ
7 | Мышь компьютерная | Длина кабеля не менее 2 метров; Тип подключения: проводная; Интерфейс подключения USB; Колесо прокрутки: наличие; | Оборудование IT | 1 | шт | 1 | ФБ
8 | Клавиатура | Длина кабеля: не менее 1.6 метров; Интерфейс подключения USB; Тип Полноразмерная; Тип подключения: Проводная. | Оборудование IT | 1 | шт | 1 | ФБ
9 | Интерактивная панель | Диагональ: не менее 75 дюймов; Яркость: не менее 350 кд/м2; Разрешение: не менее 3840х2160 пикселей; Время отклика матрицы экрана: ≤ 10 мс; Объем оперативной памяти встроеного вычислительного блока: не менее 4 Гигабайт; Возможность подключения к сети Ethernet проводным способом: да; Количество стилусов в комплекте: не менее 1 шт.; Настенное крепление - да; Мобильная стойка - да; | Оборудование IT | 1 | шт | 1 | ФБ
10 | Мышь компьютерная | Тип подключения: беспроводной; Колесо прокрутки: наличие; | Оборудование IT | 1 | шт | 1 | ФБ
11 | Клавиатура | Тип: полноразмерная; Тип подключения: беспроводной. | Оборудование IT | 1 | шт | 1 | ФБ
12 | HDMI | Длина: не менее 3 метров. | Оборудование IT | 1 | шт | 1 | ФБ
13 | Операционная система | Интеграция рабочих мест учащихся и преподавателя. Возможность централизованного управления учебным классом. Возможность массовой установки (автоматизированное развертывание дистрибутива). Возможность сетевой загрузки бездисковых клиентов с сохранением данных на сервере позволяет не привязывать профиль учащегося к конкретной рабочей станции в ходе учебного процесса. Поддержка гостевых сеансов. Возможность работы в гетерогенной сети, а также в сети с контроллерами домена любого типа (Active Directory, Samba-DC или LDAP/Kerberos), доступа к совместным файловым ресурсам и принтерам. Реализована поддержка групповых политик для интеграции в инфраструктуру Active Directory. | ПО | 1 | шт | 1 | ФБ
Охрана труда и техника безопасности
№ | Наименование | Краткие (рамочные) технические характеристики | Вид | Количество | Единица измерения | Итоговое количество | Источник финансирования
1 | АПТЕЧКА ДЛЯ УЧЕБНЫХ, ОБЩЕОБРАЗОВАТЕЛЬ-НЫХ УЧРЕЖДЕНИЙ | Для оснащения рабочих кабинетов учреждений и организаций —не менее 30 человек. Срок годности не менее 16 месяцев Размеры футляра: Металлический шкаф —не менее 240×300×90 мм | Охрана труда/ТБ | 1 | шт | 1 | БР
2 | Огнетушитель | ОП-8 | Охрана труда/ТБ | 1 | шт | 1 | БР
3 | Санитайзер | Объем: 103 x 309 x 236 | Охрана труда/ТБ | 1 | шт | 1 | БР
4 | Электросушилка для рук | Электросушилка для рук BXG 180 А 1750143 ("или эквивалент"); напряжение, В - 220; мощность, кВт - 1; класс защиты - IP4X; скорость воздушного потока, м/с - 100; габариты без упаковки, мм - 286х104х321; уровень шума - 70 дБ; цвет - хром; вес нетто, кг - 3,5; тип установки - настенный; материал копруса - нержавеющая сталь. | Охрана труда/ТБ | 1 | шт | 1 | БР
5 | Диэлектрический коврик; | Размер 750х750 | Охрана труда/ТБ | 8 | шт | 8 | БР
6 | Диэлектрический коврик; | Размер 750х750 | Охрана труда/ТБ | 6 | шт | 6 | в наличии
7 | Спецодежда | 70-100% х/б, поверхностная плотность 240 - 260 гр /м2 Описание: Куртка прямого силуэта; короткая; с центральной потайной застѐжкой на молнию; застѐжкой на 4 потайные «липучки» по борту; с отложным воротником; с нагрудными накладными карманами; карманами в вертикальных швах. Рукава с манжетами. Брюки с центральной застѐжкой гульфика на пуговицы или молнию; с различными многофункциональными карманами; с объѐмными наколенниками; с бретелями, регулируемыми по длине резинкой; со шлевками и резинкой ткацкой по спинке полукомбинезона. | Охрана труда/ТБ | 16 | шт | 16 | БР
8 | Каски | Корпус c укороченным козырьком включает в себя: ленты, несущую/затылочную ленту со ступенчатой регулировкой. Пазы в корпусе каски для совместного ношения с защитными лицевыми щитками с креплением на каске и наушниками противошумными с креплением на каске. В комплекте с подбородочным ремнем и обтюратором | Охрана труда/ТБ | 16 | шт | 16 | БР
9 | Очки защитные | Открытые защитные очки с поликарбонатными прозрачными линзами; тип - открытые; материал - поликарбонат; материал линзы - поликарбонат; цвет оправы -прозрачный; цвет линзы - прозрачный. | Охрана труда/ТБ | 16 | шт | 16 | БР
10 | Перчатки | Перчатки трикотажные с защитой от скольжения (7 класс; размер S-M) назначение - садово-строительные; материал - комбинированный; рисунок - точка. | Охрана труда/ТБ | 50 | шт | 50 | БР
Инфраструктурный лист для оснащения образовательно-производственного центра (кластера) ПрофЮграТЭК
Основная информация об образовательно-производственном центре (кластере):
Субъект Российской Федерации: Ханты-Мансийский автономный округ -ЮГРА
Базовая организация кластера: Федеральное государственное бюджетное образовательное учреждение высшего образования «Югорский государственный университет»
Адрес базовой образовательной организации: г. Ханты-Мансийск, улица Чехова, дом 16.
1. Зона под вид работ Лаборатория по монтажу силового электрооборудования (12 рабочих мест)
Общая зона
Требования к обеспечению зоны (коммуникации, площадь, сети, количество рабочих мест и др.):
Площадь зоны: не менее 1,8 кв.м.
Освещение: Допустимо верхнее искусственное освещение ( не менее 300 люкс)
Интернет : не требуется
Электричество: не требуется
Контур заземления для электропитания и сети слаботочных подключений (при необходимости) : не требуется
Покрытие пола:линолеум - 1,8 м2 на всю зону
Подведение/ отведение ГХВС (при необходимости) : не требуется
Подведение сжатого воздуха (при необходимости): не требуется
№ | Наименование | Краткие (рамочные) технические характеристики | Вид | Количество | Единица измерения | Итоговое количество | Источник финансирования
1 | Шкаф инструментальный металлический | Количество полок: не менее 3; Количество выдвижных ящиков: не менее 4; Тип замка: ключевой; Габариты: Высота: не менее 1900 мм, Ширина: не менее 900 мм, Глубина: не менее 500 мм. | Мебель | 3 | шт | 3 | ФБ
Рабочее место учащегося
Требования к обеспечению зоны (коммуникации, площадь, сети, количество рабочих мест и др.):
Площадь зоны: не менее 64,9 кв.м.
Освещение: Допустимо верхнее искусственное освещение ( не менее 300 люкс)
Интернет : Подключение ноутбуков к беспроводному интернету (с возможностью подключения к проводному интернету)
Электричество: требуется подключения к сети по (220 Вольт и 380 Вольт)
Контур заземления для электропитания и сети слаботочных подключений (при необходимости) : требуется
Покрытие пола:линолеум - 64,9 м2 на всю зону
Подведение/ отведение ГХВС (при необходимости) : не требуется
Подведение сжатого воздуха (при необходимости): не требуется
№ | Наименование | Краткие (рамочные) технические характеристики | Вид | Количество | Единица измерения | Итоговое количество | Источник финансирования
1 | Верстак металлический с перфорированной панелью | Габариты: Высота: не менее 1800 мм, Ширина рабочего стола: не менее 700 мм; Длина рабочего стола: не менее 1000 мм; Максимальная нагрузка стола: не менее 750 кг; Тип перфорации: квадрат 10х10 мм; Тумба с дверью: есть; Тумба с ящиками: есть; Держатель ключей: не менее 1 шт; Полка большая: не менее 2 шт; Держатель для инструмента: не менеее 5 шт. | Оборудование | 1 | шт ( на 2 раб.место) | 6 | ФБ
2 | Комплект инструментов для электромонтажных работ | Набор состоит из нижеперечисленных позиций, каждой позиции не менее чем по одному экземпляру: Кабельные ножницы изолированные (максимальный диаметр кабеля 16 мм.); нож для разделки кабеля изолированный; набор диэлектрических отверток: отвертка PZ/FL1x80, PZ/FL2x100; набор диэлектрических отверток: отвертка 2.5х75 шлиц, 4x100 шлиц, 5.5x125 шлиц, PH1х80 крест, PH2х100 крест, PZ1х80 pozidriv, PZ2х100 pozidriv; набор торцевых диэлектрических отверток: отвертка 5.5х125, 7х125, 8х125, 10х125, 13х125 шестигранник; диэлектрические однорожковые ключи: 10, 12, 13, 17, 19 мм; изолированные однорожковые ключи: 10, 12, 13, 17, 19 мм; изолированные пассатижи 160; 180 мм; изолированные длинногубцы 200 мм; изолированные бокорезы 180 мм; изолированный стриппер 160 мм; изолированные круглогубцы 160 мм; клещи переставные диэлектрические 250 мм; мультиметр цифровой до 1000 В; бесконтакный детектор напряжения; прочная сумка с резиновым дном с отделениями для хранения инструмента. | Оборудование | 1 | шт ( на 1 раб.место) | 12 | ФБ
3 | Учебный стенд «Поиск неисправностей» | Электропитание: не более 30 В; Габаритные размеры, не более: длина 850 мм, ширина 350 мм, высота 1250 мм; Шкаф электромонтажный для моделирования и поиска неисправностей позволяет искать типы неисправностей: перепутаны провода, обрыв цепи, короткое замыкание (эквипотенциальное); Число моделируемых неисправностей: не менее 10. | Оборудование | 1 | шт ( на 2 раб.места) | 6 | ФБ
4 | Рабочая кабина компетенции «Электромонтаж» | Параметры внутренней рабочей зоны: - толщина стенки: до 18 мм; - материал: панель перфорированная, фанера шлифованная; - угол: 110 °; Габаритные размеры (внешние), не более: - длина (по фронту): 2400-2450 мм; - ширина (ортогонально фронту): 1100-1500 мм; - высота : 2400-2450 мм. | Оборудование | 1 | шт ( на 2 раб.места) | 6 | ФБ
5 | Офисный стол | Длина: 1200 мм; Глубина: не менее 600 мм; Высота: 740-780 мм; Цвет столешницы: дуб; Материал каркаса: металл. | Мебель | 1 | шт ( на 2 раб.места) | 6 | ФБ
6 | Стул | Максимальная высота сидения:не менее 450 мм; Внутренняя ширина сиденья: не менее 450 мм; Глубина сиденья: не менее 410 мм; Высота спинки: не менее 380 мм; Материал каркаса: металл; Цвет обивки: черный; Материал обивки: ткань. | Мебель | 1 | шт ( на 1 раб.место) | 12 | ФБ
Рабочее место преподавателя/мастера производственного обучения
Требования к обеспечению зоны (коммуникации, площадь, сети, количество рабочих мест и др.):
Площадь зоны: не менее 3,0 кв.м.
Освещение: Допустимо верхнее искусственное освещение ( не менее 300 люкс)
Интернет : Подключение ноутбуков к беспроводному интернету (с возможностью подключения к проводному интернету)
Электричество: требуется подключения к сети по 220 Вольт
Контур заземления для электропитания и сети слаботочных подключений (при необходимости) : не требуется
Покрытие пола:линолеум - 3,0 м2 на всю зону
Подведение/ отведение ГХВС (при необходимости) : не требуется
Подведение сжатого воздуха (при необходимости): не требуется
№ | Наименование | Краткие (рамочные) технические характеристики | Вид | Количество | Единица измерения | Итоговое количество | Источник финансирования
1 | Ноутбук | Диагональ экрана: не менее 15.6 дюймов; Разрешение экрана: не ниже Full HD (1920x1080); Общее количество ядер: не менее 4; Частота процессора: не менее 3 ГГц; Тип оперативной памяти: DDR4 или лучше; Объем оперативной памяти: не менее 8 Гб; Общий объем твердотельного накопителя (SSD): не менее 128 ГБ; Порт Ethernet: LAN 1 Гбит/с. | Оборудование IT | 1 | шт | 1 | ФБ
2 | Электронный флипчарт с сенсорной технологией | Диагональ экрана: не менее 55″; Разрешение: не менее 3840 х 2160 пикселей (4K Ultra HD); Яркость: не менее 350 кд/м²; Контраст: не менее 4000:1; Интерфейс видео: вход HDMI; Беспроводной интерфейс: WiFi, Bluetooth; Сенсорная поверхность экрана: есть; Встроенные динамики сумарной мощностью: не менее 20 Вт; Габариты: Высота: не менее 1290 мм, Ширина: не менее 750 мм, Глубина: не более 600 мм; Крепление для кронштейна: VESA 400x400; Электронное перо: есть; Возможность одновременной работы в режиме флипчарт: не мнее 4 человек. | Оборудование IT | 1 | шт | 1 | ФБ
3 | Напольная мобильная стойка для электронного флипчарта | Тип крепления: VESA 400x400; Материал: металл, пластик; Высота стойки: не менее 1600 мм; Максимальная диоганаль: не менее 55 дюйма; Количество колес: не менее 4 шт. | Оборудование IT | 1 | шт | 1 | ФБ
4 | Офисный стол | Длина: 1200 мм; Глубина: не менее 600 мм; Высота: 740-780 мм; Цвет столешницы: дуб; Материал каркаса: металл. | Мебель | 1 | шт | 1 | ФБ
5 | Стул | Максимальная высота сидения:не менее 450 мм; Внутренняя ширина сиденья: не менее 450 мм; Глубина сиденья: не менее 410 мм; Высота спинки: не менее 380 мм; Материал каркаса: металл; Цвет обивки: черный; Материал обивки: ткань. | Мебель | 1 | шт | 1 | ФБ
Охрана труда и техника безопасности
№ | Наименование | Краткие (рамочные) технические характеристики | Вид | Количество | Единица измерения | Итоговое количество | Источник финансирования
1 | Аптечка | Для оказания первой помощи работникам на производственных участках и в рабочих кабинетах; Аптечка изготовлена в соответствии с приказом Министерства здравоохранения РФ от 15.12.2020 г. № 1331н; ТУ 21.20.24-129-10973749-2020. | Охрана труда | 1 | шт | 1 | БР
2 | Огнетушитель | Огнетушащее вещество двуокись углерода, ГОСТ 8050-85; Вместимость, л 3. | Охрана труда | 1 | шт | 1 | БР
3 | Защитные очки | Материал экрана: поликарбонат; Тип крепления: дужки; Ударопрочный экран: есть. | ТБ | 13 | шт | 13 | БР
4 | Перчатки | Вид механического воздействия: истирание, вибрация, удары; Основной материал: хлопок; Класс вязки: 10. | ТБ | 13 | шт | 13 | БР
5 | Защитные наушники | Регулировка длины: есть; Шумоподавление: пассивное; Количество применений: многоразовое использование; Снижение уровня шума (SNR): не менее 28 дБ. | ТБ | 13 | шт | 13 | БР
6 | Халат универсальный | Основной материал: хлопок 100% ; Цвет: темно-синий. | ТБ | 13 | шт | 13 | БР
Инфраструктурный лист для оснащения образовательно-производственного центра (кластера) в отрасли Топливно-энергетический комплекс «Кластер цифровизации электроэнергетики» Липецкой области
Основная информация об образовательно-производственном центре (кластере) :
Субъект Российской Федерации: Липецкая область
Ядро кластера: ФГБОУ ВО "Липецкий госдарственный технический университет"
Адрес ядра кластера: 398055, Россия, г. Липецк, ул. Московская, д.30.
4. Зона под вид работ: "Электромонтажные" (12 рабочих мест)
Код и наименование профессии или специальности согласно ФГОС СПО |  | 13.02.07 Электроснабжение (по отраслям)
Общая зона
Требования к обеспечению зоны (коммуникации, площадь, сети и др.):
Площадь зоны: не менее 61.6 кв.м.
Освещение: Допустимо верхнее искуственное освещение (не менее 300 люкс)
Интернет : Подключение к беспроводному интернету
Электричество: Подключения к сети 220/380 В (220 и/или 380)
Контур заземления для электропитания и сети слаботочных подключений : требуется
Покрытие пола: коммерческий спортивный линолеум - 61,6 м2 на всю зону
Подведение/ отведение ГХВС: не требуется
Подведение сжатого воздуха: не требуется
№ | Наименование | Краткие (рамочные) технические характеристики | Вид | Количество | Единица измерения | Итоговое количество | Источник финансирования
1 | Рабочий стол | Каркас металлический, серый цвет Столешница МДФ/ЛДСП, цвет по согласованию с заказчиком Габариты столешницы ШхГхВ мм: 1190-1210мм х 590-610мм х 740-760мм | Мебель | 6 | шт. | 6 | ФБ
2 | Стенд "Поиск неисправностей" | Электропитание: ~24 В Габаритные размеры, не более: длина 850 мм, ширина 350 мм, высота 1250 мм; Масса, не более: 35 кг. Учебный стенд представляет собой шкаф электромонтажный для моделирования и поиска неисправностей, позволяет учащимся обнаруживать такие типы неисправностей как: перепутаны провода, обрыв цепи, короткое замыкание (эквипотенциальное) и т. п. Число моделируемых неисправностей: не менее 10. В шкафу смонтированы цепи управления технологическим оборудованием. | Оборудование | 2 | шт. | 2 | ФБ
3 | Лабораторный стенд "Электротехника, электроника, электрические машины, электропривод. | Общие требования: 1. Электромашинный агрегат должен содержать машину переменного тока, машину постоянного тока и датчик скорости; 2. Исследуемые машины должны иметь мощности не менее 180 Вт; 3. Должны использоваться только промышленные преобразователи частоты; 4. Должен быть использован модульный принцип построения стенда, модули должны быть унифицированных размеров; 5. Подключение питающих напряжений модулей стенда должно производиться c помощью стандартных кабелей с задней стороны стенда, что сокращает количество соединений при выполнении лабораторных работ, улучшает наглядность собираемых схемы, а также уменьшает вероятность неправильного подключения; 6. Измерения тока и напряжения должны выполняться датчиками тока и напряжения с гальванической развязкой цепей на основе эффекта Холла с широкой полосой пропускания не менее 0…1000 Гц; 7. Компьютерные версии лабораторных стендов должны позволять выполнить осциллографирование переходных процессов, снимать статические характеристики с помощью виртуальных приборов; 8. В состав каждого лабораторного стенда должны входить методические указания по проведению лабораторных работ и техническое описание; 9. Вместе со стендом должно быть поставлено учебное пособие для выполнения лабораторных работ в автоматическом или полуавтоматическом режимах. Технические характеристики: – Напряжение питания, В: 3х380 – Частота питающего напряжения, Гц: 50 – Потребляемая мощность, не более, ВА: 1000 – Диапазон мощностей электрических машин, Вт: 180-370 – Габариты (ШхВхГ), не более, мм: 3200х1550х650 – Масса, не более, кг: 230 Состав: 1. Электромашинный агрегат (машина постоянного тока, машина переменного тока, датчик скорости). 2. Модули: • питания стенда; • питания • измеритель мощности; • добавочные сопротивления №1; • добавочные сопротивления №2; • силовой; • преобразователь частоты; • тиристорный преобразователь; • регуляторы. • автотрансформатор; • трехфазный трансформатор; • питания 2; • функциональный генератор; • мультиметры; • измерительный; • микропроцессорный универсальный измеритель мощности. 3. Программно-аппаратный измерительный комплекс. 4. Наборное поле. 5. Комплект минимодулей. 6. Лабораторный стол 1 7. Лабораторный стол 2 8. Компьютерный стол. 9. Тумбочка-подставка по электромашинный агрегат. 10. Комплект силовых кабелей и соединительных проводов. 11. Методические указания к выполнению лабораторных работ. 12. Техническое описание. Методические указания к проведению лабораторных работ Методические указания должны быть выполнены в виде брошюры формата А5 и содержать следующий перечень лабораторных работ и экспериментов: Раздел «Электрические цепи» 1. Электроизмерительные приборы и измерения 2. Простейшие линейные электрические цепи постоянного тока 3. Разветвленная линейная электрическая цепь постоянного тока 4. Электрическая цепь постоянного тока с двумя источниками электропитания 5. Нелинейная цепь постоянного тока с последовательным соединением элементов 6. Разветвленная нелинейная электрическая цепь постоянного тока 7. Экспериментальное определение параметров элементов цепей переменного тока 8. Электрическая цепь переменного тока с последовательным соединением элементов 9. Электрическая цепь переменного тока с параллельным соединением элементов 10. Трехфазная электрическая цепь при соединении потребителей по схеме «звезда» 11. Трехфазная электрическая цепь при соединении потребителей по схеме «треугольник» 12. Нелинейная цепь переменного тока 13. Переходные процессы в R–L и R–C цепи 14. Разряд конденсатора С на цепь R–L 15. Однофазный трансформатор Раздел «Основы электроники» 1. Исследование диодов. 2. Исследование биполярного транзистора. 3. Исследование усилительного каскада на биполярном транзисторе. 4. Исследование работы биполярного транзистора в ключевом режиме при различных видах нагрузки. 5. Исследование полевого транзистора. 6. Исследование усилительного каскада на полевом транзисторе. 7. Исследование работы полевого транзистора в ключевом режиме при различных видах нагрузки. 8. Исследование тиристоров. 9. Исследование самовосстанавливающегося предохранителя. 10. Исследование инвертирующего и неинвертирующего усилителя. 11. Исследование интегратора и активного фильтра. 12. Исследование компараторов. 13. Исследование мультивибраторов. 14. Исследование цифровых интегральных микросхем. 15. Исследование однополупериодного неуправляемого выпрямителя. 16. Исследование однополупериодного управляемого выпрямителя. 17. Исследование однофазной мостовой схемы выпрямления. 18. Исследование трехфазных схем выпрямления. 19. Исследование сглаживающих фильтров. 20. Исследование параметрического стабилизатора напряжения. 21. Исследование понижающего преобразователя постоянного напряжения. Раздел «Электрические машины»: 1. Исследование однофазного трансформатора: – опыт короткого замыкания; – опыт холостого хода; – внешняя характеристика. 2. Исследование параллельной работы двух однофазных двухобмоточных трансформаторов - внешняя характеристика; 3. Опытное определение групп соединения трехфазного двухобмоточного трансформатора - при соединении обмоток по схеме «звезда/звезда»; - при соединении обмоток по схеме «звезда/треугольник»; 4. Исследование трехфазного трансформатора: - опыт короткого замыкания; - опыт холостого хода; - внешняя характеристика при соединении «звезда-звезда» Y/Y; - внешняя характеристика при соединении «звезда-треугольник»; - несимметричная нагрузка без нулевого провода; - несимметричная нагрузка с нулевым проводом. 5. Исследование генераторов постоянного тока параллельного и независимого возбуждения: – внешняя характеристика ГПТ параллельного возбуждения; – характеристика холостого хода ГПТ независимого возбуждения; – характеристика короткого замыкания ГПТ независимого возбуждения; – внешняя характеристика ГПТ независимого возбуждения; – регулировочные характеристики ГПТ независимого возбуждения. 6. Исследование двигателя постоянного тока параллельного возбуждения: – рабочие, скоростные и механические характеристики ДПТ параллельного возбуждения; – реостатные характеристики ДПТ параллельного возбуждения; – характеристики ДПТ при ослаблении магнитного потока; – регулировочные характеристики двигателя при изменении напряжения на якоре; – регулировочные характеристики двигателя при изменении тока возбуждения. 7. Исследование двигателя постоянного тока независимого возбуждения: – рабочие, скоростные и механические характеристики ДПТ независимого возбуждения; – реостатные характеристики ДПТ независимого возбуждения; – регулировочные характеристики двигателя при изменении напряжения на якоре; – регулировочные характеристики двигателя при изменении тока возбуждения. 8. Исследование асинхронного двигателя с короткозамкнутым ротором: – опыт короткого замыкания; – опыт холостого хода; – рабочие характеристики. 9. Исследование асинхронного генератора: – рабочие характеристики. Раздел «Электропривод» 1. Исследование двигателя постоянного тока: – естественные механическая и электромеханическая характеристики; – энергетические диаграммы. 2. Исследование асинхронного двигателя с короткозамкнутым ротором: – естественные механическая и электромеханическая характеристики; – энергетические диаграммы. 3. Исследование системы Тиристорный преобразователь – Двигатель: – механическая и электромеханическая характеристики; – регулирование скорости ДПТ изменением напряжения на якоре; – регулировочные характеристики; – переходные процессы. 4. Элементы систем управления электроприводов: – исследование ЗИ; – исследование П-регулятора с блоком ограничения; – исследование И-регулятора; – исследование ПИ-регулятора; – переходные процессы. 5. Система подчиненного регулирования скорости ДПТ с внешним контуром скорости: – регулировочная характеристика; – настройка ПИ-регулятора контура регулирования тока; – настройка ПИ-регулятора контура регулирования скорости; – исследование замкнутой системы; – переходные процессы системы. 6. Система подчиненного регулирования скорости ДПТ с внешним контуром напряжения: – регулировочная характеристика; – настройка ПИ-регулятора контура регулирования тока; – настройка ПИ-регулятора контура регулирования напряжения; – исследование замкнутой системы; – переходные процессы системы. 7. Исследование преобразователя частоты: – управление от кнопочной панели; – управление от лицевой панели. 8. Исследование разомкнутой системы «Преобразователь частоты – Асинхронный двигатель»: – механические характеристики; – регулировочные характеристики; – компенсация скольжения; – способы торможения; – переходные процессы. 9. Исследование замкнутой системы «Преобразователь частоты – Асинхронный двигатель»: – настройка контура регулирования скорости; – исследование замкнутой системы; – переходные процессы. | Оборудование | 3 | шт. | 3 | ФБ
4 | Рабочая кабинка для специальности "Электромонтаж" | Габаритные размеры: Матерал: МДФ/ДСП ширина фронтального проёма - не менее 2300 мм; ширина внутренней стенки – не менее 1500 мм; глубина - не менее 1000 мм; высота – 2200-2400 мм; угол поворота между фронтальной и боковыми плоскостями – 100-120º. Наличие розеточной группы внутри кабинки (min 3 розетки). Наличие освещения от розеточной группы. Питание кабинки - 200-250 В. | Оборудование | 6 | шт. | 6 | ФБ
5 | Шкаф для хранения СИЗ с комплектом 6 СИЗ | Тип: Напольный, металлический Габариты ШхГхВ мм: 590-610мм х 490-510мм х 1850-2000мм Покрытие / цвет: Полимерно-порошковое, цвет по согласованию с заказчиком min 4 стационарные полки Тип передней двери: Распашная Комплект 6 СИЗ состоит из: Штанга оперативная на напряжение 10 кВ - 6шт Указатель напряжения на напряжение 6-10 кВ - 6шт Универсальная штанга на напряжение 10 кВ - 6шт Диэлектрические перчатки - 6 пар Заземление переносное на напряжение до 15 кВ - 6шт Диэлектрические боты - 6 пар Защитные Очки - 6 шт Костюм дуговой защиты (min Сл-1): 6 шт. | Мебель | 1 | шт. | 1 | ФБ
6 | Шкаф для хранения инструмента с замком | Тип: Напольный, металлический Габариты ШхГхВ мм: 790-810мм х 490-510мм х 1800-2000мм min 5 полок (min нагрузка 100 кг на полку) Тип замка: Ключевой Покрытие / цвет: Полимерно-порошковое по согласованию с заказчиком Тип передней двери: Распашная | Мебель | 3 | шт. | 3 | ФБ
7 | Шкаф архивно-складской | Тип: Напольный, металлический Габариты ШхГхВ мм: 790-810мм х 490-510мм х 1800-2000мм min 4 полки Покрытие / цвет: Полимерно-порошковое по согласованию с заказчиком Тип передней двери: Распашная | Мебель | 4 | шт. | 4 | ФБ
8 | Стеллаж | Размеры: 1490-1510х1900-2100х590-610 Металлический Нагрузка на полку: не менее 300 кг | Мебель | 4 | шт. | 4 | ФБ
9 | Интерактивная панель/доска | Диагональ: min 70'' Контрастность: min 5000:1 Разрешение: min 1920 x 1080 Мультитач: min 2 касания Наличие динамиков Возможность трансляции изображения с компьютера Наличие стилуса | Оборудование IT | 1 | шт. | 1 | ФБ
10 | Wi-Fi роутер | Подключение к интернету (WAN) Ethernet RJ-45, внешний модем, SFP, Ethernet RJ-45, SFP, внешний модем Частотный диапазон устройств Wi-Fi 2.4 / 5 ГГц Стандарт Wi-Fi 802.11 n (Wi-Fi 4), ac (Wi-Fi 5), ax (Wi-Fi 6), Wi-Fi 6 (802.11ax), ac (Wi-Fi 5), ax (Wi-Fi 6), n (Wi-Fi 4), Wi-Fi 6 (802.11ax) Макс. скорость беспроводного соединения 1775 Мбит/с Поддержка USB-модема есть Функции и особенности режим моста, крепление на стену, UPnP AV-сервер, поддержка IPv6, поддержка Mesh Wi-Fi, Интернет-фильтр, Одновременная работа в двух диапазонах, Поддержка USB-модемов, Принт-сервер, Фильтрация по IP-адресам, Фильтрация по MAC-адресам, с поддержкой IPv6; с фильтрацией по IP-адресам; с фильтрацией по MAC-адресам Количество LAN-портов: от 4 | Оборудование IT | 1 | шт | 1 | В наличии
11 | Набор пластиковых лотков | Форм-фактор: лоток Материал: ABS пластик Размер лотков / ящиков, ДхШхВ, мм: от 300*200*150 Количество лотков / ящиков: от 10 шт. | Оборудование | 1 | шт | 1 | ФБ
12 | Диэлектрический коврик | Резиновый, ДхШ не менее 750х750 мм | Оборудование | 6 | шт. | 6 | ФБ
13 | Электроизоляционная стремянка двухсторонняя | Стеклопластик, мин. 5 ступеней | Оборудование | 6 | шт. | 6 | ФБ
14 | Стусло поворотное | Назначение: по дереву, пластику, фанере, ламинату Ширина распила: min 140 мм Количество режущих полотен: 1 Длина режущего полотна: min 550 мм Материал режущего полотна: закаленная сталь Наклон полотна: нет Материал стусла: металл Высота распила: min 95 мм | Оборудование | 6 | шт. | 6 | ФБ
15 | Струбцина | Струбцина быстрозажимная предназначена для временной фиксации деталей при их обработке. Назначение: дерево, металл Тип струбцины: зажимная Быстрозажимная: да Ширина зажима: min 100 мм Материал рамы: металл Механизм сжатия: рычажный | Оборудование | 12 | шт. | 12 | ФБ
16 | Мусорная корзина | Пластиковая, 60-70 л Форм-фактор: круглая/квадратная/прямоугольная | Оборудование | 6 | шт. | 6 | В наличии
17 | Верстак | Металлический, ДхШ 1350-1410х690-710 мм, панель для инструмента, с выдвижными ящиками, наличие освещения рабочего места, розеточной группы Материал столешницы: Фанера Тип покрытия столешницы: Оцинкованная сталь Тип: Предназначен для выполнения сборочных, ремонтных, слесарных, монтажных и других видов работ на производстве, в сервисных центрах, мастерских, гаражах, а также для обучения технологии в учебных заведениях. Верстак представляет собой сборно-разборную конструкцию. | Мебель | 6 | шт. | 6 | ФБ
18 | Инструментальная тележка | Система хранения: ящик Количество ящиков: 4 шт Инструмент в комплекте: нет Длина: от 750 мм Ширина: от 450 мм Высота: от 700 мм | Оборудование | 6 | шт. | 6 | ФБ
19 | Корпус пластиковый | Тип шкафа: щит распределительный Способ монтажа: навесной, Открытой установки Размеры (ВxГxШ): от 190x90x220 мм Количество модулей: от 10 шт. Число рядов DIN реек: от 1 шт. Степень защиты от пыли и влаги: IP 41 Дополнительные функции: прозрачная дверца Комплектующие: дверца, корпус, рейка Материал: пластик Дополнительная информация в комплекте также: шины N, PE, монтажный комплект, маркировочная таблица | Оборудование | 6 | шт. | 6 | ФБ
20 | Выключатель автоматический | Тип: автоматический выключатель 4-ехполюсный Номинальный ток: 25 А Класс: С Отключающая способность: от 4.5 кА Номинальное напряжение: 380-400 В Класс защиты (IP): IP20 | Оборудование | 6 | шт. | 6 | ФБ
21 | Автоматический выключатель дифференциального тока | Тип: автоматический выключатель дифференциального тока 2-ухполюсный Ток утечки: 30 мА Класс: С Напряжение: 200-250 В Класс защиты (IP): IP20 | Оборудование | 6 | шт. | 6 | ФБ
22 | Выключатель автоматический | Тип: автоматический выключатель 2-ухполюсный Номинальный ток: 6 А Класс: С Отключающая способность: от 4.5 кА Номинальное напряжение: 200-250 В Класс защиты (IP): IP20 | Оборудование | 6 | шт. | 6 | ФБ
23 | Розетка 2-местная для открытой установки с заземлением | Монтаж: открытый Материал: пластик, ABS-пластик Особенности: заземляющий контакт, крышка Класс защиты (IP): IP44 Номинальное напряжение: 200-250 В Номинальный ток: 16-17 А | Оборудование | 6 | шт. | 6 | ФБ
24 | Светильник светодиодный линейный | Мощность: 20 Ватт Световой поток: min 1300 лм Длина: от 50 до 60 см Тип: линеный светильник Напряжение: 165-265 В Тип цоколя: светодиодный светильник (LED) Вид ламп: светодиодные Свет: дневной белый Цвет: 4000-4500К | Оборудование | 6 | шт. | 6 | ФБ
25 | Розетка переносная | Тип: Розетка трёхфазная с заземлением Макс. ток: 16-17А Материал: пластик Номин. напряжение: 380-400 В Степень защиты (IP): IP44 | Оборудование | 6 | шт. | 6 | ФБ
26 | Электродвигатель асинхронный трехфазный | Тип: Электродвигатель общепромышленный Мощность, кВт: 0.18-0.2 Напряжение сети: 200-250 В/380В Скорость вращения, об/мин: до 1500 Вес, кг: 3.9 Ширина, мм: 110-120 Длина, мм: 200-250 Тип крепления двигателя: Лапы Высота, мм: 140-160 | Оборудование | 2 | шт. | 2 | ФБ
27 | Вилка переносная | Тип: вилка силовая (CEE) кабельная переносная, трёхфазная Номин. напряжение: 380-400 В Макс. ток: 16-17А Степень защиты (IP): IP44 | Оборудование | 2 | шт. | 2 | ФБ
28 | Налобный фонарь | Тип: налобный фонарь Дальность освещения: min 500 м Световой поток: min 800 лм Особенности: влагозащита, встроенный power bank, регулировка угла свечения Время работы: 4-5 ч Тип питания: собственный аккумулятор Материал корпуса: пластик Класс защиты: IP41 | Оборудование | 6 | шт. | 6 | ФБ
29 | Мультиметр универсальный | Тип: мультиметр, Индикатор измерительный, Мультиметры Вид прибора: цифровой Функции: выявление повреждения проводки и соединения, измерение емкости конденсаторов, измерение переменного напряжения, измерение постоянного напряжения, измерение работоспособности диодов и транзисторов, измерение силы переменного тока, измерение силы постоянного тока, измерение сопротивления, Измерение напряжения переменного тока Особенности: автоматический выбор диапазона измерений, защита от перегрузки, подсветка дисплея Переменное напряжение (погрешность): 1.2 % Переменное напряжение: 0.20-750 В Постоянное напряжение (погрешность): 0.5 % Максимальное постоянное напряжение: 1000 В Минимальное постоянное напряжение: 0.2 В Максимальная сила переменного тока: 20 А Минимальная сила переменного тока: 0.02 А Сила постоянного тока (погрешность): 2 % Сила постоянного тока: 2-20000 мА Емкость (максимальное разрешение): 10 нФ Емкость (погрешность): 2.5 % Максимальная емкость: 20 мкФ Сопротивление (максимальное разрешение): 0.1 Ом Сопротивление (погрешность): 3 % Максимальное сопротивление: 200 МОм | Оборудование | 6 | шт. | 6 | ФБ
30 | Пояс для инструмента | Назначение: для инструментов Материал: текстиль Число отсеков: min 7 Ширина: min 250 мм Высота: min 50 мм | Оборудование | 6 | шт. | 6 | ФБ
31 | Пассатижи | Режущие кромки: да Длина: min 160 мм Ширина: min 65 мм | Оборудование | 6 | шт. | 6 | ФБ
32 | Боковые кусачки | Назначение: для металла Материал губок: сталь, хром-ванадиевая сталь Длина: min 160 мм Дополнительная информация: эргономичные ручки из термопластичного каучука | Оборудование | 6 | шт. | 6 | ФБ
33 | Устройство для снятия изоляции | Клещи для снятия изоляции автоматические: 0,2-6мм2, L-200-210mm). Клещи переставные, предназначены для снятия изоляции(зачистки проводов) с сечением 0,2-6 мм² и обжима изолированных и неизолированных клемм сечением 0,5-6 мм². Имеют регулировку ножей, снабжены кусачками. Изготовлены из конструкционной стали, термически закалены до твёрдости, режущие кромки — до твёрдости 55-58 HRC. Термообработанная прорезиненная ручка. Диапазон зачистки: 0,2-6mm2. | Оборудование | 6 | шт. | 6 | ФБ
34 | Набор отверток плоских, крестовых | Набор отверток не менее 8 шт..: Форма PH: не менее 4 шт. Форма SL: не менее 4 шт. | Оборудование | 6 | шт. | 6 | ФБ
35 | Мегаомметр | Тип: мегаомметр, мультиметр, измеритель сопротивления изоляции Вид прибора: цифровой Тип элемента питания: АА Функции: выявление повреждения проводки и соединения, измерение переменного напряжения, измерение постоянного напряжения, измерение сопротивления Особенности: подсветка дисплея, фиксация измерений Переменное напряжение (погрешность): 1 % Переменное напряжение: 750 В (макс.) Постоянное напряжение (погрешность): 1 % Максимальное постоянное напряжение: 1000 В Сопротивление (погрешность): 4 % Максимальное сопротивление: 2000 МОм | Оборудование | 6 | шт. | 6 | ФБ
36 | Уровень короткий | Длина: от 400 мм до 500 мм Количество глазков: 2-3 шт Тип корпуса: литой Подвесной: да С разметкой: да Наличие магнита: есть Фрезерованный: есть Вид уровня: брусковый Противоударный: есть | Оборудование | 6 | шт. | 6 | ФБ
37 | Уровень длинный | Длина: от 1500 мм до 2000 мм Количество глазков: 2-3 шт Тип корпуса: литой Фрезерованный: есть Вид уровня: брусковый Противоударный: есть | Оборудование | 6 | шт. | 6 | ФБ
38 | Молоток | Тип молотка: слесарный Вес: min 1 кг Форма бойка: квадратная или круглая Материал бойка: сталь Материал ручки: обрезиненный металл или стеклопластик | Оборудование | 6 | шт. | 6 | ФБ
39 | Набор напильников | Количество в упаковке, штук: от 5 Назначение напильника: По металлу Насечка напильника: Двойная Форма напильника: Круглый, Квадратный, Плоский, Полукруглый, Трехгранный Длина, мм: от 190 | Оборудование | 6 | шт. | 6 | ФБ
40 | Рулетка | Размер ленты: min 8мм х 5 м С фиксатором: да Поясное крепление: есть | Оборудование | 6 | шт. | 6 | ФБ
41 | Круглогубцы | Длина: min 150 мм Материал ручки: диэлектрическая | Оборудование | 6 | шт. | 6 | ФБ
42 | Торцевой ключ и сменные головки | В комплекте: набор оснастки, торцевая головка Система размеров: метрическая Количество сменных головок: не менее 9 Размеры сменных головок: от Е4 до Е14 Размер: от 10 мм | Оборудование | 6 | шт. | 6 | ФБ
43 | Угломер | Тип: механический угломер Длина, в миллиметрах: от 360 Диапазон измерений, в градусах: 0°-180° Материал: металл; пластик | Оборудование | 6 | шт. | 6 | ФБ
44 | Шуруповерт аккумуляторный | Max крутящий момент: 40 Нм Тип аккумулятора:Li-Ion Емкость аккумулятора min 2000 мА*ч Напряжение аккумулятора:12 В Мах диаметр сверления (дерево):25 мм Max диаметр сверления (металл):10 мм Зарядное устройство в комплекте:есть | Оборудование | 6 | шт. | 6 | ФБ
45 | Клещи обжимные | Тип: Клещи обжимные Назначение: Для опрессовки основных видов и типоразмеров изолированных наконечников, разъемов и гильз. Тип кабеля: силовой Тип наконечника: втулочные наконечники, гильзы, изолированные наконечники Храповой механизм: есть Минимальное сечение кабеля: 0.5 мм² Максимальное сечение кабеля: 6 мм² | Оборудование | 6 | шт. | 6 | ФБ
46 | Кусачки арматурные (болторез) | Тип болтореза: прямой Длина болтореза, в миллиметрах: от 600 Материал режущей части: хромованадиевая сталь Твердость режущей части, HRC: от 60 | Оборудование | 6 | шт. | 6 | ФБ
47 | Фен технический | Тип: Технический фен Номинальная потребляемая мощность: от 2000 Вт Температура: от 350 до 600 °С Поток воздуха: от 250 до 550 л/мин Особенности: Два режима воздушного потока | Оборудование | 6 | шт. | 6 | ФБ
48 | Угольник металлический | Тип: угольник Длина: от 350 мм Ширина: от 37 мм Особенности: двусторонняя разметка Шкала: метрическая Материал: нержавеющая сталь | Оборудование | 6 | шт. | 6 | ФБ
49 | Пылесос аккумуляторный | Тип пылесоса: ручной Тип питания: аккумулятор Объем бака: min 0.5 л Мощность всасывания: min 80 Вт Время непрерывной работы: min 20 мин Зарядное устройство в комплекте: да Тип пылесборника: циклонный фильтр Обязательный тип насадки в комплекте: Узкая насадка для труднодоступных мест | Оборудование | 6 | шт. | 6 | ФБ
50 | Маркировочное устройство | Тип: принтер этикеток Особенности: кириллическая клавиатура, переносной Разрешение печати: min 200 dpi Максимальная ширина печати: 10-15 мм В коплекте имеются совместимые с ним маркеры (наклейки). | Оборудование | 6 | шт. | 6 | ФБ
51 | Выключатель концевой | Размер IP67: 1з+1р без сальника Тип включения или отключения: мгновенный переключатель Тип элемента управления: рычаг с роликом Тип сальника для ввода проводов: MG20 Ток продолжительного режима, А: не менее 16 Высота, мм: не менее 65 Длина, мм: не менее 110 Номинальное рабочее напряжение при AC-11, В: 230/400/690 Номинальное рабочее напряжение при DC-11, В: 110/220/400 Степень защиты IP: IP67 Категория взрывобезопасности по газу: нет Категория взрывобезопасности по пыли: нет Допустимая частота включений в час: не менее 600 Механическая износостойкость: не менее 1000000 циклов | Оборудование | 12 | шт. | 12 | ФБ
52 | Вилка стационарная трехфазная | Тип: 3Р+РЕ+N Материал: пластик Номин. напряжение: 380-400 В Номинальный ток: 16 А Количество полюсов: 5 шт. Степень защиты (IP): IP44 | Оборудование | 6 | шт. | 6 | ФБ
53 | Розетка стационарная трехфазная | Тип: 3Р+РЕ+N Материал: пластик Номин. напряжение: 380-400 В Номинальный ток: 16 А Количество полюсов: 5 шт. Степень защиты (IP): IP44 | Оборудование | 6 | шт. | 6 | ФБ
54 | Переключатель одноклавишный промежуточный внутренней установки | Монтаж: скрытый Ориентация монтажа: вертикальная Тип подключения проводов: винтовое Тип крепления: в распор и на шурупах Управление: с качающейся клавишей Материал: ABS пластик, металл, пластик, термопласт Тип покрытия: без обработки Тип напряжения переменный ток Номинальное напряжение: 250 В Номинальный ток: 10 А | Оборудование | 6 | шт. | 6 | ФБ
55 | Переключатель одноклавишный проходной внутренней установки | Монтаж: скрытый Ориентация монтажа: вертикальная Тип подключения проводов: винтовое Тип крепления: в распор и на шурупах Управление: с качающейся клавишей Материал: ABS пластик, металл, пластик, термопласт Тип покрытия: без обработки Тип напряжения переменный ток: переменный Номинальное напряжение: 250 В Номинальный ток: 10 А | Оборудование | 12 | шт. | 12 | ФБ
56 | Выключатель двухклавишный | Монтаж: скрытый Ориентация монтажа: вертикальная Тип подключения проводов: винтовое Тип крепления: в распор и на шурупах Управление: с качающейся клавишей Количество клавиш: 2 Материал: ABS пластик, металл, пластик, термопласт Тип покрытия: без обработки Тип напряжения переменный ток: переменный Номинальное напряжение: 250 В Номинальный ток: 10 А | Оборудование | 18 | шт. | 18 | ФБ
57 | Розетка встраиваемая в кабельный канал | Монтаж: в кабель-канал Max ток: 16 А Степень защиты: IP20 Заземление: есть Защитные шторки: есть Тип: встраиваемый в кабельный канал 100х60 | Оборудование | 6 | шт. | 6 | ФБ
58 | Датчик движения инфракрасный накладной, угол обнаружения | Подключение: трехпроводной Принцип действия: инфракрасный Тип установки: настенный Напряжение: 200-250 В Элементы питания: сеть Max мощность нагрузки: 1200 Вт Задержка времени выключения: от 10 сек до 7 мин | Оборудование | 6 | шт. | 6 | ФБ
59 | Светильник светодиодный | Тип: светодиодный светильник круглый Рабочее напряжение: 200-250 В Мощность: 8-12 Вт Площадь освещения: min 2.8 м² Световой поток: min 840 лм Диаметр: 160-180 мм | Оборудование | 42 | шт. | 42 | ФБ
60 | Корпус металлический ЩМП-3-0 (650х500х220мм) | Высота, мм: от 600 Ширина, мм: от 450 Глубина, мм: от 200 Степень защиты - IP: IP31 Климатическое исполнение: УХЛ3 Возможно расширение: Нет Материал корпуса: Сталь Наличие замка в двери: Да С монтажной платой: Да Тип дверцы: Одинарный/единичный Тип крышки: Закрытого типа (закрывающаяся) Толщина двери или крышки шкафа, мм: от 0,7 Толщина металла, мм: от 0,7 Фактура поверхности: Шагрень Ввод кабеля: Снизу | Оборудование | 6 | шт. | 6 | ФБ
61 | Выключатель автоматический | Тип: автоматический выключатель Количество полюсов: 4 Номинальный ток: 40 А Отключающая способность: от 4.5 кА Тип напряжения: переменное Тип расцепления: C Класс защиты (IP): IP20 Монтаж на DIN-рейку: Да | Оборудование | 6 | шт. | 6 | ФБ
62 | Выключатель автоматический | Тип: автоматический выключатель Количество полюсов: 3 Номинальный ток: 25 А Отключающая способность: от 4.5 кА Тип напряжения: переменное Тип расцепления: C Класс защиты (IP): IP20 Монтаж на DIN-рейку: Да | Оборудование | 6 | шт. | 6 | ФБ
63 | Выключатель автоматический | Тип: автоматический выключатель Количество полюсов: 2 Номинальный ток: 32 А Отключающая способность: от 4.5 кА Тип напряжения: переменное Тип расцепления: C Класс защиты (IP): IP20 Монтаж на DIN-рейку: Да | Оборудование | 6 | шт. | 6 | ФБ
64 | Ограничитель на DIN-рейку | Тип: ограничитель на DIN-рейку Материал: металл | Оборудование | 55 | шт. | 55 | ФБ
65 | Реле интерфейсное со светодиодом и тестовой кнопкой | Тип: Щитовое оборудование Тип напряжения: AC (перемен.) Тип напряжения управления: AC (перемен.) Тип подключения: Штекерный разъем Расчетное напряжение: 200-250 В Номинальный коммутируемый ток: 5 А Количество переключающих (перекидных) контактов: 4 Количество нормально разомкнутых (НО) контактов: 4 Количество нормально замкнутых (НЗ) контактов: 4 | Оборудование | 18 | шт. | 18 | ФБ
66 | Розетка для интерфейсного реле | Тип подключения: винтовое соединение Степень защиты (IP): IP20 Способ монтажа: DIN-рейка Номинальный коммутируемый ток: 10 А | Оборудование | 18 | шт. | 18 | ФБ
67 | Контактор | Тип: модульный контактор Номинальный рабочий ток: 9 А Напряжение цепи управления (мин): 200-250 В Напряжение цепи управления (макс): 200-250 В Количество нормально разомкнутых (НО) контактов: 1 Количество нормально разомкнутых (НО) силовых контактов: 1 Количество полюсов: 3 шт. Тип напряжения (раб. напряжение): AC (перемен.) | Оборудование | 12 | шт. | 12 | ФБ
68 | Механизм блокировки для контактора | Тип: Вспомогательный контактный блок Тип напряжения управления: AC (перемен.) Номинальный ток: 32 А | Оборудование | 6 | шт. | 6 | ФБ
69 | Пускатель ручной кнопочный | Ток тепловой защиты: 2.5 A Предельная отключающая способность (Icu) 400В AC: 100 кА Рабочая отключающая способность (Ics) 400В AC: 100 кА | Оборудование | 6 | шт. | 6 | ФБ
70 | Реле времени многофункциональное | Предназначено для формирования выдержек времени, циклического включения/выключения электротехнического оборудования. Реле имеет не менее 8 выбираемых различных режимов работы. Напряжение: 200-250 В | Оборудование | 12 | шт. | 12 | ФБ
71 | Шины на DIN-рейку в корпусе (кросс-модуль) | Глубина: не менее 50 мм Ширина: не менее 63 мм Толщина: не менее 50 мм Номининальный ток In: 100 А Материал: латунь Количество контактов: 7 шт. Макс. поперечное сечение проводника: 25 кв. мм | Оборудование | 12 | шт. | 12 | ФБ
72 | Щит распределительный навесной | Размеры (ВxГxШ): от 200x90x200 мм Номинальный ток: 125 А Максимальное напряжение: 400 В Количество модулей: 12 шт. Число рядов DIN реек: 1 шт. Степень защиты от пыли и влаги: IP 41 Дополнительные функции: прозрачная дверца, окошко для доступа к сетям Комплектующие: дверца, клеммы, корпус, рейка | Оборудование | 6 | шт. | 6 | ФБ
73 | Автоматический выключатель | Тип: автоматический выключатель Количество полюсов: 2 Номинальный ток: 25 А Отключающая способность: 4.5 кА Тип напряжения: переменное Тип расцепления: C Класс защиты (IP): IP20 Монтаж на DIN-рейку: Да | Оборудование | 6 | шт. | 6 | ФБ
74 | Автоматический выключатель дифференциального тока | Количество полюсов: 2 Ток утечки: 30 мА Номинальный ток: 16 А Класс: С Напряжение: 230 В Класс защиты (IP): IP20 | Оборудование | 6 | шт. | 6 | ФБ
75 | Автоматический выключатель | Тип: автоматический выключатель Количество полюсов: 2 Номинальный ток: 25 А Отключающая способность: 4.5 кА Тип напряжения: переменное Тип расцепления: C Класс защиты (IP): IP20 Монтаж на DIN-рейку: Да | Оборудование | 24 | шт. | 24 | ФБ
76 | Контактор | Тип изделия: Контактор Номинальный ток,А: 20 Количество силовых полюсов: 2 Количество модулей DIN: 1 Напряжение катушки управления, В: 230 Род тока катушки управления: Переменный (AC) | Оборудование | 6 | шт. | 6 | ФБ
77 | Программируемое логическое реле 12 каналов дискретного ввода, 6 каналов релейного вывода. Напряжение питания 12-24В/230В, язык программирования FBD с кабелем для подключения ПК к программируемому логическому реле | Модуль ЦПУ программируемого логического реле с возможностью расширения количества каналов ввода-вывода и коммуникаций. С интегрированным экраном, 12 дискретными входами и 6 релейными выходами. Предназначен для управления автоматизированным оборудованием. Напряжение питания 200-250 В AC. Встроенные дискретные входы можно использовать как аналоговые 0-10 В. Релейные выходы до 10 А. Встроенный дисплей для отображения текстовых сообщений и настройки параметров. Возможность интеграции в сети Modbus RTU. Возможность подключения панели оператора и связи со SCADA системой. Установка на 35 мм DIN-рейку или непосредственно на монтажную панель. Бесплатное программное обеспечение с интуитивно понятным интерфейсом на русском языке. Возможность использования в качестве распределенной периферии без предварительной настройки и программирования. | Оборудование | 6 | шт. | 6 | ФБ
78 | Экран для проектора | Вариант установки: настенный; потолочный Конструкция: рулонный Формат: 1:1 Привод: ручной Размеры рабочей области, мм: не менее 127x127 Проекция: прямая Диагональ экрана, в дюймах: не менее 67 Тип покрытия: матовое | Оборудование IT | 1 | шт. | 1 | ФБ
79 | Проектор | Портативный проектор с разрешением не менее 1920×1080 Контрастность: не менее 3000:1 Пиковая яркость, лм: не менее 4000. | Оборудование IT | 1 | шт. | 1 | ФБ
80 | Набор пластиковых лотков | Форм-фактор: лоток Материал: ABS пластик Размер лотков / ящиков, ДхШхВ, мм: от 300*200*150 Количество лотков / ящиков: от 10 шт. | Оборудование | 1 | шт | 1 | ФБ
Рабочее место учащегося
Требования к обеспечению зоны (коммуникации, площадь, сети и др.):
Площадь зоны: не менее 50 кв.м.
Освещение: Допустимо верхнее искуственное освещение (не менее 300 люкс)
Интернет : Подключение к беспроводному интернету
Электричество: Подключения к сети 220/380 В (220 и/или 380)
Контур заземления для электропитания и сети слаботочных подключений : требуется
Покрытие пола: коммерческий спортивный линолеум - 50 м2 на всю зону
Подведение/ отведение ГХВС: не требуется
Подведение сжатого воздуха: не требуется
№ | Наименование | Краткие (рамочные) технические характеристики | Вид | Количество | Единица измерения | Итоговое количество | Источник финансирования
1 | Рабочий стол | Столешница МДФ/ЛДСП, цвет по согласованию с заказчиком Основание: на металлический каркасе, металлический передний экран (цвет по согласованию с заказчиком) Габариты столешницы ШхГхВ мм: 1300-1310мм х 600-610мм х 750-760мм | Мебель | 1 | шт (на 1 раб.место) | 12 | ФБ
2 | Стул ученический | Стул: Ширина 460-480 мм x Глубина 490-500 мм x Высота 830-850 мм Материал каркаса: металл, дерево Материал сиденья: пластик Мягкость сиденья и спинки: жесткое Цвет: по согласованию с заказчиком | Мебель | 2 | шт (на 1 раб.место) | 24 | ФБ
Рабочее место преподавателя/мастера производственного обучения
Требования к обеспечению зоны (коммуникации, площадь, сети и др.):
Площадь зоны: не менее 20 кв.м.
Освещение: Допустимо верхнее искуственное освещение (не менее 300 люкс)
Интернет : Подключение к беспроводному интернету
Электричество: Подключения к сети 220/380 В (220 и/или 380)
Контур заземления для электропитания и сети слаботочных подключений : требуется
Покрытие пола: коммерческий спортивный линолеум - 20 м2 на всю зону
Подведение/ отведение ГХВС: не требуется
Подведение сжатого воздуха: не требуется
№ | Наименование | Краткие (рамочные) технические характеристики | Вид | Количество | Единица измерения | Итоговое количество | Источник финансирования
1 | Ноутбук | CPU c минимальными характеристиками: Ядер – 6, Потоков – 6, Базовая частота - 3.60 ГГц, Максимальная частота - 4.3 ГГц, Кэш 1-го уровня - 64K (на ядро), Кэш 2-го уровня - 256K (на ядро), Кэш 3-го уровня - 9 Мб, Технологический процесс - 14 нм, Размер кристалла - 149 мм2, Максимальная температура ядра - 100 °C, Максимальная температура корпуса (TCase) - 72 °C / min RAM 16 GB / SSD min 512 GB / GPU с минимальными характеристиками: Количество потоковых процессоров - 384, Частота ядра - 1122 МГц, Частота в режиме Boost - 1242 МГц, Количество транзисторов - 1,870 млн, Технологический процесс - 28 нм, Энергопотребление (TDP) - 23 Вт, Тип памяти - DDR3, Максимальный объём памяти - 4 Гб, Ширина шины памяти - 64 бит, Частота памяти - 4000 МГц, Пропускная способность памяти - 40.10 Гб/с / ОС / 15.6" Full HD (1920x1080) / Оптическая мышь Наличие лицензионного ПО: Редактор документов в формате doc, docx, таблиц xls, xlsx, презентаций ppt, pptx | Оборудование IT | 1 | шт. | 1 | ФБ
2 | Стол для преподавателя | Столешница МДФ/ЛДСП, цвет по согласованию Габариты столешницы ШхГхВ мм: 1300-1310мм х 600-610мм х 750-760мм | Мебель | 2 | шт. | 2 | ФБ
3 | Стул для преподавателя | Конструктивные особенности: с газлифтом, с колесами (роликами), с подлокотниками, с поясничным упором, с газлифтом, с колесами (роликами), с подлокотниками, с поясничным упором Функциональные особенности: мягкое сиденье, спинка из сетки Максимальная нагрузка: до 120 кг Материал крестовины: металл или пластик Материал обивки: сетка/текстиль | Мебель | 4 | шт. | 4 | ФБ
Охрана труда и техника безопасности
№ | Наименование | Краткие (рамочные) технические характеристики | Вид | Количество | Единица измерения | Итоговое количество | Источник финансирования
1 | Аптечка | Набор перевязочных материалов, инструментов и приспособлений, предназначенных для оказания первой помощи | ОТ | 1 | шт. | 1 | ВБ
2 | Огнетушитель | Огнетушитель ОП-4(3), ABCE | ТБ | 1 | шт. | 1 | В наличии
Инфраструктурный лист для оснащения образовательно-производственного центра (кластера) в отрасли "Топливно-энергетический комплекс" Московская область
Основная информация об образовательно-производственном центре (кластере) :
Субъект Российской Федерации: Московская область
Ядро кластера: ГБПОУ МО "Щелковский колледж"
Адрес ядра кластера: Московская область, г.о.Щёлково, г. Щёлково, 1-ый Советский переулок, дом 17
3.2 Зона под вид работ: Зона электромеханических работ (14 рабочих мест)
Общая зона
Требования к обеспечению зоны (коммуникации, площадь, сети и др.):
Площадь зоны: не менее 20,88 кв.м.
Освещение: допустимо верхнее искусственное освещение (не менее 400 люкс) - Светильник светодиодный
Интернет : Подключение к беспроводному интернету с возможностью подключения к проводному.
Электричество: Подключения к сети 220 В, 380 В
Контур заземления для электропитания и сети слаботочных подключений : требуется
Покрытие пола: Линолеум коммерческий гетерогенный на всю зону
Подведение/ отведение ГХВС: не требуется
Подведение сжатого воздуха: не требуется
№ | Наименование | Краткие (рамочные) технические характеристики | Вид | Количество | Единица измерения | Итоговое количество | Источник финансирования
1 | Типовой комплект учебного оборудования Устройство общепромышленных редукторов | Состав: Редукторы Российского производства (червячный одноступенчатый и цилиндрический одноступенчатый по развернутой схеме) Редукторы зарубежного производства (червячный одноступенчатый, цилиндрический двухступенчатый и цилиндрический двухступенчатый по развернутой схеме. Штангенциркуль, линейка; штангензубомер; набор ключей(от 1.5мм до 19 мм). Габаритные размеры, не более, мм 800х800х400; Вес, не более, кг 140 | Оборудование | 1 | шт. | 1 | Федеральный бюджет
2 | Типовой комплект учебного оборудования «Нарезание эвольвентных зубьев методом обкатки» | Состав: основание, диск, на котором помещается заготовка колеса (в виде бумажного диска), рейка, представляющая собой исходный производящий контур инструмента, механизм, обеспечивающий прерывистое поступательное перемещение рейки, согласованное с поворотом диска. Габаритные размеры 330х340х80 мм, масса 8 кг. | Оборудование | 1 | шт. | 1 | Федеральный бюджет
3 | Лабораторный стенд « Рабочие процессы приводных муфт» | напряжение питания стенда,220 В Максимальная потребляемая мощность, не более, Вт 700 Габариты , не более, мм 800х600х400 Вес учебного стенда, не более, кг 105 | Оборудование | 1 | шт. | 1 | Федеральный бюджет
4 | Лабораторный стенд «Регулировка радиально-упорных подшипников качения» | Состав: 1. Сварная рама. 2. Комплект корпусов подшипников, для установки радиально-упорных подшипников (3 шт). 3. Комплект валов с маховичками (3 шт.) 4. Устройство для регулировки зазора – 3 шт. 5. Индикатор часового типа – 3 шт. Габаритные размеры не более 700х400х300 мм Вес стенда не более 80 кг | Оборудование | 1 | шт. | 1 | Федеральный бюджет
5 | Лабораторный комплекс «Характеристики витых пружин сжатия и растяжения» | Состав: основание; подвижная колонна; силоизмеритель на базе упругой балки; ступенчатая опора с крючком; передача винт гайка; индикатор часового типа; пружина сжатия (3 шт); пружина растяжения (3 шт). Габаритные размеры, не более, мм: 150х150х400 Масса, не более, кг: 10 | Оборудование | 1 | шт. | 1 | Федеральный бюджет
6 | Автоматизированный лабораторный комплекс "Механические передачи" | Состав: модуль привода, модуль нагружения, универсальное основание для установки модулей, червячный одноступенчатый редуктор, цилиндрический двухступенчатый соосный редуктор, конический редуктор, клиноременная передача (клиновой ремень, 2 шкива с опорами), плоскоременная передача (плоский ремень, 2 шкива с опорами), комплект приспособлений, переходников и муфт для соединения модулей, модуль коммутации с ЭВМ, компьютер, специальное программное обеспечение, учебное пособие. Электропитание лабораторного комплекса: напряжение питания стенда – 220 В, род тока — переменный, частота — 50 Гц Максимальная потребляемая мощность, не более, – 700 Вт Габариты лабораторного комплекса, не более – 800х600х350 мм Вес лабораторного комплекса, не более — 120 кг | Оборудование | 1 | шт. | 1 | Федеральный бюджет
7 | Лабораторный комплекс "Детали машин - соединения с натягом" | Состав: исследуемые вал и втулка, датчики определения усилия запрессовки-выпрессовки и момента при относительном повороте деталей, приспособление для установки исследуемых деталей, мотор-редуктор, винтовая пара, источник питания, корпус, основание, плата АЦП, ноутбук. Питание: переменный ток частотой 50 ± 0,4 Гц, напряжение 220 ± 15 В. Потребляемая мощность максимальная — не более 400 Вт. Габаритные размеры, вес: 450х300х350 мм, 25 кг. | Оборудование | 1 | шт. | 1 | Федеральный бюджет
8 | Лабораторный комплекс "Детали машин — передачи цепные" | Состав: рамная конструкция с вертикальной панелью; мотор-редуктор для привода ведущей звездочки; тормозной механизм для создания нагрузки на ведомой звездочке; датчики вращающих моментов на ведущей и ведомой звездочках; инкрементальные энкодеры; устройство натяжения цепи; датчик усилия для измерения натяжения ведущей ветки цепи; электронная система управления приводным двигателем и тормозным механизмом; плата АЦП; ноутбук. Питание: переменный ток частотой 50 ± 0,4 Гц, напряжение 220 ± 15 В. Потребляемая мощность максимальная — не более 800 Вт. Габаритные размеры, мм 800х550х550. Масса не более 30 кг. | Оборудование | 1 | шт. | 1 | Федеральный бюджет
9 | Лабораторный комплекс "Детали машин — муфты предохранительные" | Состав: мотор-редуктор; тормозное устройство; муфта дисковая фрикционная; муфта кулачковая; система датчиков; электронно-измерительного устройства с разъемом для ПЭВМ; мобильная ЭВМ (ноутбук). Потребляемая мощность максимальная, не более, Вт 300 Время работы готовности стенда после его включения, не менее, минут 15 Габаритные размеры (без ЭВМ), не более, мм:750х450х400 | Оборудование | 1 | шт. | 1 | Федеральный бюджет
10 | Лабораторный комплекс "Исследования винтовой кинематической пары" | Состав: модуль нагружения, набор грузов, шарико-винтовая пара, винтовая пара с трапецеидальной однозаходной резьбой, винтовая пара с трапецеидальной многозаходной резьбой, винтовая пара с метрической резьбой, компьютер, специальное программное обеспечение, учебное пособие. Габаритные размеры 500х300х650 мм Вес, не более, 110 кг | Оборудование | 1 | шт. | 1 | Федеральный бюджет
11 | Лабораторный комплекс "Рабочие процессы механических передач" | Состав стенда: модуль привода, модуль нагружения, универсальное основание для установки модулей, червячный одноступенчатый редуктор, цилиндрический двухступенчатый соосный редуктор, планетарный редуктор, конический редуктор, клиноременная передача (клиновой ремень, 2 шкива с опорами), плоскоременная передача (плоский ремень, 2 шкива с опорами), цепная передача (цепь, 2 звездочки с опорами), дисковый (планетарный) вариатор, ременный вариатор, комплект приспособлений, переходников и муфт для соединения модулей, модуль коммутации с ЭВМ, ЭВМ; напряжение питания стенда – 220 В, род тока — переменный, частота — 50 Гц; Максимальная потребляемая мощность, не более, – 700 Вт; Габариты лабораторного комплекса, не более – 800х600х350 мм; Вес лабораторного комплекса, не более — 150 кг | Оборудование | 1 | шт. | 1 | Федеральный бюджет
12 | Лабораторный комплекс "Детали машин - резонанс валов" | Состав: рамная конструкция с защитным кожухом; исследуемый вал; электродвигатель; частотный преобразователь; датчики частоты вращения и перемещения одного сечения вала; основной и два дополнительных диска для установки на валу; блок электрического управления; плата АЦП; ноутбук. Габаритные размеры, не более, мм: 1100х400х300; масса, не более, кг — 100. | Оборудование | 1 | шт. | 1 | Федеральный бюджет
13 | Лабораторный комплекс "Исследование механических соединений" | Состав: модуль нагружения, приспособление для исследования соединения с натягом, приспособление для исследования напряженного болтового соединения – нагруженного сдвигающей силой, приспособление для исследования напряженного болтового соединения – нагруженного осевой силой, приспособление для исследования шпоночных соединений, приспособление для исследования клеммовых соединений, компьютер, специальное программное обеспечение, учебное пособие. | Оборудование | 1 | шт. | 1 | Федеральный бюджет
14 | Стенды учебные «Распределение давлений в гидродинамическом подшипнике» | Содержит ванну со смазывающей жидкостью. В ванне расположен корпус подшипника, выполненный из прозрачного материала с точками отбора давления, расположенными по окружности корпуса. Давление измеряется пьезометрами. В ванну через уплотнение входит вал, приводимый от двигателя с регулируемой частотой вращения. Корпус подшипника имеет возможность перемещения в радиальном направлении относительно вала на величину начального зазора. | Оборудование | 1 | шт. | 1 | Федеральный бюджет
15 | Стенд учебный «Сухое трение» | Основание с возможностью установки различных плоских направляющих (сталь, алюминий, фторопласт), стальное тело трения, скользящее по направляющей, электропривод, обеспечивающий перемещение тела трения с различной скоростью, систему измерения силы трения, грузов. | Оборудование | 1 | шт. | 1 | Федеральный бюджет
16 | Демонстрационный учебный набор «Подшипники качения» | Содержит не менее 9 различных кейсов, по 4 комплекта каждого. Габаритный размер каждого кейса, не более 430х320х140 мм. Вес каждого кейса, не более 7 кг. Габаритный размер набора в упаковке — 1300х900х200 мм. Вес набора в упаковке — не более 60 кг | Оборудование | 1 | шт. | 1 | Федеральный бюджет
17 | Стенд учебный «Диагностирование дефектов зубчатых передач» | Основание с установленным на нем электродвигателем, зубчатой передачей, механизмом нагружения, датчиками частоты вращения и акселерометрами. Зубчатая передача имеет возможность введения в зацепление исправных зубчатых колес и колес с дефектами. В комплект входит стенд, ПЭВМ и программное обеспечение. | Оборудование | 1 | шт. | 1 | Федеральный бюджет
18 | Комплект учебно-лабораторного оборудования "Вибрационная диагностика дисбаланса" | Состав: Основание. Электродвигатель. Частотный преобразователь. Ротор с дисками. Комплект грузов. Датчик оборотов. Акселерометр. Комплект проводов. Габариты: 600 х 300 мм. Масса: не более 40 кг. Электропитание: 220 В, 50 Гц. Потребляемая мощность: не более 500 Вт. | Оборудование | 1 | шт. | 1 | Федеральный бюджет
19 | Стенд учебный «Центровка валов в горизонтальной плоскости» | Основания, на котором установлены пластины, образующие базовые поверхности для стоек с валами. На нижних поверхностях стоек предусмотрены четыре опоры для установки калиброванных пластин между опорами и базовой поверхностью. Стойки фиксируются относительно базовых пластин с помощью винтов. В стойках установлены центрируемые валы. Устройство центровки состоит из кронштейна и двух микрометрических индикаторов часового типа. Габаритные размеры: 550х200х400 мм | Оборудование | 1 | шт. | 1 | Федеральный бюджет
20 | Пресс ручной, гидравлический | Вид привода:Ручной Тип привода:Гидравлический Усилие, тонн:10 Максимальная длина хода штока, мм:180 Максимальный рабочий диапазон, мм:340 Ширина рабочего стола, мм:480 Наличие манометра. | Оборудование | 2 | шт. | 2 | Федеральный бюджет
21 | Интерактивная панель | Светодиодная подсветка ЖК-панели Соотношение сторон экрана 16:9 Углы обзора не менее 178° Размер крепления VESA 800 x 600 Тип матрицы не более TFT Время отклика не более 8 мс Яркость экрана, Кд/м2 не менее 350 Диагональ не менее 86” Контрастность :1 5000 Интерфейсы RS232, RJ45, USB Type A, USB Type B | Оборудование IT | 1 | шт. | 1 | Федеральный бюджет
22 | Стойка под интерактивную панель | Размер крепления VESA не менее 800*600 | Оборудование IT | 1 | шт. | 1 | Федеральный бюджет
23 | Флипчарт магнитно-маркерный | Высота, см: 100 Ширина, см: 70 Материал: алюминий Регулируемая высота: 115-185 см. Держатель для бумажного блока. | Оборудование | 1 | шт. | 1 | Федеральный бюджет
24 | Стеллаж | Max нагрузка на полку, кг 300 Материал оцинкованная сталь Шаг регулирования высоты полки, мм 50 Ширина, мм 1250 Высота, мм 2500 Глубина, мм 600 Габариты без упаковки, мм 1250х600х2500 Кол-во полок/ярусов, шт 6 Установка напольный Конструкция стационарный | Мебель | 8 | шт. | 8 | Региональный бюджет
25 | Модульный учебный лабораторный стенд | Монтаж и наладка электрооборудования в жилых и офисных помещениях Потребляемая мощность, В•А, не более 200 Электропитание: 220 или 380 В Габаритные размеры, мм, не более - длина (по фронту) 2730 - ширина (ортогонально фронту) 850 - высота 1600 Масса, кг, не более 200 Количество человек, которое одновременно и активно может работать на комплекте, 2 | Оборудование | 2 | шт. | 2 | Федеральный бюджет
26 | Модульный учебный лабораторный стенд | Монтаж и наладка электрооборудования предприятий и гражданских сооружений Потребляемая мощность, В•А, не более 200 Электропитание: 220 или 380 В Габаритные размеры, мм, не более - длина (по фронту) 2730 - ширина (ортогонально фронту) 850 - высота 1600 Масса, кг, не более 200 Количество человек, которое одновременно и активно может работать на комплекте, 2 | Оборудование | 2 | шт. | 2 | Федеральный бюджет
27 | Модульный учебный лабораторный стенд | Трехфазный асинхронный двигатель с имитатором неисправностей по направлению «Электромонтаж и наладка» Потребляемая мощность, В•А, не более 0 Класс защиты от поражения электрическим током,III Габаритные размеры, мм, не более - длина (по фронту) 300 - ширина (ортогонально фронту) 160 - высота 340 Масса, кг, не более 8 Количество человек, которое одновременно и активно может работать на комплекте , 1 | Оборудование | 3 | шт. | 3 | Федеральный бюджет
28 | Модульный учебный лабораторный стенд | Электромонтаж и наладка шкафов управления Потребляемая мощность, В•А, не более 1000 Электропитание: - от трехфазной сети переменного тока с рабочим нулевым и защитным проводниками напряжением, В 380 ± 38 - частота, Гц 50 ± 0,5 Класс защиты от поражения электрическим током, 0I Габаритные размеры, мм, не более - длина (по фронту) 600 - ширина (ортогонально фронту) 550 - высота 450 Масса, кг, не более30 Количество человек, которое одновременно и активно может работать на комплекте, 2 | Оборудование | 2 | шт. | 2 | Федеральный бюджет
29 | Учебный стенд (модуль) «Поиск неисправностей» | Электропитание, 24 В По стандартам "Профессионалы" Габаритные размеры, не более, мм длина 850 ширина 350 высота 1250 Масса, не более, кг 35 | Оборудование | 1 | шт. | 1 | Федеральный бюджет
30 | Камера настенная | Видео: не менее 1920*1080 и не более 2688 х 1520, 25 кадр/с, Интерфейсы: RJ-45 Размер матрицы: 1/3" Разрешение камеры: 4 Мп Напряжение питания: DC 12 В/POE ИК-фильтр, поддержка WDR, компенсация задней засветки, шумоподавление, встроенный микрофон, встроенный динамик, слот для карт памяти | Оборудование | 2 | шт. | 2 | Региональный бюджет
31 | Коммутатор для настенных камер | Питание Встроенный БП, 100 – 240 В до 1A (AC), 50 – 60Гц Тип питания PoE End-Span Интерфейсы 8 портов RJ-45 10/100Base-TX, 4 из них 4 - с PoE 802.3af (1-4 порты), автоопределение MDI / MDIX на всех портах Стандарты IEEE 802.3, 802.3u, 802.3x, 802.3af, 802.1p, 802.1Q VLAN VLAN на основе портов, до 8 VLAN групп IEEE 802.1Q, тегированные VLAN, до 16 VLAN групп QoS 2 очереди приоритетов для трех типов категорий сервисов: Управление пропускной способностью Ограничение входящего и исходящего трафика PoE бюджет 55 Вт | Оборудование | 1 | шт. | 1 | Региональный бюджет
32 | Штатив | Фото-видео штатив с трех-осевой головкой, способной удерживать камеру в оптимальном для съемки положении. Надежные и долговечные зажимы на ножках. Высота съёмки: 600-1530 мм Максимальная нагрузка на штатив: 3 кг Материал: алюминиевый сплав Сменная головка: Да Тип головки: 3-х осевая Количество секций штанги: 3 | Оборудование | 1 | шт. | 1 | Региональный бюджет
33 | Кабель удлинительный для переносной камеры | Тип:кабель-удлинитель Длина:10 м Разъем 1:USB 2.0 A(m) Разъем 2:USB 2.0 A(f) Угловой коннектор:нет | Оборудование | 1 | шт. | 1 | Региональный бюджет
34 | Переносная камера | Разрешение видео: 1080p30, 720p30 Формат видео: MJPG/YUY2/H.264/H.265 Мин. освещенность: 0.1 lux Интерфейсы: USB 2.0 или USB 3.0 | Оборудование | 1 | шт. | 1 | Региональный бюджет
35 | Универсальный термотрансферный принтер для этикеток | Разрешение 203 dpi Скорость 10 мм/сек Метод печати термотрансферная Высота знака От 6 до 40 pt Макс.ширина печати 40 pt Цветность Одноцветная печать (цвет риббона: черный и белый) Печать в несколько строк Да Поворот текста Да Сериализация Да Штрих-кодирование 39 и 128 – 1D (линейный) | Оборудование | 1 | шт. | 1 | В наличии
36 | Стол | 1200*500, материал - ЛДСП | Мебель | 7 | шт. | 7 | Региональный бюджет
37 | Стул | Материал: металл или дерево или пластик, ткань Максимальная нагрузка: 100 кг Механизм качания: нет | Мебель | 14 | шт. | 14 | Региональный бюджет
Рабочее место учащегося
Требования к обеспечению зоны (коммуникации, площадь, сети и др.):
Площадь зоны: не менее 27,2 кв.м.
Освещение: допустимо верхнее искусственное освещение (не менее 400 люкс) - Светильник светодиодный
Интернет : Подключение к беспроводному интернету с возможностью подключения к проводному.
Электричество: Подключения к сети 220 В, 380 В
Контур заземления для электропитания и сети слаботочных подключений : требуется
Покрытие пола: Линолеум коммерческий гетерогенный на всю зону
Подведение/ отведение ГХВС: не требуется
Подведение сжатого воздуха: не требуется
№ | Наименование | Краткие (рамочные) технические характеристики | Вид | Количество | Единица измерения | Итоговое количество | Источник финансирования
1 | Стол | 1200*500, материал - ЛДСП | Мебель | 1 | шт. (на 2 рабочих места) | 7 | Региональный бюджет
2 | Стул | Материал: металл или дерево или пластик, ткань Максимальная нагрузка: 100 кг Механизм качания: нет | Мебель | 1 | шт. | 14 | Региональный бюджет
3 | Мультиметр цифровой | Постоянное напряжение: 200 мВ – 600 В Переменное напряжение: 200 В – 600 В Постоянный ток: 20 мА – 10 А Сопротивление: 200 Ом – 20 МОм Основные функции и особенности: Ручной выбор пределов измерений DATA HOLD, «прозвонка», диод-тест Разрядность дисплея: 2000 отсчетов | Оборудование | 1 | шт. (на 2 рабочих места) | 7 | В наличии
4 | Мегаомметр | Прибор для измерения силы тока в цепи | Оборудование | 1 | шт. (на 2 рабочих места) | 7 | В наличии
5 | Дрель-шуруповерт | Тип двигателя: бесщеточный Max крутящий момент: 65 Нм Жестк. вращ. момент: 65 Нм Мягк.вращ. момент: 26 Нм Тип аккумулятора: Li-Ion Напряжение аккумулятора:18 В Количество аккумуляторов в комплекте не менее 2 Наличие реверса Наличие подсветки Тип патрона - быстрозажимной Блокировка шпинделя - да Размер зажимаемой оснастки 1.5-13 мм Число скоростей - 2 Частота вращения шпинделя 0-450/1650 об/мин | Оборудование | 1 | шт. (на 2 рабочих места) | 7 | Федеральный бюджет
6 | Щит этажный | Используется для распределения электроэнергии между потребителями и ее учета | Оборудование | 1 | шт. (на 2 рабочих места) | 7 | В наличии
7 | Ноутбук | Диагональ не менее 17 дюймов, частота обновления экрана не более 144 Гц. Общее количество ядер не менее 14, максимальное число потоков не менее 20. Кэш L3 не менее 24 MB Частота процессора не менее 3 ГГц. Оперативная память не менее 16 Гб DDR4. Наличие дискретной и встроенной видеокарты с объёмом памяти GDDR6 не менее 6 Гб и тактовой частотой (с ускорением) не менее 1450 МГц. Наличие M.2 PCIe SSD объёмом не менее 512 ГБ. Веб-камера не менее 1 Мп. Сетевой интерфейс проводной со скоростью не менее 1 Гбит/с. Видеоразъём HDMI. Разъём USB версии не ниже 3.0. Приблизительное время автономной работы не менее 4 часов. | Оборудование IT | 1 | шт. (на 7 рабочих мест) | 2 | Федеральный бюджет
8 | Мышь | Максимальное разрешение датчика: 3200 dpi, частота опроса 125Гц, 1000 Гц, Интерфейс подключения: USB | Оборудование IT | 1 | шт. (на 7 рабочих мест) | 2 | Федеральный бюджет
9 | Виртуальный тренажер для отработки навыков электромонтажа. | Должен позволять научиться читать чертежи, собирать различные электрические схемы освещения, автоматики, сигнализации, видеонаблюдения, осуществлять поиск и устранение неисправностей. В рамках работы с виртуальным комплексом, должна быть возможность собирать готовые схемы, их гибриды или выбрать режим свободного редактирования. Во время работы должна быть возможность использовать большинство стандартных электроустановочных и электротехнических изделий, автоматы, контакторы, розетки, кабель каналы, гофры, провода, вводы, щитки, шкафы, осветительные приборы, исполнительные устройства, датчики, реле, предохранители, кабели, устройства и т.д. | Программное обеспечение | 1 | шт. (на 7 рабочих мест) | 2 | Федеральный бюджет
Рабочее место преподавателя/мастера производственного обучения
Требования к обеспечению зоны (коммуникации, площадь, сети и др.):
Площадь зоны: не менее 4,5 кв.м.
Освещение: допустимо верхнее искусственное освещение (не менее 400 люкс) - Светильник светодиодный
Интернет : Подключение к беспроводному интернету с возможностью подключения к проводному.
Электричество: Подключения к сети 220 В, 380 В
Контур заземления для электропитания и сети слаботочных подключений : требуется
Покрытие пола: Линолеум коммерческий гетерогенный на всю зону
Подведение/ отведение ГХВС: не требуется
Подведение сжатого воздуха: не требуется
№ | Наименование | Краткие (рамочные) технические характеристики | Вид | Количество | Единица измерения | Итоговое количество | Источник финансирования
1 | Стул компьютерный преподавателя | С подлокотниками, пластиковая крестовина, с высокой спинкой. Максимальная нагрузка до 120 кг. | Мебель | 2 | шт. | 2 | Федеральный бюджет
2 | Монитор | Не менее 27", 3840x2160, 5 мс, 350 кд/м2, 50000000:1, 178°/178°, IPS, HDMI, +HDMI2.0 | Оборудование IT | 1 | шт. | 1 | Федеральный бюджет
3 | Клавиатура и мышь | Кнопок мыши: не менее 3. Кнопок клавиатуры - не менее 104. Интерфейс подключения: USB. Максимальное разрешение датчика: не менее 1000. | Оборудование IT | 1 | шт. | 1 | Федеральный бюджет
4 | Точка доступа | порты: 2 шт, 1000 Мбит/с, 100 Мбит/с, Wi-Fi 802.11 2.4 ГГц, 5 ГГц, 1750 Мбит/с, PoE | Оборудование IT | 2 | шт. | 2 | Региональный бюджет
5 | Подставка для компьютера | Материал: металл или дерево или пластик | Мебель | 1 | шт. | 1 | Федеральный бюджет
6 | Компьютер преподавателя | Количество ядер не менее 6, количество потоков не менее 12, тактовая частота не менее 3,8 ГГц, Количество PCI-E 16x не менее 1 шт. Количество PCI-E 1x не менее 2 шт, Количество M.2 (Socket 3) не менее 2 шт. Количество оперативной памяти не меньше 16 ГБ DDR4. Дискретная видеокарта: тип памяти не ниже GDDR6, объем видеопамяти не менее 12288 МБ, частота не ниже 1300 МГц, разъём HDMI не менее 1 шт., разъём display port не менее 2 шт., наличие вентиляторов не менее 2 шт. SSD M.2 не менее 256 ГБ, HDD не менее 500 ГБ. Сетевой интерфейс не менее 1000 Мбит/с (RJ-45). Наличие выходов на материнской плате: D-Sub (VGA) не менее 1 шт., HDMI не менее 1 шт., DVI-D желательно. Wi-fi. | Оборудование IT | 1 | шт. | 1 | Федеральный бюджет
7 | Стол компьютерный | Материал: дерево, ЛДСП. Размер столешницы: не более 120х70 см | Мебель | 2 | шт. | 2 | Федеральный бюджет
8 | МФУ А4 | МФУ, лазерное, цветное. Формат печати А4. Интерфейсы: USB, Ethernet (RJ-45), USB 2.0, Wi-Fi. Технология сканирования CIS. Сетевое сканирование. Автоматическая двусторонняя печать (duplex-unit). Двустороннее сканирование. Емкость выходного лотка не менее 150 листов. | Оборудование IT | 1 | шт. | 1 | Федеральный бюджет
9 | Тумба | Не менее 3 полок | Мебель | 1 | шт. | 1 | Региональный бюджет
10 | Шкаф платяной | Двухдверный, размеры не более 200*80 см | Мебель | 1 | шт. | 1 | Региональный бюджет
Охрана труда и техника безопасности
№ | Наименование | Краткие (рамочные) технические характеристики | Вид | Количество | Единица измерения | Итоговое количество | Источник финансирования
1 | Аптечка | Производственная | Охрана труда | 1 | шт. | 1 | Региональный бюджет
2 | Огнетушитель | Углекислотный ОУ-3 | Охрана труда | 6 | шт. | 6 | Региональный бюджет
3 | Кулер 19 л (холодная/горячая вода) | Для питьевой воды | Охрана труда | 1 | шт. | 1 | Региональный бюджет
4 | Санитайзер | Перезаправляемый | Охрана труда | 1 | шт. | 1 | Региональный бюджет
5 | Маски медицинские одноразовые | Стерильные | Охрана труда | 30 | шт. | 30 | Региональный бюджет
6 | Защитные очки | Облегчённые прозрачные защитные очки открытого типа | Охрана труда | 30 | шт. | 30 | Региональный бюджет
7 | Перчатки х/б | С ПВХ покрытием Точка , класс 10 | Охрана труда | 30 | шт. | 30 | Региональный бюджет
8 | Коврик диэлектрический | Резиновый, 600*600 | Охрана труда | 2 | шт | 2 | Региональный бюджет
9 | Перчатки монтажника | Усиленные | Охрана труда | 2 | шт | 2 | Региональный бюджет
10 | Перчатки диэлектрические | Латексные | Охрана труда | 4 | шт. | 4 | Региональный бюджет
11 | Штанга диэлектрическая | С протоколом ЭТЛ | Охрана труда | 1 | шт. | 1 | Региональный бюджет
12 | Указатель напряжение | До 10 кВ | Охрана труда | 2 | шт. | 2 | Региональный бюджет
13 | Переносное заземление | До 10 кВ | Охрана труда | 1 | шт. | 1 | Региональный бюджет
14 | Респиратор | Фильтрующая полумаска | Охрана труда | 1 | шт. | 1 | Региональный бюджет
15 | Плакаты по электробезопасности | Комплект наглядных материалов | Охрана труда | 1 | комплект | 1 | Региональный бюджет
16 | Костюм от производственных загрязнений | Специальная защитная одежда | Охрана труда | 30 | комплект | 30 | Региональный бюджет
Инфраструктурный лист для оснащения образовательно-производственного центра (кластера) Топливно-энергетического комплекса
Основная информация об образовательно-производственном центре (кластере):
Субъект Российской Федерации: Пермский край
Ядро кластера: Государственное бюджетное профессиональное образовательное учреждение "Чайковский техникум промышленных технологий и управления"
Адрес ядра кластера: 617763, Россия, Пермский край, г.Чайковский, ул.Вокзальная, д.11
13. Зона по видам работ: Электромонтажные и слесарные работы (15 рабочих мест) (спорт зал)
Код и наименование профессии или специальности согласно ФГОС СПО |  | 13.02.11 "Техническая эксплуатация и обслуживание электрического и электромеханического оборудования (по отраслям)"
Общая зона
Требования к обеспечению зоны (коммуникации, площадь, сети и др.):
Площадь зоны: не менее 152,5 кв.м.
Освещение: Допустимо верхнее искусственное освещение ( не менее 400 люкс)
Интернет : Подключение к проводному интернету
Электричество: 220 В и 380 В подключения к сети
Контур заземления для электропитания и сети слаботочных подключений : не требуется
Покрытие пола: дерево- 152,5 м2 на всю зону
Подведение/ отведение ГХВС: не требуется
Подведение сжатого воздуха: не требуется
№ | Наименование | Краткие (рамочные) технические характеристики | Вид | Количество | Единица измерения | Итоговое количество | Источник финансирования
1 | Стенд "Электромонтаж и наладка" | Стенд "Электромонтаж и наладка". Потребляемая мощность, В•А, не более 6000. Стендовый. В комплекте 3х фазный источник питания - 1шт, однофазный источник питания - 1шт, Монтажная панель - 1шт. Габариты, не более: 1910*1850*1900 мм. | Оборудование | 14 | шт | 14 | БР
2 | Учебный комплект | Комплект для стенда "Электромонтаж и наладка". Тип: Набор для монтажа и наладки на электромонтажном столе (панели) схем управления трехфазным асинхронным двигателем с короткозамкнутым ротором. Масса не более 25кг. В составе: Асинхронных двигатель -1шт, набор компонентов для электромонтажа -1шт. Виды работ : - монтаж и наладка схем управления трехфазным асинхронным двигателем с короткозамкнутым ротором; | Оборудование | 5 | шт | 5 | ФБ
3 | Учебный комплект | Комплект для стенда "Электромонтаж и наладка". Набор компонентов для монтажа и наладки на электромонтажном столе (панели) электрических сетей жилых и офисных помещений. В составе комплект проводов -1шт, выключатели не менее 2шт. Масса не более 20кг. Виды работ : - монтаж и наладка электрических сетей жилых и офисных помещений; | Оборудование | 5 | шт | 5 | ФБ
4 | Учебный комплект | Комплект для стенда "Электромонтаж и наладка". Набор для монтажа и наладки на электромонтажном столе (панели) систем электрических измерений и автоматики (КИПиА). В составе набор компонентов для монтажа и наладки - 1 шт. Виды работ : - монтаж и наладка систем электрических измерений и автоматики (КИПиА); | Оборудование | 4 | шт | 4 | ФБ
5 | Модульный учебный лабораторный стенд | Стенд «Программируемое реле Овен». Потребляемая мощность, не более 250 В·А, Электропитание: - от однофазной сети переменного тока, напряжением: 220 ± 22В, Частотой 50-60Гц. Виды работ: - управление программируемым реле типа ОВЕН ПР114. - тестирование основных логических функций. - тестирование специальных логических функций. - тестирование коммутационной программы для управления сигнальной лампой. - тестирование коммутационной программы для управления светофором. | Оборудование | 1 | шт | 1 | ФБ
6 | Модульный учебный лабораторный стенд | Комплект учебно-лабораторного оборудования «Контрольные испытания электрооборудования». Потребляемая мощность, не более 650 В·А, Виды работ: - испытание силового трансформатора. - испытание асинхронного двигателя с короткозамкнутым ротором. - испытание двигателя постоянного тока с параллельным возбуждением. - испытание электромагнитного контактора. - испытание электротеплового реле. | Оборудование | 1 | шт | 1 | ФБ
7 | Модульный учебный лабораторный стенд | Стенд «Технологии открытого и скрытого электромонтажа». Тип исполнения настольный или тумбовый. Потребляемая мощность, не более 600 В·А, Состав: Трехфазный источник питания - 1 шт, Монтажная панель - 1 шт, Электродвигатель - 1 шт. Виды работ: - технологии открытого электромонтажа. - технологии скрытого электромонтажа. - Открытый электромонтаж на монтажной панели шкафа управления трехфазным асинхронным двигателем. | Оборудование | 1 | шт | 1 | ФБ
8 | Модульный учебный лабораторный стенд | Стенд «Технологии открытого и скрытого электромонтажа» Тип исполнения настольный или тумбовый. Потребляемая мощность, не более 300 В·А, Состав: Однофазный источник питания - 1 шт, Монтажная панель - 1 шт, Мультиметр - 1шт, Имитатор полой стены - 1шт. Масса не более 100 кг. Виды работ: - технологии открытого электромонтажа. - технологии скрытого электромонтажа. - Открытый электромонтаж групповой электрической сети освещения и розеток с системой заземления TN-C-S. | Оборудование | 1 | шт | 1 | ФБ
9 | Модульный учебный лабораторный стенд | Стенд «Электромонтаж и наладка шкафов управления». Вариант исполнения - настольный. Потребляемая мощность не более 1500 В·А, Электропитание: - от трехфазной сети переменного тока. В составе: асинхронный двигатель с короткозамкнутым контуром - 1 шт. Шкаф управления асинхронным двигателем - 1шт. Виды работ: - сборка и проверка шкафов управления. | Оборудование | 1 | шт | 1 | ФБ
10 | Учебный шкаф | Комплектное распределительное устройство. Шкаф двухстороннего обслуживания. Простота и наглядность коммутационных операций. Номинальное напряжение 6÷10 кВ, Номинальный рабочий ток: 630- 1600 А. Корпус из стального листа. Окрас порошковый. | Оборудование | 1 | шт | 1 | ФБ
11 | Камера видеонаблюдения | Камера видеонаблюдения, ИК-подствека, тип камеры IP, РОЕ-наличие, разрешение не менее 640*480 | Оборудование IT | 2 | шт | 2 | РБ
12 | Телекоммуникационный шкаф | Телекоммуникационный шкаф, предназначен для установки в нем 19” модульного коммутационного кроссового оборудования, серверов и источников бесперебойного питания в офисные и промышленные помещения. исполнение настенное, для стойки 19 дюймов, наличие двери -да, наличие замка - да | Оборудование IT | 1 | шт | 1 | РБ
13 | Коммутатор | коммутатор сетевой, частота процессора не менее 233МГц, память встроенная не менее 1Мб, количество портов не менее 8шт, сетевой интерфейс RJ-45, пропускная способность не менее 10Мб/с | Оборудование IT | 1 | шт | 1 | РБ
14 | Тумба | Тумба инструментальная стационарная, Габариты не менее (ШхГхВ), мм: 300х400х450 Высота рабочей поверхности (крыши), не менее мм: 505 Вес, не менее кг: 7 Конструкция корпуса: сборная -да, Нагрузка на корпус, кг: 50 Нагрузка на крышу, не менее кг: 30 | Оборудование | 3 | шт | 3 | ФБ
15 | Стеллаж | Стеллаж металлический. Толщина металла не менее 0,5 мм. Размеры не менее 500мм*600мм*300мм . Назначение - хранение расходных материалов | Мебель | 4 | шт | 4 | ФБ
16 | Инструментальный шкаф | Шкаф инструментальный металлический с полками и ящиками. Толщина металла не менее 0,4 мм. Размеры не менее 400мм*400мм*300 мм Назначение: - хранение раздаточного инструмента | Мебель | 4 | шт | 4 | ФБ
17 | Стол под стенды | Стол для установки лабораторных стендов . Габаритные размеры не менее 700 *400 мм. Материал: каркас - металл, столешница - ЛДСП. Комплектация: электромонтажная панель. | Мебель | 4 | шт | 4 | ФБ
18 | Мегаомметр Е6-24. | Прибор предназначен для измерения сопротивления изоляции электрических цепей на предустановленных испытательных напряжениях 500, 1000 В. Диапазон измерений переменного напряжения 40-400, масса прибора не менее 200гр. | Оборудование | 6 | шт | 6 | ФБ
19 | Стол паяльщика | Стол паяльщика – подходит для выполнения монтажных работ. Электроизоляционные материалы в конструкции повышают безопасность работника. Столешница: текстолит, толщина металла не менее 0,7 мм. Порошковая окраска - да. | Оборудование | 7 | шт | 7 | ФБ
20 | Кабина для электромонтажа | Кабина для электромонтаж, Вид работ: электромонтажные работы. Размеры не менее 900*900*1000 мм, толщина стен не менее 8мм. | Оборудование | 10 | шт | 10 | ФБ
21 | Тележка | Тележка для инструмента, Тип тележки: закрытая, Размеры не менее 450*350*153мм, толщина металла корпума не менее 0,7мм. | Оборудование | 10 | шт | 10 | ФБ
22 | Комплект электромонтажного инструмента | Вид работ: -электромонтажные работы, Автоматический стриппер -1 шт. Индикатор напряжения -1 шт. Ножовка по металлу -1 шт. Пассатижи -1 шт. Разводной ключ -1 шт. Мультиметр -1 шт. Молоток -1 шт. Длинногубцы -1 шт. Бокорезы -1 шт. Уровень строительный -1 шт. Фонарь -1 шт. | Оборудование | 10 | шт | 10 | ФБ
23 | Паяльная станция | Паяльная станция для паяльных работ по ремонту оборудования, форма жала - конус, тип питания - электрический, мощность паяльника не менее 20 Вт, мощность термофена не менее 100 Вт, минимальная температура нагрева 120 °С. | Оборудование | 7 | шт | 7 | ФБ
24 | Паяльная станция | Паяльная станция для ремонта электронной техники. Максимальная мощность не менее 415W Максимальная мощность ИК пушки не менее 50W Температура ИК пушки 100-350°С Максимальная мощность нагревателя плат не менее 100W Максимальная мощность фена не менее 400W Тип фена турбина | Оборудование | 7 | шт | 7 | ФБ
25 | Паяльная станция | Паяльная станция для пайки и ремонта электронной техники. Мощность паяльника: не менее 28 Вт Напряжение паяльника: 220 В Форма жала : конус Тип подключения паяльника: отсоединяемый Форма рукоятки паяльника: прямая Материал рукоятки паяльника: пластик | Оборудование | 7 | шт | 7 | ФБ
26 | Напольный дымоуловитель | Напольный дымоуловитель, Потребляемая мощность не менее 10 Вт, Производительность не менее 35 м. куб / час, Скорость не менее 2 м/сек, Уровень шума мене более 150 дБ | Оборудование | 7 | шт | 7 | ФБ
27 | Дрель-шуруповерт | Аккумуляторная дрель-шуруповерт. безударный, напряжение аккумулятора от 12В, емкость аккумулятора от 1,5А*ч, зарядное устройство в комплекте, количество скоростей 2, мягкий крутящий момент не менее 10 Нм, максимальное число оборотов не менее 200 об/мин. | Оборудование | 10 | шт | 10 | РБ
28 | Углошлифовальная машина | Углошлифовальная машина (УШМ). Виды работ: - общие слесарные работы. Мощность не менее 300 Вт, Минимальное число оборотов не менее 4000 об/мин, количество скоростей от 1шт, для работы с материалом - камень/металл, напряжение питания от 220 В, длина провода от 1,5м. | Оборудование | 2 | шт | 2 | ФБ
29 | Пресс-клещи гидравлические | Пресс-клещи гидравлические для обжима наконечников проводов. Тип гидравлический, назначение: для алюминиевых и медных проводов, Сечение от 16 до 100мм. Виды работ: - общие электромонтажные работы | Оборудование | 10 | шт | 10 | БР
30 | Стусло | Пилу можно устанавливать под любым желаемым углом до 45° влево или вправо. Фиксируемые положения наклона: 0;22,5;45 градусов влево или вправо. Полотна для стусла имеют разное количество зубьев, для чистых и грубых пропилов -да, высота распила не менее 10мм. длина режущего полотна не менее 200мм. | Оборудование | 2 | шт | 2 | ФБ
31 | Маска сварщика | Маска сварщика. Тип- Хамелеон, материал ударопрочный пластик, Степень затемнения 9-13 Din. Технология естественной цветопередачи -наличие. Количество оптических датчиков не менее 1 шт | Оборудование | 5 | шт | 5 | ФБ
32 | Станок сверлильный на тумбе | Сверлильный станок тиски в комплекте. Виды работ: - общие слесарные работы. Напряжение питания 220В, число скоростей от 3шт, номинальная мощность потребления не менее 250 Вт. Ход пиноли шпинделя не менее 25мм. | Оборудование | 1 | шт | 1 | ФБ
33 | Станок токарный на тумбе | Токарный станок относится к полупрофессиональному классу и применяется на небольших производствах. Количество оборотов плавно регулируется и выставляется в зависимости от характера проводимых работ. Напряжение: 220 В. Расстояние между центрами не менее 90 мм. выходная мощность не менее 50Вт. потребляемая мощность не менее 60Вт. | Оборудование | 1 | шт | 1 | ФБ
34 | Заточной станок | Заточной станок на тумбе. Виды работ: - общие слесарные работы, Напряжение питания 220 В, Мощность двигателя не менее 300Вт. Частота вращения круга не менее 1500 об/мин. Вес не менее 4кг. | Оборудование | 1 | шт | 1 | ФБ
35 | Инверторный сварочный аппарат | Инверторный сварочный аппарат. Напряжение питания от 220 В., максимальная мощность от 5 КВт, минимальный ток от 5А, максимальный ток от 180А. Минимальнай диаметр электрода от 2 мм., Виды работ: - общие слесарные работы | Оборудование | 1 | шт | 1 | ФБ
36 | Табурет | Табурет промышленный регулируемый. Сиденье из фанеры толщиной не менее 10 мм, диаметр сиденья не менее 250 мм Стул регулируется и фиксируется по высоте Материал опоры сталь | Мебель | 14 | шт | 14 | ФБ
37 | Стул | Размеры сиденья, н менее мм: 190х200, Высота сиденья от пола регулируемая не менее120мм. | Мебель | 26 | шт | 26 | ФБ
Рабочее место учащегося
Требования к обеспечению зоны (коммуникации, площадь, сети и др.):
Площадь зоны: не менее 152,5 кв.м.
Освещение: Допустимо верхнее искусственное освещение ( не менее 400 люкс)
Интернет : Подключение к проводному интернету
Электричество: Подключения к сети 220 В
Контур заземления для электропитания и сети слаботочных подключений : не требуется
Покрытие пола: дерево - 152,5 м2 на всю зону
Подведение/ отведение ГХВС: не требуется
Подведение сжатого воздуха: не требуется
№ | Наименование | Краткие (рамочные) технические характеристики | Вид | Количество | Единица измерения | Итоговое количество | Источник финансирования
1 | Мультиметр RGK DM-40 | Вид работ: - измерение электрических величин, тип отображения- цифровой, подсветка дисплея- да, количество измерений в секунду не менее 1 шт, диод тест наличие -да. | Оборудование | 1 | шт ( на 1 раб.место) | 15 | ФБ
2 | Слесарный верстак | Слесарный верстак с тисами. Виды работ: общие слесарные работы. Тип конструкции: разборный Длина, не менее мм 900, Глубина, не менее мм: 500, Высота, не менее мм: 500, Столешница: стальная -да, Кол-во тумб не менее 1шт, Покрытие: полимерно-порошковое | Оборудование | 1 | шт ( на 1 раб.место) | 15 | ФБ
3 | Слесарный молоток | Слесарный молоток для общих слесарных работ, с предохранительной пластиной, вес не менее 0,2кг. | Оборудование | 1 | шт ( на 1 раб.место) | 15 | РБ
4 | Ножницы по металлу | Ножницы по металлу. прямой рез не менее 150 мм. материал губок - углеродистая сталь, вес не менее 0,1 кг. Для общих слесарных работ. | Оборудование | 1 | шт ( на 1 раб.место) | 15 | РБ
5 | Слесарное зубило по металлу | Слесарное зубило по металлу. Назначение металл, Длина не менее 100мм, вес не менее 0,1 кг. Виды работ: - общие слесарные работы | Оборудование | 1 | шт ( на 1 раб.место) | 15 | РБ
6 | Набор сверл по металлу | Набор сверл по металлу, диаметр от 1мм до 10 мм. Материал обработки - металл. Виды работ: - общие слесарные работы | Оборудование | 1 | шт ( на 1 раб.место) | 15 | БР
7 | Кернер | Кернер по металлу. Длина не менее 100мм. Материал - высокоуглеродистая сталь. Высокая твердость бойка. Виды работ: - общие слесарные работы | Оборудование | 1 | шт ( на 1 раб.место) | 15 | РБ
8 | Набор ступенчатых сверл по металлу с метчиками 6 предметов. | Набор ступенчатых сверл по металлу с метчиками. Совемстимые с Дрелью, шуруповертом, сверлильным станком, материал - высоколегированная сталь. Виды работ: - общие слесарные работы | Оборудование | 1 | шт ( на 1 раб.место) | 15 | БР
9 | Набор метчиков и плашек | Набор метчиков и плашек. Материал - быстрорежущая сталь, в комплекте - метчики и плашки, резьба трубная - цилиндрическая 1/4-1 дюйм. | Оборудование | 1 | шт ( на 1 раб.место) | 15 | БР
10 | Набор торцевых изолированных головок | Набор торцевых изолированных головок. Количество предметов в наборе от 20 шт, все инструменты имеют диэлектрическое покрытие. В комлпекте - отвертки, пассатижи, торцевые головки. Работа с напряжением до 1000 В. Виды работ: - общие электромонтажные работы | Оборудование | 1 | шт ( на 1 раб.место) | 15 | РБ
11 | Слесарно-электромонтажный инструмент | Комплектация: плоскогубцы, ключи имбусовые (шестигранные), отвёртки, клещи для снятия изоляции, бокорезы, ключ разводной, ключи гаечные, круглогубцы. | Оборудование | 1 | шт ( на 1 раб.место) | 15 | РБ
12 | Шкаф для спец.одежды | Металлический шкаф для раздевалок Назначение - хранение специальной одежды Габариты не менее 350*100*200 | Мебель | 1 | шт ( на 1 раб.место) | 15 | ФБ
13 | Табурет | Табурет промышленный регулируемый. Сиденье из фанеры толщиной не менее 10 мм, диаметр сиденья не менее 250 мм Стул регулируется и фиксируется по высоте Материал опоры сталь | Мебель | 1 | шт ( на 1 раб.место) | 15 | ФБ
Рабочее место преподавателя/мастера производственного обучения
Требования к обеспечению зоны (коммуникации, площадь, сети и др.):
Площадь зоны: не менее 152,5 кв.м.
Освещение: Допустимо верхнее искусственное освещение ( не менее 400 люкс)
Интернет : Подключение к проводному интернету
Электричество: 220 В и 380 В подключения к сети
Контур заземления для электропитания и сети слаботочных подключений : не требуется
Покрытие пола: дерево - 152,5 м2 на всю зону
Подведение/ отведение ГХВС: не требуется
Подведение сжатого воздуха: не требуется
№ | Наименование | Краткие (рамочные) технические характеристики | Вид | Количество | Единица измерения | Итоговое количество | Источник финансирования
1 | Мобильная стойка | Мобильная стойка для интерактивной панели, Максимальный вес нагрузки не более 200 кг. Габариты не менее 120*120 мм. Диагональ мониторов 50-86 дюймов, Материал: закаленная сталь. | Оборудование IT | 1 | шт | 1 | ФБ
2 | Интерактивная панель | Интерактивная LED панель, Диагональ экрана не менее 75", Встроенная камера - да, Внешние разъемы : USB 3.0/USB 2.0/RJ-45/VGA/OPS слот, Яркость: не менее 500 Кд/м. Разрешение: 4k UltraHD. Тип сенсора: ИК-рамка не менее на 20 одновременных касаний. | Оборудование IT | 1 | шт | 1 | ФБ
3 | Стол преподавателя | Размеры не менее (ДхШхВ): 800х400х460 мм. усиленный каркас -да, тумба с выдвижными ящиками для документов -да, Материалы: ЛДСП не менее 10 мм, Кол-во ящиков – не мене 1 | Мебель | 1 | шт | 1 | ФБ
4 | Стул | Размеры сиденья, н менее мм: 190х200, Высота сиденья от пола регулируемая не менее120мм. | Мебель | 1 | шт | 1 | ФБ
Охрана труда и техника безопасности
№ | Наименование | Краткие (рамочные) технические характеристики | Вид | Количество | Единица измерения | Итоговое количество | Источник финансирования
1 | Аптечка | Габаритные размеры- не менее 180х100х60мм | Охрана труда | 1 | шт | 1 | БР
2 | Огнетушитель | Тип- углекислотный, Масса огнетушителя без заряда- не более 6,5кг, Полезная вместимость корпуса- не менее 2,2л | Охрана труда | 1 | шт | 1 | БР
3 | Защитные очки | Закрытые, с прямой вентиляцией , материал линз: поликарбонат, материал ПВХ, дужки: регулируемая наголовная лента, защитные свойства: предохраняет от механических воздействий твердых частиц летящих со скоростью до 45 м/с, цвет линз: прозрачные. | Охрана труда | 15 | шт | 15 | БР
4 | Костюм слесаря | Куртка прямого кроя, центральная бортовая застежка на петли и пуговицы. Воротник отложной. Один нагрудный карман с клапаном, два нижних накладных кармана. По кокетке полочек и спинки СОП 50 мм. Рукава с манжетами, застегивающимися на пуговицы, с СОП 50 мм, с налокотниками. Брюки прямого кроя, застежка гульфика на пуговицы. Передние половинки с двумя накладными карманами с наклонным входом, с наколенниками. СОП 50 мм проходит вкруговую по низу брюк | Охрана труда | 15 | шт | 15 | БР
Инфраструктурный лист для оснащения образовательно-производственного центра (кластера) в Атомной отрасли г. Полярные Зори Мурманской области
Основная информация об образовательно-производственном центре (кластере) :
Субъект Российской Федерации: г. Полярные Зори Мурманской области
Ядро кластера: Государственное автономное профессиональное образовательное учреждение Мурманской области "Полярнозоринский энергетический колледж"
Адрес ядра кластера: г. Полярные Зори Мурманской области, ул. Курчатова, д. 24, ул. Курчатова, д. 24/3
7. Зона под вид работ "Полигон электроснабжения" (5 рабочих мест)
Код и наименование профессии или специальности согласно ФГОС СПО |  | 13.02.07 Электроснабжение (по отраслям)
Общая зона
Требования к обеспечению зоны (коммуникации, площадь, сети и др.):
Площадь зоны: не менее 50 кв.м.
Допустимо верхнее искусственное освещение ( не менее 750 )
Интернет :Подключение ноутбуков к беспроводному интернету (с возможностью подключения к проводному интернету)
Электричество: Подключения к сети 220
Контур заземления для электропитания и сети слаботочных подключений :не требуется
Покрытие пола: Резиновое покрытие - 50 м2 на всю зону
Подведение/ отведение ГХВС:не требуется
Подведение сжатого воздуха: не требуется
№ | Наименование | Краткие (рамочные) технические характеристики | Вид | Количество | Единица измерения | Итоговое количество | Источник финансирования
1 | Радиосистема | Тип Беспроводная микрофонная Радиосистема с ручным и поясным передатчиками Модель: WMS40 Mini2 Mix Set US45AC либо аналог. Частота передачи: 660.7/662.3МГц Габариты: не более 0.3 x 0.06 x 0.3 м / диаметр не более 52,5 мм, высота не более 230 мм Вес: не более 1.3 кг / 195 г | Оборудование | 1 | шт. | 1 | РБ
2 | Мусорная корзина | Объем:не менее 10 л Цвет:серебристый Материал:нержавеющая сталь С крышкой:есть Высота:не более352 мм Вес нетто:1.35 кг | Мебель | 1 | шт | 1 | РБ
Рабочее место учащегося
Требования к обеспечению зоны (коммуникации, площадь, сети и др.):
Площадь зоны: не менее 4 кв.м.
Допустимо верхнее искусственное освещение ( не менее 750 )
Интернет :Подключение ноутбуков к беспроводному интернету (с возможностью подключения к проводному интернету)
Электричество: Подключения к сети 220 и 380
Контур заземления для электропитания и сети слаботочных подключений :не требуется
Покрытие пола: Резиновое покрытие - 4 м2 на всю зону
Подведение/ отведение ГХВС:не требуется
Подведение сжатого воздуха: не требуется
№ | Наименование | Краткие (рамочные) технические характеристики | Вид | Количество | Единица измерения | Итоговое количество | Источник финансирования
1 | Рабочая кабинка | Габаритные размеры электромонтажной кабины: ширина фронтального проёма, мм, не менее 2400 ширина внутренней стенки, мм, не менее 1600 глубина, мм, не менее 1200 высота, мм, не менее 2400 Угол поворота между фронтальной и боковыми плоскостями, ° 110 Материал: фанера шлифованная, толщиной 15 мм. | Оборудование | 1 | шт.(на 1 раб.место) | 5 | ФБ
2 | Верстак | Габариты:не более 2065х1500х700мм; Комплектация: защитный экран: да; Освещение: да; Установленные тиски: да; Основание: металлокаркас; столешница: фанеране менее 24мм, с листом окрашенной стали сверху. Максимальная нагрузка на столешницу:не более 1500кг. | Мебель | 1 | шт.(на 1 раб.место) | 5 | ФБ
3 | Ящик для материалов | Длина - не более 396 мм, ширина - не более 297 мм, высота - не более 147.5 мм Материал - полипропилен Тип - короб | Мебель | 1 | шт.(на 1 раб.место) | 5 | ФБ
4 | Корзина для мусора | Материал -пластик Размеры (ВхДхШ) - не более 29х26.50х23 см Вес - не более 0.15 кг | Оборудование | 1 | шт.(на 1 раб.место) | 5 | РБ
5 | Коврик | Тип Диэлектрический Длина, мм не менее 1000 Ширина, мм не менее 1000 Глубина рифов, мм не менее 1,8 | Оборудование | 1 | шт.(на 1 раб.место) | 5 | ФБ
6 | Веник и совок | Тип: Щетка с совком Назначение: Для кафеля и плитки, Для мусора, Универсальная Чистящая поверхность: Щетина, Полимерный ворс Количество в упаковке, не менее шт. 2 Материал: ABS пластик, Алюминий | Оборудование | 1 | шт.(на 1 раб.место) | 5 | РБ
7 | Стусло поворотное | Назначение:по дереву и пластику Угол распила в вертикальной плоскости:15/22.5/30/36/45/90 град Длина режущего полотна:не более 600 мм Материал режущего полотна:сталь Наклон полотна:нет TPI (кол-во зубьев на дюйм):не менее 14 Вес нетто:4 кг | Оборудование | 2 | шт.(на 1 раб.место) | 10 | ФБ
8 | Стремянка | Конструкция: односторонняя материал: сталь, число ступеней: не менее 4 складной механизм - трансформер максимальная нагрузка не более 150 кг антискользящее покрытие Рабочая высота не менее 895 мм Высота в сборе не менее 1430 мм ширина ступени не менее 360мм глубина ступени не менее 230 мм вес не более 6 кг | Оборудование | 1 | шт.(на 1 раб.место) | 5 | ФБ
9 | Тележка | Тип Инструментальная Система хранения - ящик Количество полок- не менее 1 шт Количество ящиков- не менее 5 шт Инструмент в комплекте -нет Длина-не более 550 мм, ширина -не более 760 мм, высота- не более 890 мм Вес нетто - 42.8 кг Габариты без упаковки -не более 890х760х550 мм | Оборудование | 1 | шт.(на 1 раб.место) | 5 | ФБ
10 | Пояс для инструмента | Тип- набор, цвет - черный/красный Материал - синтетика, сумка скрутка - нет Количество секций - не менее 2 шт Длина-не более 560 мм, ширина -не более 410 мм, толщина -не более 30 мм Габариты без упаковки - не более 30х410х30 мм Вес нетто - не более 0.746 кг | Оборудование | 2 | шт.(на 1 раб.место) | 10 | ФБ
11 | Пассатижи | Форма губок- прямая с полукругом и режущей кромкой, длина не более - 180 мм Диэлектрическое покрытие - есть Функция "антистатик" - нет Цвет рукояток -желтый/красный Материал губок - CrV Рукоятки-чехлы-многокомпонентные Для скручивания проволоки-нет Насечка-частичная Вес нетто-не более 0.282 кг С возвратной пружиной-нет Зачистка круглых кабелей-нет Возможность перекусить проволоку-есть | Оборудование | 2 | шт.(на 1 раб.место) | 10 | ФБ
12 | Боковые кусачки | Вид-бокорезы Тип - диагональные/боковые Длина- не более 140 мм Диэлектрическое покрытие-есть Функция "антистатик"-нет Материал губок-CrV Рукоятки-чехлы-двухкомпонентные Вес нетто-не более 0.16 кг | Оборудование | 2 | шт.(на 1 раб.место) | 10 | ФБ
13 | Устройство для снятия изоляции | Назначение: для снятия изоляции; Для аксиальных кабелей: нет; Сменные ножи: нет; Регулировка глубины реза: да; Регулировка диаметра реза: да; Максимальное сечение провода: не менее 2,5 мм2; Минимальное сечение: не менее 0,75 мм2; Электроизолированный: нет; Масса нетто: не более 0,12 | Оборудование | 2 | шт.(на 1 раб.место) | 10 | ФБ
14 | Нож | Тип для резки и зачистки кабеля Регулировка глубины реза-нет Регулировка диаметра реза-нет Электроизолированный (VDE)-да Для коаксиальных кабелей-нет Сменные ножи -нет Вес нетто-не более 0.095 кг Габариты без упаковки-длина не более 190 мм Чехлы-рукоятки-двухкомпонентные С пяткой-да Раскладной-нет | Оборудование | 2 | шт.(на 1 раб.место) | 10 | ФБ
15 | Набор отверток | Тип наконечника-Torx (T, Tx)/Phillips (PH)/Slotted (SL)/Pozidriv (PZ) Материал рукояти-TPR Диэлектрическое покрытие-есть Намагниченный наконечник-да Ударная-нет Для точных работ-нет Материал стержня-CrV Длина стержня- не более 100 мм Форма ручки-Прямая Гибкая-нет Количество в наборе- не менее 13 шт Габариты без упаковки- не более 220х135х50 мм Вес нетто- не более 0.84 кг Тип шлица-PH, SL, PZ, Torx | Оборудование | 2 | шт.(на 1 раб.место) | 10 | ФБ
16 | Мультиметр | Количество измерений в секунду -не менее 3 раза Разрядность- не менее 4000 Min переменное напряжение -0.4 В Max переменное напряжение-600 В Min постоянное напряжение-0.4 В Max постоянное напряжение-600 В Рабочая температура-от 0 до +40 °С Вес нетто-не более 0.22 кг | Оборудование | 2 | шт.(на 1 раб.место) | 10 | ФБ
17 | Уровень | Длина - не менее 1000 мм Количество глазков- не менее 3 шт Количество рукояток- не менее 2 шт Тип корпуса-коробчатый Подвесной-да С разметкой - да Вес нетто-не более 0.83 кг Наличие магнита-есть Противоударный-есть Зеркальный глазок -да | Оборудование | 2 | шт.(на 1 раб.место) | 10 | ФБ
18 | Молоток | Назначение для слесарных работ Форма бойка- квадратный Вес бойка- не более 300 г Материал бойка- сталь Материал рукояти-двухкомпонентный Общая длина-не более 310 мм Кованый-да | Оборудование | 2 | шт.(на 1 раб.место) | 10 | ФБ
19 | Струбцина | Тип струбцина, Вид струбцины- быстрозажимная Тип зажима-рычажный Max усилие- не менее 980 Н Назначение-по дереву, металлу Материал рамы-сталь Глубина зажима- не менее 60 мм Ширина зажима- не менее 300 мм | Оборудование | 2 | шт.(на 1 раб.место) | 10 | ФБ
20 | Напильник плоский | Тип- по металлу Форма -плоский Ширина/диаметр- не более 20 мм Рабочая длина -не более 200 мм Общая длина-не более 320 мм Зернистость-не менее Н2 Рукоятка-да Материал рукояти-двухкомпонентная Алмазное напыление-нет Вес нетто-не более 0.179 кг | Оборудование | 2 | шт.(на 1 раб.место) | 10 | ФБ
21 | Напильник круглый | Форма -круглый Рабочая длина -не более 200 мм Материал рукояти-двухкомпонентная Класс (№) - не менее 2 Тип-комбинированный Вес нетто- не более 0.14 кг | Оборудование | 2 | шт.(на 1 раб.место) | 10 | ФБ
22 | Рулетка | Размер ленты Длина не менее 5.5 м Ширина ленты не более 27 мм Материал ленты-сталь с нейлоновым покрытием | Оборудование | 2 | шт.(на 1 раб.место) | 10 | ФБ
23 | Круглогубцы | Тип- круглогубцы Длина- не более 160 мм Диэлектрическое покрытие-нет Функция "антистатик"-нет Материал губок-CrV Рукоятки-чехлы-двухкомпонентные Изогнутые-нет Вес нетто-не более 0.138 кг | Оборудование | 2 | шт.(на 1 раб.место) | 10 | ФБ
24 | Торцевой ключ и сменные головки | Количество предметов в наборе- не менее 30 шт Торцевые головки с аксессуарами Высота в упаковке- не более 380 мм Длина в упаковке- не более 145 мм Ширина в упаковке -не более 45 мм Вес -не более 2.55 кг Объем -не менее 0.003 м³ Комплектация Головки торцевые не менее -7-15, 17, 18, 19, 22 мм | Оборудование | 2 | шт.(на 1 раб.место) | 10 | ФБ
25 | Фонарик налобный | Тип Налобный Материал корпуса пластик Емкость - не менее 2.4 А*ч Защита от влаги- да Источник света- светодиод Цвет- матовый хром + матовый черный Количество режимов работы- не менее 3 Количество аккумуляторов в комплекте- не менее 2 Время работы- не менее 4 ч Элементы питания оригинальный съемный аккумулятор Степень защиты - не менее IP40 Световой поток- не менее 400 Лм Дистанция освещения- не менее 170 м Резьба под штатив-нет дюйм Количество светодиодов/ламп- не менее 1 шт | Оборудование | 2 | шт.(на 1 раб.место) | 10 | ФБ
26 | Угломер | Тип: угломер Поверка: нет Длина уровня: не более 0.42 м Количество и напряжение элементов питания: не менее 1х9B Габариты без упаковки: не более 420х34х52 мм Оптимальный диапазон измерения: 0-230 град Точность (электронное измерение):не более ±0.5 град Источник питания: батарея Лазер: нет Вид упаковки: коробка Вес нетто: не более 0.405 кг | Оборудование | 2 | шт.(на 1 раб.место) | 10 | ФБ
27 | Шуруповерт | Тип двигателя щеточный Max крутящий момент не менее 42 Нм Жестк. вращ. момент не менее 42 Нм Мягк.вращ. момент -не более 27 Нм Тип аккумулятора -Li-Ion Напряжение аккумулятора -не менее 18 В Емкость аккумулятора - не менее 1.5 А*ч Устройство аккумулятора - слайдер Тип патрона -быстрозажимной Крепление патрона- не менее 1/2 Блокировка шпинделя-да Размер зажимаемой оснастки- не менее 1.5-13 мм Min размер оснастки- не менее 1.5 мм Мах размер оснастки -не более 13 мм Число скоростей-не менее 2 Частота вращения шпинделя -0-400/0-1300 об/мин Max частота вращения шпинделя-1300 об/мин Max диаметр шурупа -не менее 6 мм Max диаметр сверления (металл) -не менее 13 мм Мах диаметр сверления (дерево) -не менее 36 мм Зарядное устройство в комплекте-есть Габариты без упаковки-длина не менее 214 мм Вес нетто -не более 1.6 кг Тип-аккумуляторный | Оборудование | 2 | шт.(на 1 раб.место) | 10 | ФБ
28 | Клещи обжимные | Тип- для автоклемм Снятие изоляции-нет Винторез-нет Сечение автоклемм-0.25-2.5 мм²; Вес: не более: 0,25кг | Оборудование | 2 | шт.(на 1 раб.место) | 10 | ФБ
29 | Кусачки арматурные | Диаметр прутка не более16 мм Длина не более 415 мм Диэлектрическое покрытие нет Вес нетто не более 3.2 кг | Оборудование | 1 | шт.(на 1 раб.место) | 5 | ФБ
30 | Кисть малярная | Тип- кисть плоская Толщина- не менее 6 мм Ширина- не менее 50 мм Ширина (дюйм)- не более 2 Длина кисти- не более 185 мм Щетина-натуральная Материал рукояти-пластик Материал бандажа-металл | Оборудование | 2 | шт.(на 1 раб.место) | 10 | РБ
31 | Пружина стальная | Диаметр трубы не менее 16 мм Материал обработки-металл Длина-не менее 550 мм Тип привода-ручной (механический) Тип профиля-круг | Оборудование | 2 | шт.(на 1 раб.место) | 10 | ФБ
32 | Фен технический | Тип-пистолетный Мощность-не менее1800 Вт Тип двигателя-щеточный Расход воздуха- не менее 250/500 л/мин Количество насадок в наборе- не менее 4 Длина кабеля- не менее 2 м Вес нетто -не более 0.67 кг | Оборудование | 2 | шт.(на 1 раб.место) | 10 | ФБ
33 | Угольник металлический | Тип комбинированный угольник Материал- нержавеющая сталь Длина большей стороны- не более 300 мм Двусторонняя шкала-да Угольник 45 градусов-да Цена деления-1 мм Дюймовая шкала-нет С нониусом-нет Класс точности-нет | Оборудование | 2 | шт.(на 1 раб.место) | 10 | ФБ
34 | Пылесос | Тип пылесборника- мешок/контейнер Тип -сухая уборка + сбор влажного мусора Диаметр всасывающего шланга не менее 35 мм Мощность не менее 1000 Вт Объем бака не менее 17 л Розетка для электроинструмента есть Пневморозетка- нет Система очистки фильтра-ручная Возможность сбора жидкости -есть Возможность влажной уборки -есть Моющий -нет Длина всасывающего шланга -не менее 2 м Класс пыли-не менее L | Оборудование | 2 | шт.(на 5 раб.мест) | 2 | ФБ
35 | Маркировочное устройство | Диапазон температур: 4-49°C, количество в упаковке не менее 1шт. Разрешение не менее 203dpi, скорость не менее 10мм/еск. Метод печати термотрансферная, клавиатура ABC+Cyrillic, дисплей не менее 2.2 монохромный LCD | Оборудование | 2 | шт.(на 1 раб.место) | 10 | ФБ
40 | Лабораторный стенд | Комплект учебного лабораторного оборудования «Электротехника, основы электроники, электрические машины, электропривод». Габаритные размеры: не более 150х120х100 см. Масса: не более 250 кг. Напряжение питания:не более 220 В. Стенд предназначен для проведения лабораторно-практических занятий в учреждениях начального профессионального, среднего профессионального и высшего профессионального образования, для получения базовых и углубленных профессиональных знаний и навыков. Комплект учебного лабораторного оборудования «Электротехника, основы электроники, электрические машины, электропривод» выполнен в стендовом исполнении: в составе учебного комплекта два тематических моноблока: «Электротехника и основы электроники», «Электрические машины и электропривод», каждый из которых расположен на собственном лабораторном столе, оснащенным выдвижной полкой для ноутбука и выдвижным ящиком. Электромашинный агрегат и трехфазный автотрансформатор устанавливаются на лабораторный стол, рядом с моноблоком «Электрические машины и электропривод». | Оборудование | 1 | шт.(на 5 раб.мест) | 1 | ФБ
42 | Изолятор | Длина пути тока утечки, мм, не менее 100, выдерживаемое напряжение, кВ - 30 Пробивное напряжение в изоляционной среде, кВ, не менее 60, масса не более 20 кг | Оборудование | 5 | шт (на 1 раб.место) | 25 | ФБ
43 | Воздушная линия | Масса: не более 1500 кг, габаритные размеры: не более 3000х2000х3000 см Применение: Кабели предназначены для передачи и распределения электрической энергии и электрических сигналов в стационарных электротехнических установок. Кабели предназначены для эксплуатации в кабельных сооружениях и помещениях, в том числе для объектов использования атомной энергии и системах АС классов 3 и 4 по классификации ОПБ-88 (ПНАЭ Г-01-011-97)....еще Тип КПП:-силовой Элементы конструкции Исполнение КПП:круглый Материал жилы:медные проволоки Форма поперечного сечения жилы:круглая Исполнение жил(ы): многопроволочные, однопроволочные Класс жилы по ГОСТ 22483 (IEC 60228): 1, 2 Количество жил: не менее 3 | Оборудование | 4 | шт.(на 5 раб.мест) | 4 | ФБ
44 | Разъединитель | Номинальное напряжение, кВ не менее 10 Номинальный ток,А- не более 630 Вид привода-Ручной Высота, мм- не более300 Масса, кг:- не более 35 Исполнение:-Стационарное Количество силовых полюсов:-не менее 3 Глубина, мм:- не более 720 Ширина, мм:-не более 650 Частота, Гц:-не менее 50/60 | Оборудование | 4 | шт.(на 5 раб.мест) | 4 | ФБ
45 | Удерживающее устройство для разъединителя | Марка Крепление РЛНД Вес-не более 72 кг Напряжениене не более-10 кВ | Оборудование | 4 | шт.(на 5 раб.место) | 4 | ФБ
46 | Диктофон | Встроенная память (ROM) не менее 4 ГБ Звук- моно Активизация голосом-Да Формат записи-MP3/ WAV Интерфейс связи с ПК-USB 2.0 | Оборудование | 1 | шт.(на 1 раб.место) | 5 | РБ
47 | Штанга | Тип заземляющая Вид оперативная Номинальное напряжение не более 10 кВ Общая длина не более 1450 мм Материал стеклопластик Вес нетто не мболее 0.8 кг | Оборудование | 1 | шт.(на 1 раб.место) | 5 | ФБ
48 | Шкаф | Тип инструментальный Высота: не более 1820мм; Ширина:не более 870мм; Глубина:не более 550мм; Количество съемных полок:не менее 3; Количество выдвижных ящиков: не менее4; Максимальная нагрузка на одну полку:не более 60кг. | мебель | 2 | шт.(на 5 раб.место) | 2 | ФБ
56 | Стеллаж | Высота:не более 2000мм; Ширина:не более 940мм; Глубина:не более 540мм; Настил: фанера; Количесво полок:не менее 5; Нагрузка на каждый ярус: не менее 300кг; Возмодность сборки-разборки: есть. | мебель | 4 | шт.(на 5 раб.место) | 4 | ФБ
59 | Стул | Размер сидения:не более 39х41,5; Высота: регулируемая; Максимальная нагрузка: не более 100кг; Материал каркаса: сталь; Материал покрытия: полиуретан. | Мебель | 1 | шт.(на 1 раб.место) | 5 | ФБ
60 | Комплекс для проверки вторичного и первичного оборудования | Диапазон рабочих температур -не менее 20...+ 50 °С Питание устройства: не более 220 В;50 Гц Средний срок службы устройств, не менее 30 лет Номинальная потребляемая мощность, не более 3000 ВА Масса устройства, не более 19 кг Габаритные размеры устройства, не более 340 × 430 × 205 мм | Оборудование | 1 | шт (на 5 раб.мест) | 1 | ФБ
61 | Ноутбук | Процессор: не менее 8 ядер базовая частота 2 ГГц. Видеокарта: частота процессора не менее 2250 МГц, объем видеопамяти не менее 8 Гб. Оперативная память стандарта DDR5 не менее 16 Гб. Твердотельный накопитель объемом не менее 512 Гб стандарта М.2 , Диагональ экрана не менее 17.3 ( дюймов). Компьютерная мышь в комплекте: да. | Оборудование | 1 | шт.(на 1 раб.место) | 5 | ФБ
62 | Программное обеспечение по моделированию электрических схем | Поддержка возможности разработки технологических и монтажно-технологических схем (марки ТХ, ТТ), создание принципиальных, технологических и монтажно-технологических схем установок и производств. Язык интерфейса - русский. | ПО | 1 | шт.(на 1 раб.место) | 8 | ФБ
63 | Тумба | Тип: под верстак; Материал: сталь; Наличие колес: есть; Габариты:не более 800х565х600мм; Количество отсеков:не менее 5 | Оборудование | 1 | шт.(на 1 раб.место) | 5 | ФБ
Рабочее место преподавателя/мастера производственного обучения
Требования к обеспечению зоны (коммуникации, площадь, сети и др.):
Площадь зоны: не менее 6 кв.м.
Допустимо верхнее искусственное освещение ( не менее 750 )
Интернет :Подключение ноутбуков к беспроводному интернету (с возможностью подключения к проводному интернету)
Электричество: Подключения к сети 220 и 380
Контур заземления для электропитания и сети слаботочных подключений :не требуется
Покрытие пола: Резиновое покрытие - 6 м2 на всю зону
Подведение/ отведение ГХВС:не требуется
Подведение сжатого воздуха: не требуется
№ | Наименование | Краткие (рамочные) технические характеристики | Вид | Количество | Единица измерения | Итоговое количество | Источник финансирования
1 | Ноутбук | Процессор: не менее 8 ядер базовая частота 2 ГГц. Видеокарта: частота процессора не менее 2250 МГц, объем видеопамяти не менее 8 Гб. Оперативная память стандарта DDR5 не менее 16 Гб. Твердотельный накопитель объемом не менее 512 Гб стандарта М.2 , Диагональ экрана не менее 17.3 ( дюймов). Компьютерная мышь в комплекте: да. | Оборудование | 1 | шт | 1 | ФБ
2 | Стол | Габариты: не менее 1500х700; Основание: металлокаркас; Столешница: дерево. | Мебель | 1 | шт | 1 | ФБ
3 | Стул | Размер: не менее 54х55х82; Вес: не более 4,5 кг; Материал: пластик; Объем: не менее 0,27м3; Цвет: антрацит. | Мебель | 1 | шт | 1 | ФБ
4 | МФУ | Скорость печати текста не менее 22 стр/мин Оптическое разреш. Сканера не менее 1200x1200 т/д Поддержка Wi-Fi- встроенный Интерфейс связи с ПК- USB,кабель USB-в комплекте | Оборудование | 1 | шт | 1 | ФБ
5 | Интерактивная панель | Диагональ: не менее 75 дюймов; Разрешение: не мнее 4К; Количество касаний: не менее 40; Процессор: 8 ядер не менее 2,2ГЦ. Подставка на колесиках со стопорным механизмом в комплектации: да. | Оборудование | 1 | шт. | 1 | ФБ
6 | Мусорная корзина | Объем:не менее 10 л Цвет:серебристый Материал:нержавеющая сталь С крышкой:есть Высота: не более 352 мм Вес нетто:1.35 кг | Мебель | 1 | шт | 1 | РБ
Охрана труда и техника безопасности
№ | Наименование | Краткие (рамочные) технические характеристики | Вид | Количество | Единица измерения | Итоговое количество | Источник финансирования
1 | Аптечка | Аптечка для оказания первой помощи работникам, соответствует требованиям приказа Министерства здравоохранения Российской Федерации от 15 декабря 2020 г. № 1331н «Об утверждении требований к комплектации медицинскими изделиями аптечки для оказания первой помощи работникам» | Охрана труда | 2 | шт | 2 | РБ
2 | Огнетушитель | Порошковый | Охрана труда | 2 | шт | 2 | РБ
3 | Водораздатчик | Тип установки: напольный; Тип: без нагрева и охлаждения; Размеры: не более 855х300х290мм. | Охрана труда | 1 | шт | 1 | РБ
4 | Санитайзер | Объем: не менее 1000 мл. | Охрана труда | 1 | шт | 1 | РБ
5 | Защитные открытые очки | Защитные открытые очки, из поликорбаната прозрачные | ТБ | 20 | шт | 20 | РБ
6 | Спецодежда: костюм х/б | Комплект летний Тип Б. Защитные свойства:3 | ТБ | 20 | шт | 20 | РБ
7 | Каска | Конструктивные особенности: с подбородочным ремнем | ТБ | 20 | шт | 20 | РБ
8 | Спецодежда: ботинки противоударные | Подошва против скольжения | ТБ | 20 | шт | 20 | РБ
9 | Спецодежда: жилет сигнальный | Жилет сигнальный со световозвращающими полосами, 2-й класс защиты. Плотность 100гр/м2. | ТБ | 20 | шт | 20 | РБ
10 | Перчатки диэлектрические | Латексные бесшовные с манжетом | ТБ | 20 | шт | 20 | РБ
11 | Комплект сигнальных принадлежностей | Флажки сигнальные с чехлом (красный, желтый) Рожок сигнальный (для ж.д. ОО) | ТБ | 20 | шт | 20 | РБ
9. Зона под вид работ "Лаборатория электромонтажных работ" (10 рабочих мест)
Код и наименование профессии или специальности согласно ФГОС СПО |  | 13.02.07 Электроснабжение (по отраслям)
Общая зона
Требования к обеспечению зоны (коммуникации, площадь, сети и др.):
Площадь зоны: не менее 6 кв.м.
Допустимо верхнее искусственное освещение ( не менее 750 )
Интернет :Подключение ноутбуков к беспроводному интернету (с возможностью подключения к проводному интернету)
Электричество: Подключения к сети 220
Контур заземления для электропитания и сети слаботочных подключений :не требуется
Покрытие пола: Прорезиненое покрытие - 50 м2 на всю зону
Подведение/ отведение ГХВС:не требуется
Подведение сжатого воздуха: не требуется
№ | Наименование | Краткие (рамочные) технические характеристики | Вид | Количество | Единица измерения | Итоговое количество | Источник финансирования
1 | Кассетница | Тип: с выдвижными ящиками, для хранения; Размер: не менее 350х1010х1850мм; Материал корпуса: сталь; Размер ячейки: не более 250х150х130мм; Материал ячейки: полипропилен; Количество ячеек: не менее 66. | Мебель | 1 | шт. | 1 | ФБ
2 | Стеллаж | Высота:не более 2000мм; Ширина:не более 940мм; Глубина:не более 540мм; Настил: фанера; Количество полок:не менее 5; Нагрузка на каждый ярус: не менее 300кг; Возмодность сборки-разборки: есть. | Мебель | 2 | шт. | 2 | ФБ
3 | Комплект лабораторного оборудования | «Распределительные сети систем электроснабжения» Модель: ЭЛБ-241.032.02 либо аналог. Исполлнение в виде стенда: тематический моноблок располагается на собственном лабораторном столе. Конструкция тематического моноблока обеспечивает возможность подключения внешних модулей и измерительных приборов. Рабочее напряжение лабораторного оборудования не более 12В. Масса комплекта: не более 250 кг, размеры: не более 150х120х100 см. | Оборудование | 1 | шт. | 1 | ФБ
4 | Комплект учебного оборудования | Модель: ЭЛБ-241.004.02 либо аналог. Моноблок «Передача и качество электрической энергии в системах электроснабжения». Напряжение питания:не более 220В. Масса: не более 250 кг. размеры: не более 150х120х100 см. Комплект соединительных проводов и сетевых шнуров. Мультимедийная методика. Комплект программного обеспечения. Руководство по выполнению базовых экспериментов. | Оборудование | 1 | шт. | 1 | ФБ
5 | Стол | Габариты: не менее 1200х700; Основание: металлокаркас; Столешница: дерево. | Мебель | 1 | шт. | 1 | ФБ
6 | Учебный имитационный стенд | Учебный имитационный ШЭРА-УИС стенд предназначен для наглядного обучения специалистов в области РЗА работе с терминалами серии «Сириус-2», устанавливаемых на РП и подстанциях класса 6/10–110 кВ. Стенд имитирует релейную защиту РЗА типовой двухтрансформаторной подстанции 110/10 кВ, без защит линий напряжением 110 кВ. | Оборудование | 1 | шт. | 1 | ФБ
7 | Стенд учебный лабораторный | РЗА 6-35 кВ Напряжение электропитания ≈1×220 В Потребляемая мощность, не более, Вт 150 Габариты стенда (Ш×Г×В), не более, мм 540×500×560 Масса, не более, кг 25 | Оборудование | 1 | шт. | 1 | ФБ
8 | Шкаф | Тип инструментальный Высота:не более 1820мм; Ширина:не более 870мм; Глубина:не более 550мм; Количество съемных полок: не менее 3; Количество выдвижных ящиков:не менее 4; Максимальная нагрузка на одну полку: не более 60кг. | Оборудование | 1 | шт. | 1 | ФБ
9 | Магнитный пускатель | Тип силовой; Способ установки DIN-рейка/монтажная плата; Степень защиты 20 IP; Номинальный ток 9 А; Род тока переменный (AC); Номинальное рабочее напряжение 220(230)/380(400)/660 В; Напряжение катушки управления 230 В; Количество полюсов 3; Количество фаз 3; Материал корпуса термостойкая пластмасса; Климатическое исполнение УХЛ4; Кнопки управления нет; Число и исполнение доп. Контактов 1NO; Бесконтактный нет; Исполнение нереверсивный; Тепловое реле нет; Вес нетто 0.35 кг; Габариты без упаковки 45x74x80 мм | Оборудование | 10 | шт. | 10 | ФБ
10 | Автоматический выключатель | Тип модульный; Вид автоматический выключатель; Тип монтажа на DIN-рейку Номинальное напряжение 230/400 В; Цвет корпуса белый; Степень защиты IP20 Климатическое исполнение УХЛ-4; Количество полюсов 1; Отключающая способность 4.5 кА; Тип расцепления C Вес нетто 0.111 кг; Номинальный ток 6 А Высота 80 мм; Ширина 17.7 мм; Глубина 73 мм; Модельный ряд ВА101 | Оборудование | 10 | шт. | 10 | ФБ
11 | Автоматический выключатель | Тип модульный; Вид автоматический выключатель; Тип монтажа на DIN-рейку Номинальное напряжение 230/400 В; Цвет корпуса белый; Степень защиты IP20 Климатическое исполнение УХЛ-4; Количество полюсов 1; Отключающая способность 4.5 кА; Тип расцепления C Вес нетто 0.111 кг; Номинальный ток 10 А Высота 80 мм; Ширина 17.7 мм; Глубина 73 мм; Модельный ряд ВА101 | Оборудование | 10 | шт. | 10 | ФБ
12 | Автоматический выключатель | Тип модульный; Вид автоматический выключатель; Тип монтажа на DIN-рейку Номинальное напряжение 230/400 В; Цвет корпуса белый; Степень защиты IP20 Климатическое исполнение УХЛ-4; Количество полюсов 1; Отключающая способность 4.5 кА; Тип расцепления C Вес нетто 0.111 кг; Номинальный ток 16 А Высота 80 мм; Ширина 17.7 мм; Глубина 73 мм; Модельный ряд ВА101 | Оборудование | 10 | шт. | 10 | ФБ
13 | Автоматический выключатель | Тип модульный; Вид автоматический выключатель; Тип монтажа на DIN-рейку Номинальное напряжение 230/400 В; Цвет корпуса белый; Степень защиты IP20 Климатическое исполнение УХЛ-4; Количество полюсов 1; Отключающая способность 4.5 кА; Тип расцепления C Вес нетто 0.111 кг; Номинальный ток 25 А Высота 80 мм; Ширина 17.7 мм; Глубина 73 мм; Модельный ряд ВА101 | Оборудование | 10 | шт. | 10 | ФБ
14 | Автоматический выключатель | Тип модульный; Вид автоматический выключатель; Тип монтажа на DIN-рейку Номинальное напряжение 230/400 В; Цвет корпуса белый; Степень защиты IP20 Климатическое исполнение УХЛ-4; Количество полюсов 3; Отключающая способность 4.5 кА; Тип расцепления C Вес нетто 0.333 кг; Номинальный ток 25 А Высота 80 мм; Ширина 53.1 мм; Глубина 73 мм; Модельный ряд ВА101 | Оборудование | 10 | шт. | 10 | ФБ
15 | Автоматический выключатель | Тип модульный; Вид автоматический выключатель; Тип монтажа на DIN-рейку Номинальное напряжение 230/400 В; Цвет корпуса белый; Степень защиты IP20 Климатическое исполнение УХЛ-4; Количество полюсов 3; Отключающая способность 4.5 кА; Тип расцепления C Вес нетто 0.111 кг; Номинальный ток 32а Высота 80 мм; Ширина 17.7 мм; Глубина 73 мм; Модельный ряд ВА101 | Оборудование | 10 | шт. | 10 | ФБ
16 | Астрономический электронный таймер | Тип астрономический; Вид на DIN-рейку Номинальное напряжение 220(230) В; Номинальный ток 16 А; Min интервал включений 1 мин; Потребляемая мощность 5 Вт; Принцип работы электронный; Цвет серый; Вес нетто 0.125 кг; Количество модулей DIN 2 | Оборудование | 10 | шт. | 10 | ФБ
17 | Реле времени | Тип с переменным диапазоном; Вид на DIN-рейку; Max число включений 1000000; Количество фаз 1; Номинальное напряжение 220(230) В; Номинальный ток 6 А; Степень защиты IP40; Min интервал включений 0.01 мин; Потребляемая мощность 0.5 Вт; Max подключаемая мощность 1.5 кВт; Принцип работы электро-механический; Цвет серый; Контактная группа NO/NC; Вес нетто 0.15 кг; Габариты без упаковки 90х18х65 мм; Количество модулей DIN 1 | Оборудование | 10 | шт. | 10 | ФБ
18 | Промежуточное реле Реле и Автоматика | Тип модульный; Потребляемая мощность 1.8 Вт; Степень защиты IP40; Номинальное напряжение 24 В; Тип тока AC/DC; Номинальный ток 8 А; Количество контактов 8 шт; Контактная группа 4 замыкающих + 4 размыкающих; Вес нетто 0.15 кг; Г абариты без упаковки 63х29х93 мм; Модельный ряд РП | Оборудование | 10 | шт. | 10 | ФБ
19 | Блок-контакт | Тип модульный; Номинальное напряжение 220/415 В; Max сечение присоединяемых проводников 25 мм²; Количество контактов 3 шт; Степень защиты IP20; Вес нетто 0.05 кг Габариты без упаковки (ВхШхГ) 20х80х80 мм; Диапазон рабочих температур от -40 до +55 °С | Оборудование | 10 | шт. | 10 | ФБ
20 | Блок вспомогательных контактов | Тип силовой; Номинальное напряжение 690 В; Max сечение присоединяемых проводников 25 мм²; Количество контактов 4 шт; Степень защиты IP20; Вес нетто 0.08 кг; Габариты без упаковки 25х47х38 мм; Диапазон рабочих температур от -5 до +40 °С | Оборудование | 10 | шт. | 10 | ФБ
21 | Цифровой мультиметр | Тип отображения цифровой; Поверка нет Внесен в госреестр нет; Проверка батарей нет; Элементы питания AAA/мизинчиковая(R03;LR03;FR03); Количество и напряжение элементов; питания 2х1.5B; Постоянное напряжение 0.4-600 В; Постоянный ток 0.006-0.6 А Габариты без упаковки 127х66х20 мм; Режим «прозвонка» есть; Диод-тест есть; Индикация разряда батареи есть; Подсветка дисплея есть; Возможность фиксации показаний есть; Защитный холстер есть; Количество измерений в; секунду 3 раз; Разрядность 4000; Переменное напряжение 4-600 В; Переменный ток 0.006-0.6 А; Емкость 0.004-4000 мкФ; Рабочая температура от 0 до +40 °С; Вес нетто 0.12 кг | Оборудование | 10 | шт. | 10 | ФБ
22 | Источник питания | Сила тока на выходе 10 А; Высота 170 мм; Ширина 125 мм; Глубина 260 мм; Цвет серый; Защита от короткого замыкания да; Защита от перегрузки да; Количество каналов 1; Тип установки настольный; Вес нетто 3 кг; Габариты без упаковки 125x170x260 мм; Входное напряжение 115-230 В; Выходное напряжение 75 В | Оборудование | 10 | шт. | 10 | ФБ
23 | Мегаомметр | Количество и напряжение элементов питания 1х6B; Элементы питания Ni-Mh аккумулятор; Внесен в госреестр да Поверка да; Сопротивление от 0.001 до 300000 Мом; Режим «прозвонка» нет; Возможность фиксации показаний да; Индикация разряда батареи да; Автоматическое отключение При; неиспользовании 2 минуты; Подсветка дисплея есть; Индикация перегрузки да Bluetooth есть; Рабочая температура от - 15°С до +50°С °С; Температура хранения от - 15°С до +50°С °С; Комплектация сумка; Габариты без упаковки 88х105х245 мм; Вес нетто 0.8 кг | Оборудование | 10 | шт. | 10 | ФБ
24 | Бокорезы | Количество и напряжение элементов питания 1х6B; Элементы питания Ni-Mh аккумулятор; Внесен в госреестр да Поверка да; Сопротивление от 0.001 до 300000 Мом; Режим «прозвонка» нет; Возможность фиксации показаний да; Индикация разряда батареи да; Автоматическое отключение При; неиспользовании 2 минуты; Подсветка дисплея есть; Индикация перегрузки да Bluetooth есть; Рабочая температура от - 15°С до +50°С °С; Температура хранения от - 15°С до +50°С °С; Комплектация сумка; Габариты без упаковки 88х105х245 мм; Вес нетто 0.8 кг | Оборудование | 10 | шт. | 10 | ФБ
25 | Бокорезы | Вид бокорезы; Тип диагональные/боковые Длина 160 мм; Диэлектрическое покрытие да; Функция "антистатик" нет; Материал губок углеродистая сталь; Рукоятки-чехлы многокомпонентные | Оборудование | 10 | шт. | 10 | ФБ
26 | Набор диэлектрических отверток | Тип наконечника Torx (T, Tx)/Phillips (PH)/Slotted (SL)/Pozidriv (PZ); Материал рукояти TPR; Диэлектрическое покрытие есть; Намагниченный наконечник да; Ударная нет; Материал стержня CrV; Длина стержня 100 мм; Форма ручки Прямая; Количество в наборе 13 шт; Габариты без упаковки 220х135х50 мм; Вес нетто 0.84 кг; 4Тип шлица PH, SL, PZ, Torx | Оборудование | 10 | шт. | 10 | ФБ
27 | Круглогубцы | Тип круглогубцы; Длина 160 мм; Диэлектрическое покрытие нет; Функция "антистатик" нет; Материал губок инструментальная сталь; Рукоятки-чехлы многокомпонентные; Изогнутые нет; Вес нетто 0.15 кг | Оборудование | 10 | шт. | 10 | ФБ
28 | Пассатижи | Тип пассатижи; Форма губок прямая с полукругом и режущей кромкой; Длина 165 мм; Диэлектрическое покрытие нет; Цвет рукояток серый/красный; Материал губок инструментальная сталь; Рукоятки-чехлы многокомпонентные; Функция "антистатик" нет; Для скручивания проволоки нет; Двухшарнирные нет; Насечка по всей рабочей плоскости; Вес нетто 0.17 кг; С возвратной пружиной нет; Зачистка круглых кабелей нет; Возможность перекусить проволоку есть | Оборудование | 10 | шт. | 10 | ФБ
29 | Паяльная станция | Тип паяльная станция; Вид цифровая Мощность 500 Вт; Напряжение 220 В; Время разогрева 0.5 мин; Форма жала конус; Тип питания электрический; Материал рукояти пластик; Температура нагрева 500 °С; С термофеном да; С экстрактором (оловоотсосом) нет; Вес нетто 2.55 кг | Оборудование | 10 | шт. | 10 | ФБ
30 | Логическое реле | Тип модульный; Номинальное напряжение 12-24 В; Тип напряжения DC; Степень защиты IP20; Количество входов 14 шт; Количество выходов 10 шт; Тип выхода реле; Габариты без упаковки 133х90х58 мм; Дисплей есть; Клавиатура есть; Расширяемость есть | Оборудование | 10 | шт. | 10 | ФБ
31 | Концевой выключатель | Номинальное рабочее напряжение 380(400) В Номинальный ток 5 А Степень защиты 65 IP Материал корпуса пластик/металл Количество размыкающих контактов 1 шт Количество замыкающих контактов 1 шт Тип силовой Модельный ряд PROxima Рабочая температура окружающей среды от -25 до +50 °С Ролик есть | Оборудование | 10 | шт. | 10 | ФБ
32 | Проходной выключатель | Монтаж накладной (открытый) Количество постов 1 Тип комплектации проходной переключатель в сборе Рамка не требуется(идет в комплекте) Материал поликарбонат Степень защиты IP54 Max ток 10 А Индикатор нет Заземление нет Серия Аллегро Цвет серый Количество клавиш 1 Тип проходной Модульная нет | Оборудование | 10 | шт. | 10 | ФБ
33 | Сигнальная лампа | Тип модульный Способ монтажа на DIN-рейку Номинальное рабочее напряжение 220 В Максимальная мощность 0.01 Вт Тип тока переменный Тип лампы светодиодная Степень защиты 20 IP Цвет белый, красный Материал корпуса пластик Подсветка да Модельный ряд ЛС-47М ГОСТ ГОСТ IEC 60947-1-2014 | Оборудование | 10 | шт. | 10 | ФБ
34 | Сигнальная лампа | Тип модульный Способ монтажа на DIN-рейку Номинальное рабочее напряжение 220 В Максимальная мощность 0.01 Вт Тип тока переменный Тип лампы светодиодная Степень защиты 20 IP Цвет белый, желтый Материал корпуса пластик Подсветка да Модельный ряд ЛС-47М ГОСТ ГОСТ IEC 60947-1-2014 | Оборудование | 10 | шт. | 10 | ФБ
35 | Сигнальная лампа | Тип модульный Способ монтажа на DIN-рейку Номинальное рабочее напряжение 220 В Максимальная мощность 0.01 Вт Тип тока переменный Тип лампы светодиодная Степень защиты 20 IP Цвет белый, зеленый Материал корпуса пластик Подсветка да Модельный ряд ЛС-47М ГОСТ ГОСТ IEC 60947-1-2014 | Оборудование | 10 | шт. | 10 | ФБ
36 | Импульсное реле | Способ монтажа на DIN-рейку Степень защиты IP40 Тип тока АС Номинальный ток 16 А Номинальное напряжение 220(230) В Контактная группа 2НО+2НЗ Вес нетто 0.08 кг Габариты без упаковки 90х18х64 мм Количество замыкающих контактов 2 шт | Оборудование | 10 | шт. | 10 | ФБ
37 | Переносная розетка | Способ установки кабельная установка Количество розеток 1 шт Количество полюсов 3P+E Материал корпуса пластик Наличие крышки есть Напряжение сети 380 В Max нагрузка (Вт) 7000 Номинальная сила тока 32 А Степень защиты IP44 Крепление на стену нет Цвет красный Заземление есть Тип розетка кабельная Вес нетто 0.258 кг ГОСТ ГОСТ IEC 60309 | Оборудование | 10 | шт. | 10 | РБ
38 | Электродвигатель | Мощность 1.5 кВт Номинальное число оборотов 1400 об/мин Напряжение 220/380 В КПД 78.5 % Номинальный ток 3.72 А Вес нетто 17 кг Степень защиты IP55 Cos φ 0.78 Способ крепления комбинированный Монтажное исполнение IM2081 Высота вала 80 мм Класс изоляции F Материал обмотки медь Диаметр вала 22 мм Вид фланца большой ГОСТ ГОСТ 31606-2012 | Оборудование | 10 | шт. | 10 | ФБ
39 | Настенный датчик движения | Цвет корпуса белый Подключение трехпроводной Принцип действия инфракрасный Тип установки настенный Виды режимов LUX/TIME/SENS Напряжение 220 В Элементы питания сеть Max мощность нагрузки 1200 Вт Задержка времени выключения от 10 сек до 7 мин Дальность действия 12 м Max угол обзора 180 град Уличный есть Светодиодный индикатор нет Фотореле нет Звуковой сигнал нет Таймер да Рабочая температура от -20 до +40 °С Вес нетто 0.2 кг Габариты без упаковки 87.4х72.5х144 мм Монтаж накладной Степень защиты корпуса 44 IP Возможность угловой установки нет ГОСТ ГОСТ 30805.14.1-2013 | Оборудование | 10 | шт. | 10 | ФБ
40 | Потолочный светильник | Тип: настенно-потолочный светильник; Назначение: для ванной, для производственных помещений; Степень пылевлагозащиты: IP54; Класс электробезопасности: II; Напряжение: 220-240 В; Диаметр плафона: 16 см; Материал плафона/абажура: пластик; Материал арматуры: пластик; | Оборудование | 10 | шт. | 10 | РБ
41 | Комплект учебно-лабораторного оборудования "Поиск неисправностей электромонтажа" | Габариты: не более 1200 х 750 х 300 мм. Электропитание: 24 В, 50 Гц. Потребляемая мощность: не более 100 ВА. Масса: не более 60 кг. Скопировано с сайта zarnitza.ru. Описание не является техническим заданием. Техническое задание предоставляется по запросу. | Оборудование | 1 | шт. | 1 | ФБ
42 | Бокс с прозрачной крышкой | Вид установки навесной Материал рамы АБС-пластик Материал дверцы АБС-пластик Количество модулей 36 Материал корпуса АБС-пластик Ревизионное окошко есть Количество рядов 3 Степень защиты 40 IP Цвет белый Высота 460 мм Глубина 275 мм Ширина 275 мм Номинальная частота 50 Гц Габариты без упаковки 460х275х275 мм Модельный ряд ЩРн-П | Оборудование | 10 | шт. | 10 | ФБ
43 | Реле напряжения и тока | Степень защиты IP20 Номинальный ток 63 А Предельно допустимый ток перегрузки 80 А Контактная группа 1NO Номинальное напряжение 220(230) В Вес нетто 0.2 кг Габариты без упаковки 54х90х65 мм Рабочий диапазон измерения силы тока 63 - 80 А ГОСТ ГОСТ IEC 60947-5-1-2014 | Оборудование | 10 | шт. | 10 | ФБ
44 | Выключатель дифференциального тока | Тип модульный Тип монтажа на DIN-рейку Тип утечки АС Номинальный ток 63 А Степень защиты IP20 Количество полюсов 2 Номинальное напряжение 220(230)/380(400) В Ток утечки 30 мА Селективный нет Тип модуля дифференциальной защиты электромеханический Модельный ряд УЗО-03 Диапазон рабочих температур от -25 до +60 °С | Оборудование | 10 | шт. | 10 | ФБ
45 | Реле напряжения | Способ монтажа на Din-рейку Номинальная мощность нагрузки 13900 В*А Номинальный ток 63 А Номинальное напряжение 220(230) В Количество фаз 1 Max сечение провода 16 мм² Степень защиты IP20 Индикация LED-дисплей Вес нетто 0.17 кг Габариты без упаковки 36х85х66 мм Количество коммутаций без нагрузки (не менее) 500000 Количество коммутаций под нагрузкой (не менее) 10000 Время отключения нагрузки при превышении напряжения 0.04 с Время отключения нагрузки при снижении напряжения (не более) 10 с Задержка отключения есть Время задержки включения нагрузки 600 с TrueRMS есть Термозащита есть Модельный ряд D | Оборудование | 10 | шт. | 10 | ФБ
46 | Щипцы для зачистки электропроводов | Тип автоматический Назначение для снятия изоляции, обжима и резки проводов Для коаксиальных кабелей да Регулировка диаметра реза да Max сечение провода 8 мм² Min сечение провода 0.05 мм² Электроизолированный (VDE) нет Вес нетто 0.416 кг Габариты без упаковки 210х45х25 мм Чехлы-рукоятки двухкомпонентные | Оборудование | 10 | шт. | 10 | ФБ
47 | Пресс-клещи шестигранные | Тип для втулочных наконечников Снятие изоляции нет Винторез нет Сечение втулочных нак-в НШВИ 0.25-6 мм² Сечение втулочных нак-в НШВИ(2) 0.5-4 мм² Автоклеммы нет Тип разъёма RJ нет (нет разъема RJ) Разъемы F и BNC нет Габариты без упаковки 170 мм Вес нетто 0.4 кг | Оборудование | 10 | шт. | 10 | ФБ
48 | Струбцина | Тип струбцина Вид струбцины быстрозажимная Тип зажима рычажный Max усилие 2000 Н Назначение по дереву Материал рамы пластик Глубина зажима 80 мм Ширина зажима 450 мм Габариты без упаковки 650x225x40 мм Вес нетто 0.91 кг Двойного назначения есть Для крепления в пазу нет Класс товара Профессиональный | Оборудование | 10 | шт. | 10 | ФБ
49 | Прецизионное стусло | Назначение по дереву, пластику, фанере, ламинату Ширина распила 137 мм Угол распила в вертикальной плоскости 15/22.5/30/36/45/90 град Количество режущих полотен 1 Длина режущего полотна 550 мм Материал режущего полотна SK5 Наклон полотна нет TPI (кол-во зубьев на дюйм) 14 Материал рукояти пластик По металлу нет По дереву да По газобетону нет По кафелю нет По пластику да Класс товара Бытовой Вес нетто 3.74 кг Тип стусло-пила поворотное Материал стусла пластик Высота распила 100 мм | Оборудование | 10 | шт. | 10 | ФБ
50 | Бесщеточная ударная дрель-шуруповерт | Тип двигателя бесщеточный Max крутящий момент 85 Нм Жестк. вращ. Момент 85 Нм Тип аккумулятора Li-Ion Емкость аккумулятора 2 А*ч Напряжение аккумулятора 18 В Устройство аккумулятора обойма Размер зажимаемой оснастки 2-13 мм Min размер оснастки 2 мм Мах размер оснастки 13 мм Мах диаметр сверления (дерево) 54 мм Max диаметр сверления (металл) 13 мм Мах диаметр сверления (кирпич) 13 мм Наличие удара есть Ленточные (магазинные) нет Наличие реверса да Наличие подсветки да Тормоз двигателя есть Тип патрона быстрозажимной Крепление патрона 1/2 Блокировка шпинделя да Число скоростей 2 Частота вращения шпинделя 0-410/0-1800 об/мин Max частота вращения шпинделя 1800 об/мин Частота ударов 0-5330/0-23400 уд/мин Max диаметр шурупа мм Число ступеней крутящего момента 24+2 Количество аккумуляторов в комплекте 2 Зарядное устройство в комплекте есть Дополнительная рукоятка да Вес нетто 1.7 кг Тип аккумуляторный | Оборудование | 10 | шт. | 10 | ФБ
51 | Болторез | Диаметр прутка 12 мм Материал губок инструментальная сталь Рукоятки-чехлы резиновые Длина 900 мм Диэлектрическое покрытие нет Вес нетто 4.14 кг | Оборудование | 10 | шт. | 10 | ФБ
52 | Набор ключей | Тип рожковые/накидные Размер min 6 мм Размер max 24 мм Размер min (дюйм) нет Размер max (дюйм) нет Трещотка нет Количество в наборе 22 шт Класс товара Профессиональный Диэлектрическое покрытие нет Вес нетто 2.34 кг Вид миллиметровый Размер min (Т/E) нет Размер max (T/E) нет Форма прямой Вид упаковки чехол(сумка) С шаровым окончанием нет Шарнирный механизм нет | Оборудование | 10 | шт. | 10 | ФБ
53 | Фотореле Реле и Автоматика | Напряжение 220 В Материал пластик Серия ФР Max мощность нагрузки 1000 Вт Диапазон освещенности срабатывания от 10 до 50 Люкс Цвет корпуса серый Светодиодный индикатор есть Номинальный ток 5 А Тип датчика фотодиод Таймер нет Способ монтажа DIN-рейка Степень защиты 40 IP Исполнение датчика выносной Вес нетто 0.11 кг Габариты без упаковки 66x17.5x90 мм Рабочая температура от -20 до +55 °С Влажность 0-93 % | Оборудование | 10 | шт. | 10 | ФБ
54 | Рулетка | Размер ленты 5м х 25мм Длина 5 м Ширина ленты 25 мм Тип нанесения разметки краска Материал ленты сталь Магнитный зацеп есть Двухсторонний зацеп нет Автостоп нет Двусторонняя шкала нет Цвет ленты белый Подсветка нет Клипса для крепления на ремень да Габариты без упаковки 150х120х50 мм Вес нетто 0.292 кг Тип рулетка Материал корпуса ABS-пластик; TPR – термопластичная резина Измерительная шкала сантиметры Смотровое окошко нет Батарейки не требуются Класс точности нет сертификации по классу точности Внесен в госреестр нет | Оборудование | 10 | шт. | 10 | ФБ
55 | Цифровой детектор скрытой проводки | Поверка нет Внесен в госреестр нет Элементы питания AAA/мизинчиковая(R03;LR03;FR03) Количество и напряжение элементов питания 6х1.5B Обнаруживаемые материалы черные и цветные металлы/проводка Max глубина обнаружения проводки 2000 мм Вес нетто 0.263 кг | Оборудование | 10 | шт. | 10 | ФБ
56 | Токовые клещи | Поверка нет Внесен в госреестр нет Элементы питания AAA/мизинчиковая(R03;LR03;FR03) Количество и напряжение элементов питания 2х1.5B Размер зажима 17 мм Подсветка дисплея есть Автоматическое отключение есть Индикация разряда батареи да Возможность фиксации показаний есть Диод-тест есть Режим «прозвонка» да Измерение силы постоянного тока да Измерение силы переменного тока да Измерение пост./перем. Напряжения да Измерение сопротивления да Измерение емкости есть Измерение частоты да Измерение температуры да Max температура 1000 °С Диапазоны пост. Тока 20, 200 А Max пост. Напряжение 600 В Диапазоны сопротивления 0.0002, 0.002, 0.02, 0.2, 2, 20 МОм Max сопротивление 20 МОм | Оборудование | 10 | шт. | 10 | ФБ
57 | Угломер-транспортир | Тип угломер Поверка нет Длина уровня 0.24 м Элементы питания нет Количество и напряжение элементов питания нет Диапазон измерения угла 0-270 град Оптимальный диапазон измерения\ 0-270 град Источник питания нет Вид упаковки коробка | Оборудование | 10 | шт. | 10 | ФБ
58 | Выключатель-разъединитель | Тип силовой Вид разъединитель Степень защиты 00 IP Номинальный ток 400 А Номинальное рабочее напряжение 690 В Материал корпуса пластик/металл Количество полюсов 3 Цвет корпуса серый Модельный ряд PROxima | Оборудование | 10 | шт. | 10 | ФБ
59 | Гидравлический ручной пресс | Сечение неизолир. наконечников 4-70 мм² Min сечение неизол. наконечников 4 мм² Max сечение неизол. наконечников 70 мм² Сечение неизолир. наконечников 4-70 мм² Min сечение неизол. наконечников 4 мм² Max сечение неизол. наконечников 70 мм² Количество аккумуляторов в комплекте нет | Оборудование | 10 | шт. | 10 | ФБ
60 | Счетчик электроэнергии | Тип электронный Крепление на Din-рейку Класс точности 1 Номинальное напряжение 3х230/400 В Номинальный ток 10 А Max ток 100 А Род учитываемой энергии активная Количество тарифов однотарифный Межповерочный интервал 16 лет Стартовый ток 10 мА Диапазон рабочих температур -40...+70 °С Max потребляемая мощность 100 В*А Число фаз трехфазный Длина 113 мм Ширина 143 мм Высота 73 мм Вес нетто 0.85 кг Работа по Wi-Fi нет | Оборудование | 10 | шт. | 10 | ФБ
61 | Строительный фен | Мощность 1600 Вт Тип пистолетный Тип двигателя щеточный Режим холодной продувки нет Регулировка температуры ступенчатая Расход воздуха 300/500 л/мин Количество насадок в наборе 4 ЖК-дисплей нет Длина кабеля 2 м Вес нетто 0.56 кг Габариты без упаковки 233x80x208 мм Рабочая температура 350/500 °С Min рабочая температура 350 °С Время нагрева 0 мин Защита от перегрева да Вид упаковки чемодан/кейс | Оборудование | 10 | шт. | 10 | ФБ
62 | Нулевая шина в корпусе | Тип шина нулевая Тип монтажа на Din-рейку Min сечение провода 1.5 мм² Max сечение провода 16 мм² Номинальный ток 125 А Наличие изоляции да Габариты без упаковки 132х56х50 мм Модельный ряд PROxima Ширина 132 мм Высота 45 мм Глубина 50 мм | Оборудование | 10 | шт. | 10 | РБ
Рабочее место учащегося
Требования к обеспечению зоны (коммуникации, площадь, сети и др.):
Площадь зоны: не менее 5 кв.м.
Допустимо верхнее искусственное освещение ( не менее 750 )
Интернет :Подключение ноутбуков к беспроводному интернету (с возможностью подключения к проводному интернету)
Электричество: Подключения к сети 220 и 380
Контур заземления для электропитания и сети слаботочных подключений :не требуется
Покрытие пола: Прорезиненное покрытие - 5 м2 на всю зону
Подведение/ отведение ГХВС:не требуется
.
№ | Наименование | Краткие (рамочные) технические характеристики | Вид | Количество | Единица измерения | Итоговое количество | Источник финансирования
1 | Верстак | Размеры (ВхШхГ) в мм: 1380х1276х615 Вес изделия: 58 кг Конструкция: разборная Способ окраски: порошковая Цвет изделия: синий Столешница: фанера 30 мм + оцинкованный стальной лист 1 мм Грузоподъемность: 80 кг | Мебель | 1 | шт.(на 1 раб.место) | 10 | ФБ
2 | Шкаф инструментальный подкатной | Наличие отсека: нет Тип тележки: закрытая Высота не более , мм: 1300 Ширина не более , мм: 750 Глубина не более , мм: 540 Вес не более, кг: 94 Габариты не более (ВхШхГ), мм: 1300 x 750 x 540 | Оборудование | 1 | шт.(на 1 раб.место) | 10 | ФБ
3 | Ноутбук | Процессор: не менее 8 ядер базовая частота 2 ГГц. Видеокарта: частота процессора не менее 2250 МГц, объем видеопамяти не менее 8 Гб. Оперативная память стандарта DDR5 не менее 16 Гб. Твердотельный накопитель объемом не менее 512 Гб стандарта М.2 , Диагональ экрана не менее 17.3 ( дюймов). Компьютерная мышь в комплекте: да. | Оборудование | 1 | шт.(на 1 раб.место) | 10 | ФБ
4 | Программное обеспечение | Тип: для модуля проектирования; Возможность трехмерного моделирования - да; Возможность экспресс-анализа прочности изделия - да; Содержит элементы: размеры, элементы обозночения (осевые линии, резьбы, базы, допуски форм и т.д.), технические требования, неуказанная шероховатость. Поддержка типовых форматов файлов (DWG, DXF, DWF, PDF, JPEG, PNG, TIFF). Язык интерфейса - русский. Поддержа элементов управления в рабочей области: видовой куб, визуальные стили (2D-каркас, концептуальный, скрытие линий, реалистичный, тонированный, тонированный с кромками, оттенки серого, эскизный, каркас, просвечивание). | ПО | 1 | шт.(на 1 раб.место) | 10 | ФБ
5 | Стул | Размер: не менее 54х55х82; Вес: не более 4,5 кг; Материал: пластик; Объем: не менее 0,27м3; Цвет: антрацит. | Мебель | 1 | шт.(на 1 раб.место) | 10 | ФБ
Рабочее место преподавателя/мастера производственного обучения
Требования к обеспечению зоны (коммуникации, площадь, сети и др.):
Площадь зоны: не менее 5 кв.м.
Допустимо верхнее искусственное освещение ( не менее 750 )
Интернет :Подключение ноутбуков к беспроводному интернету (с возможностью подключения к проводному интернету)
Электричество: Подключения к сети 220
Контур заземления для электропитания и сети слаботочных подключений :не требуется
Покрытие пола: леонелиум
Подведение/ отведение ГХВС:не требуется
Подведение сжатого воздуха: не требуется
№ | Наименование | Краткие (рамочные) технические характеристики | Вид | Количество | Единица измерения | Итоговое количество | Источник финансирования
2 | Ноутбук | Процессор: не менее 8 ядер базовая частота 2 ГГц. Видеокарта: частота процессора не менее 2250 МГц, объем видеопамяти не менее 8 Гб. Оперативная память стандарта DDR5 не менее 16 Гб. Твердотельный накопитель объемом не менее 512 Гб стандарта М.2 , Диагональ экрана не менее 17.3 ( дюймов). Компьютерная мышь в комплекте: да. | Оборудование | 1 | шт. | 1 | ФБ
1 | Интерактивная панель | Диагональ: не менее 75 дюймов; Разрешение: не мнее 4К; Количество касаний: не менее 40; Процессор: 8 ядер не менее 2,2ГЦ. Подставка на колесиках со стопорным механизмом в комплектации: да. | Оборудование | 1 | шт. | 1 | ФБ
5 | Стул | Размер: не менее 54х55х82; Вес: не более 4,5 кг; Материал: пластик; Объем: не менее 0,27м3; Цвет: антрацит. | Мебель | 1 | шт. | 1 | ФБ
6 | МФУ | Скорость печати текста не менее 22 стр/мин;не менее 1200x1200 т/д; Поддержка Wi-Fi; Встроенный интерфейс связи с ПК; USB; Кабель USB в комплекте. | Оборудование | 1 | шт. | 1 | ФБ
7 | Стол | Габариты: не менее 1500х700; Основание: металлокаркас; Столешница: дерево. | Мебель | 1 | шт. | 1 | ФБ
Охрана труда и техника безопасности
№ | Наименование | Краткие (рамочные) технические характеристики | Вид | Количество | Единица измерения | Итоговое количество | Источник финансирования
1 | Аптечка | Аптечка для оказания первой помощи работникам, соответствует требованиям приказа Министерства здравоохранения Российской Федерации от 15 декабря 2020 г. № 1331н «Об утверждении требований к комплектации медицинскими изделиями аптечки для оказания. | Охрана труда | 1 | шт. | 1 | РБ
2 | Водораздатчик | Тип установки: напольный; Тип: без нагрева и охлаждения; Размеры: не более 855х300х290мм. | Охрана труда | 1 | шт. | 1 | РБ
3 | Санитайзер | Объем: не менее 1000 мл. | Охрана труда | 1 | шт. | 1 | РБ
4 | Огнетушитель | Тип: порошковый | Охрана труда | 1 | шт. | 1 | РБ
Инфраструктурный лист оснащения образовательно-промышленного центра (кластера) в атомной отрасли
Основная информация об образовательно-производственном центре (кластере):
Субъект Российской Федерации: Томская область
Базовая организация кластера: ОГБПОУ "Северский промышленный колледж"
Адрес базовой организации кластера: Российская Федерация, Томская область, ЗАТО Северск, г. Северск, ул. Крупской, 17
Зона под вид работ Электромонтажный комплекс (блок 1) (7 рабочих мест)
Код и наименование профессии или специальности согласно ФГОС СПО |  |  | 13.02.03 Электрические станции, сети и системы 13.01.10 Электромонтер по ремонту и обслуживанию электрооборудования (по отраслям)
Общая зона
Требования к обеспечению зоны (коммуникации, площадь, сети, количество рабочих мест и др.):
Площадь зоны: не менее 100,1 кв.м.
Освещение: Допустимо верхнее искусственное освещение ( не менее 400 люкс)
Интернет : Подключение ноутбуков к беспроводному интернету (с возможностью подключения к проводному интернету)
Электричество: 220 Вольт подключения к сети по (220 Вольт и 380 Вольт)
Контур заземления для электропитания и сети слаботочных подключений (при необходимости) : требуется
Покрытие пола: керамогранит - 100,1 м2 на всю зону
Подведение/ отведение ГХВС (при необходимости) : требуется
Подведение сжатого воздуха (при необходимости): не требуется
№ | Наименование | Краткие (рамочные) технические характеристики | Вид | Количество | Единица измерения | Итоговое количество | Источник финансирования
1 | Панель интерактивная | Диагональ не менее 63", распознавание касаний маркера и пальцев. | Оборудование IT | 1 | шт. | 1 | БР
2 | Шкаф для зарядки ноутбуков | Шкаф/тележка для зарядки и хранения не менее 10 ноутбуков; размеры ячейки для размещения ноутбука (Ш*Г), мм: 290*47*400 | Мебель | 1 | шт. | 1 | БР
3 | Мегаомметр | Значение испытательного напряжения на разомкнутых гнёздах, В от 50 до 2500 с шагом 10В Предел основной относительной погрешности при измерении сопротивления от 1кОм до 10 ГОм ± (3% + 3 емр) от 10 до 1000 ГОм ± (5% + 5 емр)* Диапазон измерений переменного напряжения, В 40-700 Предел основной относительной погрешности при измерении переменного напряжения частотой 45-65 Гц не более δ = ±(5%+3 емр) Диапазон измерения классификационного напряжения ограничителей импульсного перенапряжения, В 100 - 1500 Измерение напряжения пробоя разрядников, В 100 - 3000 Измерение электрического сопротивления постоянному току от 0,01Ом до 9,99 кОм Питание аккумулятор Ni-MH 6 В или 5 элементов питания типа АА Рабочая температура от - 15°С до +50°С | Оборудование | 2 | шт. | 2 | ФБ
4 | Измеритель сопротивления заземления | Измерение сопротивления зазаемления Диапазон сопротивления заземления 1- 999 мОм; 1,00-9,99 Ом; 10,0 - 99,9 Ом; 100 - 999 Ом; 1кОм - 9,99 кОм МОм Габариты без упаковки 120х250х80 мм Автоматическое отключение При неактивности Рабочая температура от -15 до 55 Температура хранения от -15 до 55 Индикация разряда батареи Возможность фиксации показаний Поверка Внесен в госреестр | Оборудование | 2 | шт. | 2 | ФБ
5 | Измерители сопротивления петли «фаза-нуль», «фаза-фаза» | Max ток КЗ 38000 А Диапазоны сопротивления от 0.01 до 9.99; от 10.0 до 99.9; от 100 до 200 МОм Степень защиты IP54 Рабочая температура от -15 до 50 °С Переменное напряжение 180 - 450 В Подсветка дисплея Индикация разряда батареи Постоянное напряжение от 180 до 450 В Поверка да Внесен в госреестр да | Оборудование | 2 | шт. | 2 | ФБ
6 | Лазерный нивелир | Тип комбинированный Тип выравнивания автоматическое Угол самовыравнивания ± 5 град 360 градусов Дальность построения без приемника 20 м Дальность построения с приемником 30 м Возможность работы с приемником есть Цвет луча красный Количество лучей 2 шт Направление лучей горизонталь 360 град./вертикаль/крест Длина волны 635 нм Класс лазера 2 Элементы питания AA/пальчиковая (R6;LR6;FR6) Количество и напряжение элементов питания 4х1.5B Время работы на одном заряде 35 ч Отключение выравнивания есть Точность ± 0.4 мм/м Магнитное крепление Резьба под штатив 1/4 и 5/8 дюйм Штатив в комплекте | Оборудование | 3 | шт. | 3 | ФБ
Рабочее место учащегося
Требования к обеспечению зоны (коммуникации, площадь, сети, количество рабочих мест и др.):
Площадь зоны: не менее 84 кв.м.
Освещение: Допустимо верхнее искусственное освещение ( не менее 400 люкс)
Интернет : Подключение ноутбуков к беспроводному интернету (с возможностью подключения к проводному интернету)
Электричество: 220 Вольт подключения к сети по (220 Вольт и 380 Вольт)
Контур заземления для электропитания и сети слаботочных подключений (при необходимости) : требуется
Покрытие пола: керамогранит - 84 м2 на всю зону
Подведение/ отведение ГХВС (при необходимости) : требуется
Подведение сжатого воздуха (при необходимости): не требуется
№ | Наименование | Краткие (рамочные) технические характеристики | Вид | Количество | Единица измерения | Итоговое количество | Источник финансирования
1 | Камера | Веб-камера USB или IP | Оборудование IT | 1 | шт. ( на 1 раб.место) | 7 | БР
2 | Ноутбук | Минимальный комплект: CPU двухядерный / RAM 4 GB / HDD 120-240 Gb /диагональ не менее 15"; мышь проводная USB, количество кнопок: 2 | Оборудование IT | 1 | шт. ( на 1 раб.место) | 7 | БР
3 | Кабинка электромонтажная | Размеры: 2400 мм ширина фронтального проёма x 1600 мм внутренней стенки x 1200 мм глубина x 2400 мм высота, толщина листов 22мм, материал фанера или ДСП, угол поворота между фронтальной и боковыми плоскостями 110º, металлический каркас, потолок, возможность замены стенок и потолка кабины Освещение: Общее освещение, освещение рабочих мест. Электроснабжение: 1 х 3 ф. U=380В, 1 х 1 ф. U=220В, P=2кВт | Мебель | 1 | шт. ( на 1 раб.место) | 7 | ФБ
4 | Рабочий стол электромонтажника | Тип верстака: c освещением, c экраном, с одной тумбой. Тип столешницы - со стальной столешницей. Тип тумб с 5 ящиками. Габаритные размеры ДхШхВ мм 1740х635х2245 (2250х950х1150) Размер рабочей поверхности стола (ДхШ), мм 1740х600 Размер экрана (ДхВ), мм 1740х1100 Высота рабочей поверхности над уровнем пола, мм 850 | Мебель | 1 | шт. ( на 1 раб.место) | 7 | ФБ
5 | Инструментальная тележка на колесах | Габаритные размеры ВхШхД 1075х500x893 Грузоподъемность, кг 400 Высота рабочей поверхности над уровнем пола, мм 893 Количество секций 1 секция | Мебель | 1 | шт. ( на 1 раб.место) | 7 | ФБ
6 | Стол для ноутбука на колесах | колёса, регулировка высоты, трансформер Ширина 40 см Высота 84 см Материал корпуса МДФ, металл | Мебель | 1 | шт. ( на 1 раб.место) | 7 | ФБ
7 | Офисный стул на колесах | Материал: литой полиуретан (PU) Степень мягкости: средняя Механизм: пружинно-винтовой (ПВМ) Размер спинки: 440*310 мм Размер сиденья: 470*450 мм Толщина сиденья: 35 мм Высота до сиденья: 500−690 мм Допустимая нагрузка: 120 кг | Мебель | 1 | шт. ( на 1 раб.место) | 7 | ФБ
8 | Комплект для выполнения работ по монтажу электрооборудования | Выключатель 1-клавишный перекрестный – 3 шт., рамка 1-местная квадратная – 6 шт., выключатель проходной (переключатель) одноклавишный – 4 шт., рамка и суппорт универсальные на 2 модуля 60 мм – 8 шт., рамка и суппорт для кабель-канала на 4 модуля 60 мм – 4 шт., рамка и суппорт для кабель-канала на 6 модулей 60мм – 4 шт., розетка с заземляющим контактом 2к (на 2 модуля) – 3 шт., выключатель 1-клавишный кнопочный звонок – 4 шт., коробка универсальная КМКУ 88х88х44 – 7 шт., строительно-монтажная клемма 2 контакта – 65 шт., строительно-монтажная клемма 3 контакта – 65 шт., строительно-монтажная клемма 4 контакта – 65 шт., строительно-монтажная клемма5 контактов – 65 шт., корпус поста для кнопок управления 1 место – 3 шт., корпус поста для кнопок управления 2 – 3 шт., корпус поста для кнопок 3 места - 3 шт., корпус поста для кнопок управления 4 места – 3 шт., кнопка управления без подсветки зеленая 1но+1нз – 10 шт., кнопка управления без подсветки красная 1но+1нз – 10 шт., кнопка управления "Грибок" аварийная поворотная с фиксацией – 2 шт., лампа светодиодная сигнальная d=22мм красный 220В – 5 шт., лампа светодиодная сигнальная d=22мм желтый 220В – 5 шт., лампа светодиодная сигнальная d=22мм синий 220В – 5 шт., лампа светодиодная сигнальная d=22мм зеленый 220В – 5 шт., переключатель на 3 положения "I-O-II" – 4 шт., выключатель концевой 1з+1р IP55 – 4 шт., светильник светодиодный ДСП 18Вт 4500К IP65 600мм – 6 шт., светильник светодиодный ДПО 4001 8Вт 4000K IP54 – 9 шт., розетка стационарная ССИ-114 16А-6ч/380-415В 3Р+РЕ IP44 – 3 шт., вилка переносная ССИ-014 16А-6ч/380-415В 3Р+РЕ IP44 – 3 шт., вилка стационарная ССИ-515 16А-6ч/200/346-240/415В 3Р+РЕ+N IP44 – 2 шт., розетка переносная ССИ-215 16А-6ч/200/346-240/415В 3Р+РЕ+N IP44 – 2 шт., электродвигатель асинхронный трехфазный 380В 0,12-0,18 кВт 750-1500об/мин - 2 шт., корпус металлический распределительный ЩРн-2х48з-1 IP54 – 1 шт., выключатель автоматический 4Р 40А 4,5кА D – 2 шт., контактор модульный КМ25-40 AC/DC – 4 шт., выключатель автоматический 3Р 32А 4,5кА С – 4 шт., выключатель автоматический 3Р 25А 4,5кА С - 4 шт., выключатель автоматический 2Р 25А 4,5кА С – 4 шт., выключатель автоматический 3Р 16А 4,5кА С - 4 шт., выключатель автоматический 3Р 10А 4,5кА С - 4 шт., выключатель автоматический 2Р 16А 4,5кА С – 4 шт., лампа сигнальная матрица желтая – 2 шт., лампа сигнальная матрица зеленая – 2 шт., лампа сигнальная красная – 2 шт., автоматический выключатель дифференциального тока C16 30мА – 2 шт., автоматический выключатель дифференциального тока C10 30мА – 2 шт., контактор КМИ 9А – 6 шт., приставка ПКИ 2нз+2но – 6 шт., механизм блокировки контакторов – 4 шт., тепловое реле 1,6А – 6 шт., розетка с заземлением на DIN-рейку – 2 шт., шины на DIN-рейку в корпусе (кросс-модуль) ШНК 2х7 L+PEN – 4 шт., пускатель ручной кнопочный In=1,6A Ir=1-1,6A 660В – 4 шт., аварийно-дополнительный контакт – 4 шт., контактор модульный КМ20-40 AC – 4 шт., счетчик электрической энергии однофазный – 1 шт., счетчик электрической энергии трехфазный – 1 шт., выключатель автоматический 1Р 10А 4,5кА С – 6 шт., выключатель автоматический ВА47-29 1Р 6А 4,5кА C – 6 шт., выключатель автоматический 1Р 32А 4,5кА C – 4 шт., выключатель автоматический 1Р 40А 4,5кА C – 4 шт., шина соединительная типа PIN (12 штырей) 1Р 63А (22см) – 7 шт., контактор модульный КМ20-20 AC/DC – 3 шт., реле задержки включения 1 контакт 12-240В AС/DC – 3 шт., реле задержки выключения 1 контакт 12-240В AС/DC – 3 шт., реле импульсное 1 контакт 12-240В AC/DC – 3 шт., реле напряжения трехфазное – 3 шт., многофункциональное реле – 3 шт., программируемые логические реле 24В - 2 шт., модуль расширения логического реле, аналоговые выходы – 2 шт., модуль расширения логического реле, дискретные выходы – 2 шт., блок питания для логического реле 24 В – 2 шт., кабель для программирования – 2 шт., микро ПЛК – 2 шт., корпус металлический настенный ЩМП-3-0 – 1 шт., DIN-рейка оцинкованная 60см – 4 шт., программируемое логические реле 230В – 1 шт., преобразователь частоты 380В 3Ф 0,75кВт 4,2А – 1 шт., преобразователь частоты 220В 1Ф 0,75кВт 4,2А – 1 шт., ограничитель на DIN-рейку(металл) – 50 шт., клемма винтовая КВИ-4мм2 серая – 130 шт., клемма винтовая КВИ-4мм2 синяя – 130 шт., клемма винтовая КВИ-4мм2 зеленая – 65 шт., заглушка для КВИ-4/10мм2 серая – 10 шт., кронштейн настенный основание 200мм – 20 шт., консоль VC200 – 20 шт., соединительный комплект двойной – 65 шт., коробка распаячная КМ для открытой проводки на 6 вводов – 4 шт., коробка распаячная КМ для открытой проводки на 10 вводов – 2 шт., ящик 396х297х147,5 – 4 шт. | Оборудование | 1 | шт. ( на 1 раб.место) | 7 | ФБ
9 | Диэлектрический коврик | Размеры 750х750х6 | Оборудование | 1 | шт. ( на 1 раб.место) | 7 | ФБ
10 | Стусло поворотное | Материал Пластик Длина лезвия 600 мм Максимальная высота 155 мм Максимальная ширина 175 мм Длина 600 мм Тип поворотное Углы установки полотна 15/22.5/30/36/45/90 ° | Оборудование | 1 | шт. ( на 1 раб.место) | 7 | ФБ
11 | Стремянка или подмости с регулируемой высотой | 3-5 ступеней | Оборудование | 1 | шт. ( на 1 раб.место) | 7 | ФБ
12 | Веник | Материал рукояти металл/пластик Длина ручки 1200 мм Материал корпуса пластик Ширина рабочей части 340 мм Высота ворса 80 мм | Оборудование | 1 | шт. ( на 1 раб.место) | 7 | ФБ
13 | Совок с кромкой | Материал корпуса пластик | Оборудование | 1 | шт. ( на 1 раб.место) | 7 | ФБ
14 | Щетка сметка | Жесткость щетины жёсткая Количество рядов 5 Длина щетки 290 мм | Оборудование | 1 | шт. ( на 1 раб.место) | 7 | ФБ
15 | Контейнер для мусора на колесах | Объем 120л | Оборудование | 1 | шт. ( на 1 раб.место) | 7 | ФБ
16 | Спиртовой уровень | тип корпуса коробчатый Погрешность 0.029 град Противоударный длина 400мм | Оборудование | 1 | шт. ( на 1 раб.место) | 7 | ФБ
17 | Спиртовой уровень | Количество глазков:3 шт, тип корпуса коробчатый Погрешность 0.029 град Противоударный длина 2000мм | Оборудование | 1 | шт. ( на 1 раб.место) | 7 | ФБ
18 | Спиртовой уровень | Количество глазков:3 шт, тип корпуса коробчатый Погрешность 0.029 град Противоударный длина 1000мм | Оборудование | 1 | шт. ( на 1 раб.место) | 7 | ФБ
19 | Набор бит с магнитным держателем | Крестовые биты Phillips PH1, PH2, PH3 Крестовые биты Pozidriv PZ1, PZ2, PZ3 Биты TORX T10-T15-T20-T25 Пластиковый бокс | Оборудование | 1 | шт. ( на 1 раб.место) | 7 | ВБ
20 | Ручной полукруглый напильник | тип по металлу Форма полукруглый Рабочая длина 300 мм Класс (№) 3 Материал рукояти двухкомпонентная | Оборудование | 1 | шт. ( на 1 раб.место) | 7 | ФБ
21 | Ручной круглый напильник | тип по металлу Форма круглый Рабочая длина 300 мм Класс (№) 3 Материал рукояти двухкомпонентная | Оборудование | 1 | шт. ( на 1 раб.место) | 7 | ФБ
22 | Рулетка | Размер ленты 5м х 19мм Длина 5 м Ширина ленты 19 мм Материал ленты сталь с лаковым покрытием Магнитный зацеп Материал корпуса обрезиненный ударопрочный пластик Измерительная шкала сантиметры | Оборудование | 1 | шт. ( на 1 раб.место) | 7 | ФБ
23 | Уровень | тип корпуса коробчатый Погрешность 0.029 град Противоударный длина 230мм | Оборудование | 1 | шт. ( на 1 раб.место) | 7 | ФБ
24 | Плоскогубцы | тип комбинированные плоскогубцы Форма губок изогнутая Длина 200 мм Диэлектрическое покрытие есть Материал губок инструментальная сталь Рукоятки-чехлы многокомпонентные С возвратной пружиной | Оборудование | 1 | шт. ( на 1 раб.место) | 7 | ФБ
25 | Бокорезы | Вид кусачки Длина 160 мм Диэлектрическое покрытие есть Материал губок CrV Диаметр прутка 4 мм | Оборудование | 1 | шт. ( на 1 раб.место) | 7 | ФБ
26 | Универсальный кабелерез для резки медного, алюминиевого, коаксиального кабеля, а также стальной проволоки | Длина 165 мм Кабель алюминий, медь Диэлектрическое покрытие есть Max диаметр кабеля 15 мм пружина | Оборудование | 1 | шт. ( на 1 раб.место) | 7 | ФБ
27 | Автоматические клещи для снятия изоляции | Тип механический(ручной) Назначение Для снятия изоляции и зачистки с плоского и круглого кабеля Сменные ножи Регулировка глубины реза Max диаметр кабеля 6 мм Min сечение провода 0.2 мм² | Оборудование | 1 | шт. ( на 1 раб.место) | 7 | ФБ
28 | Кабельный нож для снятия изоляции | Регулировка глубины реза Min диаметр кабеля 6 мм Max диаметр кабеля 25 мм Сменные ножи | Оборудование | 1 | шт. ( на 1 раб.место) | 7 | ФБ
29 | Набор отверток | Тип наконечника Phillips (PH)/Slotted (SL) Материал рукояти 2-х компонентный Диэлектрическое покрытие есть Длина стержня 150 мм Количество в наборе 7 шт Тип шлица SL, PH | Оборудование | 1 | шт. ( на 1 раб.место) | 7 | ФБ
30 | Разводной ключ | Длина 250 мм Покрытие фосфатирование Материал CrV Max расстояние между губками 50 мм Чехол на рукоятке есть ГОСТ 54488-2011 Класс товара Профессиональный Вид миллиметровый Толщина губок 6.5 мм Тонкие губки да | Оборудование | 1 | шт. ( на 1 раб.место) | 7 | ФБ
31 | Круглые длинногубцы | Тип круглогубцы Длина 160 мм Диэлектрическое покрытие есть Материал губок CrV Рукоятки-чехлы двухкомпонентные | Оборудование | 1 | шт. ( на 1 раб.место) | 7 | ФБ
32 | Набор накидных головок с трещоткой | Набор инструмента 25 предметов Инструмент оснащен эргономичной нескользящей рукояткой, выполненной из двухкомпонентного материала. Набор поставляется в металлическом кейсе для удобного и компактного хранения. Комплект поставки: 1/4" головки торцевые: 6, 7, 8, 9, 10, 11, 12, 13, 14 мм 1/4" головки торцевые звездочка: Е4, Е5, Е6, Е7, Е8 1/4" трещотка: 50 мм 1/4" удлинитель 1/4" универсальная сцепка 1/4" головки торцевые с вставкой: Т8, Т10, Т15, Т20, Т25, Т27, Т30 металлический кейс. | Оборудование | 1 | шт. ( на 1 раб.место) | 7 | ФБ
33 | Индикатор напряжения AC/DC с LED и ЖК-дисплеем | Дисплей: 1 LCD 3 значения, 12 светодиодов (+12, -12 В, 24 В, 50 В, 120 В, 230 В, 400 В, 690 В) Автоматическая проверка полюса Диапазон измерения напряжения 12 - 690 V AC/DC Автоматическое определение полярности Диапазон частот переменного тока 40 - 400 Гц Потребляемая мощность <3.5 мА Проверка полюсов > 90 - 690В переменного тока Прозвонка с оптической индикацией и звуковым сигналом, категории: CAT IV 600 В, CAT III 1000 В Степень защиты: IP 64 Испытан в соответствии с EN 61010, EN 61243-3: 2010, TUV / GS сертифицикация Категория перенапряжения CAT III / IV Длина кабеля: 1.2 м Вес: 180 гр В комплекте 2 батареи 1.5V AAA, LR03. Тестовые провода | Оборудование | 1 | шт. ( на 1 раб.место) | 7 | ФБ
34 | Универсальный фаскосниматель | Материал корпуса — сталь Max диаметр трубы — 56 мм Min диаметр трубы, мм — 10 | Оборудование | 1 | шт. ( на 1 раб.место) | 7 | ФБ
35 | Ножовка по металлу | Назначение по металлу Количество режущих полотен 1 Длина режущего полотна 300 мм Материал режущего полотна биметалл Шаг зубьев 1 мм TPI (кол-во зубьев на дюйм) 24 Углы установки полотна 45,90 град Поворот полотна есть Материал рамы алюминий Материал рукояти двухкомпонентный Класс товара Профессиональный | Оборудование | 1 | шт. ( на 1 раб.место) | 7 | ФБ
36 | Ручной обжимной пресс | Тип для изолированных/неизолированных/втулочных наконечников Сечение изол. наконечников 0.14-10 мм² Сечение неизолир. наконечников (Al) 0.14-10 мм² Сечение неизолир. наконечников (Сu) 0.14-10 мм² Сечение втулочных нак-в НШВИ 0.14-10 мм² Сечение втулочных нак-в НШВИ(2) 0.14-10 мм² | Оборудование | 1 | шт. ( на 1 раб.место) | 7 | ФБ
37 | Ножницы для резки гофрошлангов и металлопластиковых труб | Тип конструкции ножничный Max диаметр трубы 26 мм Материал корпуса магниевый сплав Тип труб металлопластиковые | Оборудование | 1 | шт. ( на 1 раб.место) | 7 | ФБ
38 | Клещи для обжима для изолированных кабельных наконечников | Применение Опрессовка изолированных наконечнков Диапазон (min) 0,5 мм2 Длина 220 мм Диапазон (max) 6 мм2 | Оборудование | 1 | шт. ( на 1 раб.место) | 7 | ФБ
39 | Аккумуляторная дрель-шуруповёрт | Тип двигателя бесщеточный Max крутящий момент 140 Нм Жестк. вращ. момент 140 Нм Мягк.вращ. момент 68 Нм Тип аккумулятора Li-Ion Напряжение аккумулятора 40 В Емкость аккумулятора 2.5 А*ч Устройство аккумулятора слайдер Количество аккумуляторов в комплекте 2 Наличие реверса да Наличие подсветки да Тормоз двигателя есть Тип патрона быстрозажимной Крепление патрона 1/2 Блокировка шпинделя да Размер зажимаемой оснастки 1.5-13 мм Min размер оснастки 1.5 мм Мах размер оснастки 13 мм Число скоростей 2 Частота вращения шпинделя 0-650/2600 об/мин Max частота вращения шпинделя 2600 об/мин Max диаметр сверления (металл) 20 мм Мах диаметр сверления (дерево) 76 мм Зарядное устройство в комплекте есть Габариты без упаковки 181x86x282 мм Тип аккумуляторный Съемный патрон да Время заряда 0.5 ч Индикатор уровня зарядки на корпусе дрели | Оборудование | 1 | шт. ( на 1 раб.место) | 7 | ФБ
40 | Аккумуляторная дрель-шуруповёрт | Тип двигателя бесщеточный Max крутящий момент 37 Нм Жестк. вращ. момент 37 Нм Тип аккумулятора Li-Ion Напряжение аккумулятора 12 В Емкость аккумулятора 2 А*ч Устройство аккумулятора обойма Количество аккумуляторов в комплекте 2 Наличие реверса Наличие подсветки Тормоз двигателя Тип патрона быстрозажимной Крепление патрона 1/2 Блокировка шпинделя да Размер зажимаемой оснастки 1.5-13 мм Min размер оснастки 1.5 мм Мах размер оснастки 13 мм Число скоростей 2 Частота вращения шпинделя 0-450/0-1700 об/мин Max частота вращения шпинделя 1700 об/мин Max диаметр сверления (металл) 13 мм Мах диаметр сверления (дерево) 35 мм Число ступеней крутящего момента 16+1 Зарядное устройство в комплекте Съемный патрон Время заряда 0.6 ч Индикатор уровня зарядки на корпусе дрели | Оборудование | 1 | шт. ( на 1 раб.место) | 7 | ФБ
41 | Аккумуляторный пылесос | Тип аккумулятора 40V, Li-Ion XGT Тип мотора Бесщеточный BL-Motor Тип уборки Сухая, влажная (иногда) Класс пыли основного фильтра L Объем контейнера, л 8 Объем воздуха 2800 л/мин Сила всасывания 230 mbar Непрерывная работа от BL4050F (высокое/низкое), мин 14-110мин Совместимость аккумуляторов с аккумуляторной дрелью-шуруповертом с напряжением 40В | Оборудование | 1 | шт. ( на 1 раб.место) | 7 | ФБ
42 | Аккумуляторный лобзик | Тип двигателя бесщеточный Маятниковый ход Тип ручки скобовидная Регулировка оборотов Количество аккумуляторов в комплекте 2 Наличие быстр. зам. пилки Наличие подсветки Мах толщина пропила (дерево) 125 мм Мах толщина пропила (металла) 10 мм Тип аккумулятора Li-lon Напряжение аккумулятора 18 В Емкость аккумулятора 4 А*ч Ход пилки 26 мм Упаковка кейс/чемодан | Оборудование | 1 | шт. ( на 1 раб.место) | 7 | ФБ
43 | Аккумуляторный реноватор | Тип двигателя щеточный Электр. регулировка оборотов Тип соединения OIS Емкость аккумулятора 3 А*ч Напряжение 18 В Упаковка кейс/чемодан Серия аккумулятора Makita LXT Частота колебаний 6000-21000 кол/мин Угол колебаний 3.2 град Возможность подключения к пылесосу нет Плавный пуск есть Поддержание постоянных оборотов под нагрузкой нет Тип аккумулятора Li-lon Количество аккумуляторов в комплекте 2 Источник питания от аккумулятора | Оборудование | 1 | шт. ( на 1 раб.место) | 7 | ФБ
44 | Фен технический | Тип двигателя бесщеточный Регулировка температуры ступенчатая Расход воздуха 120/200 л/мин Количество насадок в наборе 4 Напряжение аккумулятора 18 В Тип аккумулятора Li-lon Емкость аккумулятора 5 А*ч Габариты без упаковки 173x79x255 мм Тип пистолетный Min расход воздуха 120 л/мин Max расход воздуха 200 л/мин Рабочая температура 150, 250, 350, 450 и 550 °С Вид упаковки чемодан/кейс Количество аккумуляторов 1 Min рабочая температура 150 °С | Оборудование | 1 | шт. ( на 1 раб.место) | 7 | ФБ
45 | Пресс-клещи для RJ-разъемов с тестером | Тип для сетевых работ (кримпер) Снятие изоляции да Тип разъёма RJ RJ11, RJ12, RJ45 | Оборудование | 1 | шт. ( на 1 раб.место) | 7 | ФБ
46 | Пружина на гибки труб | Диаметр 20 мм | Оборудование | 1 | шт. ( на 1 раб.место) | 7 | ФБ
47 | Пружина на гибки труб | Диаметр 16 мм | Оборудование | 1 | шт. ( на 1 раб.место) | 7 | ФБ
48 | Ящик органайзер | Длина 582 мм Ширина 387 мм Высота 131 мм органайзер Материал полипропилен PP Ударопрочный корпус Количество отделений 12 | Оборудование | 1 | шт. ( на 1 раб.место) | 7 | ФБ
49 | Струбцина | Тип струбцина Вид струбцины быстрозажимная Тип зажима рычажный Max усилие 3400 Н Назначение по дереву, металлу Материал рамы сталь Глубина зажима 95 мм Ширина зажима 300 мм | Оборудование | 1 | шт. ( на 1 раб.место) | 28 | ФБ
50 | Мультиметр | Тип отображения цифровой Поверка да Внесен в госреестр да Элементы питания AAA/мизинчиковая(R03;LR03;FR03) Постоянное напряжение 0,1 - 600 В Постоянный ток 0,1 мкА - 10 А А Сопротивление 0,01 - 60,00 МОм МОм Наличие функции True RMS Диод-тест есть Подсветка дисплея есть Возможность фиксации показаний есть Разрядность 6000 Переменное напряжение 0,1 - 600 В Min переменное напряжение 0.1 В Max переменное напряжение 600 В Min постоянное напряжение 0.1 В Max постоянное напряжение 600 В Min постоянный ток 0.1 А Max постоянный ток 10 А Переменный ток 0,1 мкА - 10 А АMin переменный ток 0.1 А Max переменный ток 10 А Емкость 0,001 нФ - 30000 мкФ мкФ Рабочая температура от -10 до +50 °С Класс товара полупрофессиональный | Оборудование | 1 | шт. ( на 1 раб.место) | 7 | ФБ
51 | Магнитный браслет | Тип магнит на руку Материал полиэстер Ширина 87 мм Длина 350 мм | Оборудование | 1 | шт. ( на 1 раб.место) | 7 | ФБ
52 | Пояс-кушак модульный | Тип пояс Материал полиэстер Количество секций 1 шт Ширина 100 мм | Оборудование | 1 | шт. ( на 1 раб.место) | 7 | ФБ
53 | Поясная модульная сумка на клипсе | Тип сумка Количество внешних карманов 5 шт Количество внутренних карманов 3 шт Материал полиэстер 1680D Оксфорд Длина 300 мм Тип крепления к поясу клипса Ширина 250 мм | Оборудование | 1 | шт. ( на 1 раб.место) | 7 | ФБ
54 | Поясная модульная сумка на клипсе | Тип сумка Количество внешних карманов 7 шт Количество внутренних карманов 3 шт Материал полиэстер 1680D Оксфорд Длина 260 мм Тип крепления к поясу клипса Ширина 150 мм | Оборудование | 1 | шт. ( на 1 раб.место) | 7 | ФБ
55 | Сумка кобура модульная на клипсе | Тип кобура Вид тактическая (набедренная) Количество секций 1 шт Материал полиэстер Ширина 190 мм Длина 320 мм Тип крепления к поясу клипса | Оборудование | 1 | шт. ( на 1 раб.место) | 7 | ФБ
Охрана труда и техника безопасности
№ | Наименование | Краткие (рамочные) технические характеристики | Вид | Количество | Единица измерения | Итоговое количество | Источник финансирования
1 | Аптечка | Производственная, для оказания первой помощи | Охрана труда | 1 | шт. | 1 | в наличии
2 | Огнетушитель | Углекислотного типа | Охрана труда | 1 | шт. | 1 | в наличии
Инфраструктурный лист для оснащения образовательно-производственного центра (кластера) в отрасли Горнодобывающая отрасль в Курской области
Основная информация об образовательно-производственном центре (кластере) :
Субъект Российской Федерации: Курская область
Ядро кластера: ОБПОУ "Железногорский горно-металлургический колледж"
Адрес ядра кластера: г. Железногорск, ул. Л. Голенькова, д.2
1. Зона под вид работ "Зона электромонтажа" (5 рабочих мест)
Код и наименование профессии или специальности согласно ФГОС СПО |  | 13.02.11. Техническая эксплуатация и обслуживание электрического и электромеханического оборудования (по отраслям)
Общая зона
Требования к обеспечению зоны (коммуникации, площадь, сети и др.):
Площадь зоны: не менее 79,46 кв.м.
Освещение: Допустимо верхнее искусственное освещение (Люминесцентные лампы) ( не менее 500 люкс)
Интернет : Подключение ноутбуков к проводному интернету (с возможностью подключения к беспроводному интернету)
Электричество: Подключения к сети 220 В - 4 полключений, 380 В - 1 подключение
Контур заземления для электропитания и сети слаботочных подключений : требуется.
Покрытие пола: плитка - 79,46 м2 на всю зону
Подведение/ отведение ГХВС: не требуется.
Подведение сжатого воздуха: не требуется.
№ | Наименование | Краткие (рамочные) технические характеристики | Вид | Количество | Единица измерения | Итоговое количество | Источник финансирования
1 | Камера внутреннего видеонаблюдения | Готовый комплект видеонаблюдения на 4 камеры Full HD | Оборудование IT | 1 | шт | 1 | БР
2 | Роутер | Максимальная скорость не менее 1200 Мбит/с, поддерживаемый стандарт wifi: wifi 6. Количество lan портов: не менее 4 Скорость проводного подключения: 1 Gigabit | Оборудование IT | 1 | шт. | 1 | БР
3 | Часы электронные | 100-W, яркость 0.5 Кд | Оборудование | 1 | шт | 1 | БР
Рабочее место учащегося
Требования к обеспечению зоны (коммуникации, площадь, сети и др.):
Площадь зоны: не менее 74,46 кв.м.
Освещение: Допустимо верхнее искусственное освещение (Люминесцентные лампы) ( не менее 500 люкс)
Интернет : Подключение ноутбуков к проводному интернету (с возможностью подключения к беспроводному интернету)
Электричество: Подключения к сети 220 В - 5 полключений, 380 В - 5 подключений
Контур заземления для электропитания и сети слаботочных подключений : требуется.
Покрытие пола: плитка - 74,46 м2 на всю зону
Подведение/ отведение ГХВС: не требуется.
Подведение сжатого воздуха: не требуется.
№ | Наименование | Краткие (рамочные) технические характеристики | Вид | Количество | Единица измерения | Итоговое количество | Источник финансирования
1 | Кабина для электромонтажа в сборе | Металлический каркас, материал стенок-фанерный лист 18 мм, габаритный размер фронтального проема 2500 мм, фронтальной монтажной зоны 1600 мм, боковой секции 1200 мм, высоты 2400 мм | Оборудование | 1 | шт. (на 1 раб.место) | 5 | ФБ
2 | Верстак | Размеры (ВхШхГ) 855х1800х500. Допуцстимая нагрузка - 300 кг. Материал - сталь. | Оборудование | 1 | шт. (на 1 раб.место) | 5 | ФБ
3 | Ящик для материалов | Ящик пластиковый, размеры не менее 594×396×280 мм | Оборудование | 1 | шт. (на 1 раб.место) | 5 | ФБ
4 | Диэлектрический коврик | Резина. Размер изделия 100х100 см. | Оборудование | 1 | шт. (на 1 раб.место) | 5 | ФБ
5 | Стусло | Тип: поворотное. Материал: алюминий. Высота 110 мм, ширина 160 мм, длина 600 мм. | Оборудование | 1 | шт. (на 1 раб.место) | 5 | ФБ
6 | Стремянка с широкой верхней ступенью | Стальная оцинкованная стремянка, оснащена противоскользящими ножками и широкими рефлеными порожками. Имеет 3 ступени. Рабочая высота 2,60 м. Высота площадки 0,60 м. Высота стремянки 1,24 м. Вес 4.4 кг. Максимальная нагрузка 150 кг. Транспортные габариты: 41х90х114 см | Оборудование | 1 | шт. (на 1 раб.место) | 5 | ФБ
7 | Инструментальная тележка | Трехярусная. С перфорированной панелью для навесных элементов и выдвижным ящиком на шариковых телескопических направляющих. Общая равномерно-распределённая нагрузка на тележку - до 100кг. Корпус выполнен из листовой стали толщиной от 0,6 до 1,5мм., покрыт полимерной порошковой краской. Верхняя и средняя полка имеют высоту борта 40мм., нижняя полка имеет высоту борта 60мм | Оборудование | 1 | шт. (на 1 раб.место) | 5 | ФБ
8 | Мультиметр универсальный | Мультиметр цифровой портативный. Комплектация: батарея 1 шт, измерительные щупы 1 шт., инструкция. Размеры (ШхВхГ) 180х60х107 мм | Оборудование | 1 | шт. (на 1 раб.место) | 5 | ФБ
9 | Уровень | Уровень строительный, L=20-40 см, корпус алюминиевый | Оборудование | 1 | шт. (на 1 раб.место) | 5 | ФБ
10 | Уровень L=150 см | Уровень строительный, L=150 см, корпус алюминиевый | Оборудование | 1 | шт. (на 1 раб.место) | 5 | ФБ
11 | Молоток | Молоток слесарный, материал рукоядки - обрезиненное стекловолокно. Вес не менее 400 г. | Оборудование | 1 | шт. (на 1 раб.место) | 5 | ФБ
12 | Шуруповерт | Аккумуляторный. Максимальное число оборотов холостого хода - 1540 об/мин. | Оборудование | 1 | шт. (на 1 раб.место) | 5 | ФБ
13 | Набор бит для шуруповерта | Биты 25 мм: - РН1, РН2 (х2), РН3 - PZ, PZ2 (x2), РZЗ - TORX Т10, Т15, Т20, Т25, Т27, Т30, Т40 - H4, H5, H6 - SL0.8x5.5, SL 1.0х5.5, SL1.2x6.5 Биты 50 мм: - PH2 (x2), PH3 - PZ2 | Оборудование | 1 | шт. (на 1 раб.место) | 5 | БР
14 | Набор сверл для шуруповерта | Набор сверл D=1-10, сверло для отверстий d=12-32 | Оборудование | 1 | шт. (на 1 раб.место) | 5 | БР
15 | Струбцина | G-образная 100*50мм | Оборудование | 1 | шт. (на 1 раб.место) | 5 | ФБ
16 | Напильник | Плоский 200 мм. | Оборудование | 1 | шт. (на 1 раб.место) | 5 | ФБ
17 | Напильник | Кругый 200 мм. | Оборудование | 1 | шт. (на 1 раб.место) | 5 | ФБ
18 | Кусачки арматурные (болторез) | Материал рукоядок - резина. Назначение - для металла. Максимальный диаметр обхватываемого прутка - не менее 16 мм. | Оборудование | 1 | шт. (на 1 раб.место) | 5 | ФБ
19 | Пружина стальная | Для изгиба жестких ПВХ d=16 мм | Оборудование | 1 | шт. (на 1 раб.место) | 5 | ФБ
20 | Фен технический | Фен технический, мощность 2000 Вт, питание от сети 220 В, размеры 320x115x280 см | Оборудование | 1 | шт. (на 1 раб.место) | 5 | ФБ
21 | Набор электромонтажника | Пресс-клещи СТК-01 Изолированные ножницы НКи-16 Стриппер WS-04B Стриппер КС-25 Нож монтерский изолированный НМИ-02 Изолированные пассатижи 180 мм Изолированные бокорезы 160 мм Изолированные длинногубцы 200 мм Изолированные клещи КПи-01 Набор изолированных отверткок НИО-08 Сумка с металлической рукояткой и большим количеством отделений | Оборудование | 1 | шт. (на 1 раб.место) | 5 | ФБ
22 | Набор инструментов | Отвертка реверсивная; Т-образная отвертка-битодержатель; Адаптер для торцовых головок; Торцовые головки 9 шт: 5, 6, 7, 8, 9, 10, 11, 12, 13. | Оборудование | 1 | шт. (на 1 раб.место) | 5 | БР
23 | Набор бит | Биты 25 мм 31 шт: SL 3, 4, 5, 6, 7, 8; PH 0, 1, 1, 2, 2, 3; PZ 0, 1, 2, 2, 3; TX 8, 9, 10, 15, 20, 25, 27, 30; HEX 2, 3, 4, 5, 6, 8 | Оборудование | 1 | шт. (на 1 раб.место) | 5 | БР
24 | Пылесос | Аккумуляторный пылесос 12V, 1x2Ah, Li-ion. | Оборудование | 1 | шт. (на 1 раб.место) | 5 | ФБ
Рабочее место преподавателя/мастера производственного обучения
Требования к обеспечению зоны (коммуникации, площадь, сети и др.):
Площадь зоны: не менее 5 кв.м.
Освещение: Допустимо верхнее искусственное освещение (Люминесцентные лампы) ( не менее 500 люкс)
Интернет : Подключение ноутбуков к проводному интернету (с возможностью подключения к беспроводному интернету)
Электричество: Подключения к сети 220 В - 1 подключение
Контур заземления для электропитания и сети слаботочных подключений : требуется.
Покрытие пола: плитка - 5 м2 на всю зону
Подведение/ отведение ГХВС: не требуется.
Подведение сжатого воздуха: не требуется.
№ | Наименование | Краткие (рамочные) технические характеристики | Вид | Количество | Единица измерения | Итоговое количество | Источник финансирования
1 | Шкаф инструментальный | Размеры 1800x1000x500 мм | Мебель | 1 | шт | 1 | ФБ
Охрана труда и техника безопасности
№ | Наименование | Краткие (рамочные) технические характеристики | Вид | Количество | Единица измерения | Итоговое количество | Источник финансирования
1 | Аптечка | Аптечка для оказания первой помощи с наполнением. Материал - пластик. Ширина - не менее 30 см. Вес - 1000 г. | Охрана труда | 1 | шт | 1 | БР
2 | Огнетушитель | Масса заряда: 5 +/- 0,25 кг/л Длина струи: 3 м Огнетушащая способность по классу B: 55В Масса: 14,9 кг Габаритные размеры (диаметр, высота): 135×700 мм | Охрана труда | 1 | шт | 1 | БР
3 | Кулер для воды | Объем не менее 10 л., (холодная/горячая вода) | Охрана труда | 1 | шт | 1 | БР
3. Зона под вид работ "Зона автоматики и электрических машин" (26 рабочих мест)
Код и наименование профессии или специальности согласно ФГОС СПО |  | 13.02.11. Техническая эксплуатация и обслуживание электрического и электромеханического оборудования (по отраслям)
Общая зона
Требования к обеспечению зоны (коммуникации, площадь, сети и др.):
Площадь зоны: не менее 58,5 кв.м.
Освещение: Допустимо верхнее искусственное освещение (Люминесцентные лампы) ( не менее 500 люкс)
Интернет : Подключение ноутбуков к проводному интернету (с возможностью подключения к беспроводному интернету)
Электричество: Подключения к сети 220 В - 4 подключения, 380 В - 2 подключения
Контур заземления для электропитания и сети слаботочных подключений : требуется.
Покрытие пола: плитка - 58,5 м2 на всю зону
Подведение/ отведение ГХВС: не требуется.
Подведение сжатого воздуха: не требуется.
№ | Наименование | Краткие (рамочные) технические характеристики | Вид | Количество | Единица измерения | Итоговое количество | Источник финансирования
1 | Демонстрационный стол | Стол (Ш´В) не менее 1200х700 мм | Мебель | 1 | шт | 1 | ФБ
2 | Учебный стенд «Изучение способов сушки з-х фазных асинхронных электродвигателей» | Питание стенда: трехфазная сеть переменного тока, В не более 380 Размещение: корпус деревянный, мм не более 1200х400х300. Стол специализированный: длина, мм не более 1200 ширина, мм не более 685 высота, мм не более 860 материал дсп | Оборудование | 1 | шт | 1 | ФБ
3 | Лабораторный стенд «Контрольно-измерительные приборы и автоматика». | Исполнение стендовое Тип управления компьютерное Габариты, мм 1400х1320х650 Масса, кг 55 Напряжение питания, В 220 Потребляемая мощность, ВА 350. Состав: Модули: питания; управления и индикации; ввода/вывода; датчиков технологической информации; нормирующих преобразователей сигналов; функционального генератора; программируемого логического контроллера. Комплект минимодулей (16 шт.). Персональный компьютер. Лабораторный стол. Программное обеспечение (флеш-диск). Комплект силовых кабелей и соединительных проводов. Техническое описание. Методические указания к проведению лабораторных работ. | Оборудование | 1 | шт | 1 | ФБ
4 | Лабораторный стенд «Программируемый логический контроллер ОВЕН». | Габариты 400х150х250. Напряжение питания 220 В. Моноблок, содержащий: программируемый логический контроллер; сенсорный монитор; устройство преобразования кодов; источник питания; элементы управления и индикации. Ноутбук. Программное обеспечение (флеш-диск). Комплект силовых кабелей и соединительных проводов. Техническое описание. Методические указания к проведению лабораторных работ. | Оборудование | 1 | шт | 1 | ФБ
5 | Учебный стенд "Стенд поиск неисправностей" | Электропитание 24 В, переменный ток, габаритные размеры 850´350´1250 мм | Оборудование | 1 | шт | 1 | ФБ
6 | Комплект планшетов светодинамических «Электрические машины» | Состав: Планшет светодинамический «Трансформаторы напряжения» Планшет светодинамический «Асинхронные машины» Планшет светодинамический «Электрические машины постоянного и переменного тока» Блок электропитания (3 шт.) Указка телескопическая магнитная (3 шт.) Планшет светодинамический «Трансформаторы напряжения» Планшет светодинамический «Асинхронные машины» Планшет светодинамический «Электрические машины постоянного и переменного тока» Блок электропитания (3 шт.) Указка телескопическая магнитная (3 шт.) Техническое описание | Оборудование | 1 | шт | 1 | ФБ
Рабочее место учащегося
Требования к обеспечению зоны (коммуникации, площадь, сети и др.):
Площадь зоны: не менее 53,5 кв.м.
Освещение: Допустимо верхнее искусственное освещение (Люминесцентные лампы) ( не менее 500 люкс)
Интернет : Подключение ноутбуков к проводному интернету (с возможностью подключения к беспроводному интернету)
Электричество: Подключения к сети 220 В - 30 подключений
Контур заземления для электропитания и сети слаботочных подключений : требуется.
Покрытие пола: плитка - 53,5 м2 на всю зону
Подведение/ отведение ГХВС: не требуется.
Подведение сжатого воздуха: не требуется.
№ | Наименование | Краткие (рамочные) технические характеристики | Вид | Количество | Единица измерения | Итоговое количество | Источник финансирования
1 | Ноутбук | 64-разрядная ОС, процессор х64. Процессор: 3.3/4.4 ГГц, 8/2 ядра, 15-55 Вт. Оперативная память 8 ГБ Максимальное разрешение экрана: не менее 1920 x 1080. Диагональ не менее 17.6 (44,7 см) Блок питания входит в комплект поставки. | Оборудование IT | 1 | шт. (на 1 раб.место) | 26 | ФБ
2 | Мышь | Беспроводная, USB. | Оборудование IT | 1 | шт. (на 1 раб.место) | 26 | ФБ
3 | ПО Программирование логических реле | Программное обеспечение для программирования логических реле. Языки программирования релейно-контактных схем (LD) и функциональных блоков (FBD). Офлайн-симулятор работы. | ПО | 1 | шт. (на 1 раб.место) | 26 | В наличии
4 | Программатор логических реле | Функционал назначения - ПЛК - компьютер(ПК). Интерфейс подключения к ПК - USB. | Оборудование IT | 1 | шт. (на 1 раб.место) | 26 | В наличии
5 | Логическое реле | Программируемое логичексое реле. Количество цифровых входов - 12; 14 . Количество цифровых выходов - 6; 10. Количество HW-интерфейсов RS-232 - 1. Напряжение питания - DC 12-24 В. Количество релейных выходов - 6; 10. | Оборудование IT | 1 | шт. (на 1 раб.место) | 26 | В наличии
6 | Стол ученический | Стол 2-х местный (Ш´В) не менее 1200х700 мм | Мебель | 1 | шт. (на 2 раб.места) | 13 | ФБ
7 | Стул ученический | Стул ученический, металлический каркас, сиденье пластик, спинка пластик | Мебель | 1 | шт. (на 1 раб.место) | 26 | ФБ
Рабочее место преподавателя/мастера производственного обучения
Требования к обеспечению зоны (коммуникации, площадь, сети и др.):
Площадь зоны: не менее 5 кв.м.
Освещение: Допустимо верхнее искусственное освещение (Люминесцентные лампы) ( не менее 500 люкс)
Интернет : Подключение ноутбуков к проводному интернету (с возможностью подключения к беспроводному интернету)
Электричество: Подключения к сети 220 В - 8 подключений
Контур заземления для электропитания и сети слаботочных подключений : требуется.
Покрытие пола: плитка - 5 м2 на всю зону
Подведение/ отведение ГХВС: не требуется.
Подведение сжатого воздуха: не требуется.
№ | Наименование | Краткие (рамочные) технические характеристики | Вид | Количество | Единица измерения | Итоговое количество | Источник финансирования
1 | Офисный стол | Стол письменный прямоугольный Ширина 120 см Глубина 70 см Высота 70см Материал основания - ЛДСП | Мебель | 1 | шт | 1 | ФБ
2 | Стул офисный | Размеры, мм (ШхГхВ) 550х400х825 мм. Вес 120 кг | Мебель | 1 | шт | 1 | ФБ
3 | АРМ преподавателя | В сборе: лицензионное программное обеспечение, системный блок, монитор, комплект клавиатура+мышь, веб-камера, колонки. 64-разрядная ОС, процессор х64. Процессор: количество ядер - 6 Оперативная память 16 ГБ Дисковая система: объем накопителя компьютера - 1 х 512 Гб SSD M.2 PCI-E Gen3 Монитор: диагональ не менее 23.8" (60.5 см) Тип оборудования: комплект клавиатура проводная + мышь проводная, веб-камера,колонки: 2x18W. | Оборудование IT | 1 | шт | 1 | ФБ
4 | Принтер | МФУ, цветной, лазерный. Максимальный формат А4.Скорость цветной печати - 20 стр/мин. | Оборудование IT | 1 | шт | 1 | ФБ
5 | Проектор | В сборе: проектор, кабель hdmi 19М, длина 20 м. кронштейн, экран настенный. Потолочный комплект крепления проектора - высота 80 мм. Экран настенный, цвет белый, крепление к стене или потолку. Формат 1:1. Размеры изображения (ШхВ) 213х213 см. Проектор - тип проекциии - фронтальный. Размер изображения по диагонали не менее 1.52-5.08 м. | Оборудование IT | 1 | шт | 1 | ФБ
6 | Доска магнито-маркерная | Доска магнитно-маркерная двухсторонняя на колесах не менее 150х100 см, белый | Оборудование IT | 1 | шт | 1 | ФБ
7 | Роутер | Максимальная скорость не менее 1200 Мбит/с, поддерживаемый стандарт wifi: wifi 6. Количество lan портов: не менее 4 Скорость проводного подключения: 1 Gigabit Режим точки доступа: имеется | Оборудование IT | 1 | шт | 1 | БР
Охрана труда и техника безопасности
№ | Наименование | Краткие (рамочные) технические характеристики | Вид | Количество | Единица измерения | Итоговое количество | Источник финансирования
1 | Аптечка | Аптечка для оказания первой помощи с наполнением. Материал - пластик. Ширина - не менее 30 см. Вес - 1000 г. | Охрана труда | 1 | шт | 1 | БР
2 | Огнетушитель | Масса заряда: 5 +/- 0,25 кг/л Длина струи: 3 м Огнетушащая способность по классу B: 55В Масса: 14,9 кг Габаритные размеры (диаметр, высота): 135×700 мм | Охрана труда | 1 | шт | 1 | БР
Инфраструктурный лист для оснащения образовательно-производственного центра (кластера) в отрасли "Горнодобывающая отрасль" Магаданская область
Основная информация об образовательно-производственном центре (кластере) :
Субъект Российской Федерации: Магаданская область
Ядро кластера: ГБПОУ "Магаданский политехнический техникум
Адрес ядра кластера: г.Магадан, ул. Ленина д.4
2. Зона под вид работ "Учебно-производственная площадка электромонтажа и слаботочных сетей" (12 рабочих мест)
Код и наименование профессии или специальности согласно ФГОС СПО |  | 13.02.11 Техническая эксплуатация и обслуживание электрического и электромеханического оборудования (по отраслям)
Общая зона
Требования к обеспечению зоны (коммуникации, площадь, сети и др.):
Площадь зоны: не менее 92 кв.м.
Освещение: Искусстненное, освещение потолочное
Интернет : Подключение к проводному интернету
Электричество: Подключения к сети 220 и 380 В
Контур заземления для электропитания и сети слаботочных подключений : требуется
Покрытие пола: износостойкий, бесшовный материал
Подведение/ отведение ГХВС: требуется
Подведение сжатого воздуха: не требуется
№ | Наименование | Краткие (рамочные) технические характеристики | Вид | Количество | Единица измерения | Итоговое количество | Источник финансирования
1 | Шкаф металлический | Габаритные размеры (ВхШхГ), мм: 1180 х 510 х 380 Материал: х/к сталь 0,9 мм Покрытие: порошковая краска RAL 7035. – 12 ячеек, 4 яруса хранения – размер ячейки (ВхШхГ), мм: 255 х 140 х 345 – полки усилены металлическим профилем – дверь с ключевым ригельным замком арт. F-90 – петли скрытые, осевого типа – опоры (ножки) шкафа М 10 регулируемые по высоте (для компенсации возможных неровностей пола) | Мебель | 1 | шт. | 1 | ФБ
Рабочее место учащегося
Требования к обеспечению зоны (коммуникации, площадь, сети и др.):
Площадь зоны: не менее 86 кв.м.
Освещение: Искусственное освещение, потолочное
Интернет : Подключение к проводному интернету
Электричество: Подключения к сети 220 и 380 В
Контур заземления для электропитания и сети слаботочных подключений : требуется
Покрытие пола: износостойкий, бесшовный материал
Подведение/ отведение ГХВС: не требуется
Подведение сжатого воздуха: не требуется
№ | Наименование | Краткие (рамочные) технические характеристики | Вид | Количество | Единица измерения | Итоговое количество | Источник финансирования
1 | Рабочая кабинка с номером. | Рабочая кабинка с полом и потолком (Размеры: 2400 мм - высота; 2400 мм - ширина, 1000 мм - глубина, материал: Фанера 18 мм 2 класс); освещение - светодиодный светильник настенно- потолочный (36 Вт) | Оборудование | 1 | шт. (на 1 раб. место) | 12 | ФБ
2 | Верстак, металлический универсальный | Слесарный (столярный) верстак предназначен для удобной организации рабочего места на производстве, в учебных заведениях, мастерских и гаражах. Тумба укомплектована 5-ю выдвижными ящиками. Телескопические напрявляющие. Нагрузка на ящик 30 кг. Все ящики закрываются на центральный ключевой замок. Максимальная нагрузка на верстак - 750 кг Столешница верстака изготовлена из МДФ толщиной 24мм покрытой оцинкованным листовым металлом толщиной 1,2 мм. Верстак окрашен порошковой краской, цвет покрытия корпуса серый шагрень (RAL 7038), лицевая панель дверцы тумбы – синий шагрень (RAL 5002) Дополнительно верстак можно укомплектовать перфорированным экраном соответствующего размера, светодиодным освещением и аксессуарами для инструментов. Комплектация: Столешница - 1шт. Тумба - 1шт. Опора - 1шт. Экран без косынок - 1шт. Комплект косынок для крепления экранов - 1шт. Полка стенка - 1шт. Полка большая - 1шт. Полка малая - 1шт. Держатель ключей - 1шт. Держатель инструмента - 1шт. Крючок - 9 шт. | Оборудование | 1 | шт. (на 1 раб. место) | 12 | ФБ
3 | Тулбокс | Сумка-пояс двойная (20 карманов; держатель для молотка); Пассатижи - усиленная кромка, длина 200 мм; Юоковые кусачки - 160 мм; Круглогубцы - 150 мм; устройство для снятия изоляции; нож для резки кабеля с ПВХ ручкой, с фиксатором, набор плоских отверток; набор крестовых отверток; мультиметр универсальный; Ящик для инструмента; рулетка; линейка; маркеры; торцевой ключ и сменный головки; бумага самоклеющаяся; кисть малярная (для уборки стружки; Изолента ПВХ (синий), Изолента ПВХ (желто-зеленый); Изолента ПВХ (белый/черный/красный);Набор термоусаживаемых трубок 21 шт, 100мм; хомуты-стяжки (нейлон); Стальной угольник с алюминиевой рукояткой; Пресс-клещи Усиленный болторез 900мм; Монтажная самоклеящаяся площадка; Хомут стандартный, белый 2,5x100; Налобный фонарь 1 Электронный угломер; Принтер для печати наклеек ручной, кириллица/латиница; двутавровый ударопрочный уровень 400 мм, Двутавровый ударопрочный уровень, 1500 мм, Слесарный молоток Набор бит; Набор сверл по металлу (10 шт; 1-10 мм; шаг 1 мм) Сверло (4-32 мм); Быстрозажимная струбцина (60х450мм) Плоский напильник 200 мм; Круглый напильник 200 мм; Двухскоростная ударная дрель-шуруповерт для сверления отверстий в древесине, стали и в твердых материалах, а также для работы с крепежом. | оборудование | 1 | шт. (на 1 раб. место) | 12 | РБ
Рабочее место преподавателя/мастера производственного обучения
Требования к обеспечению зоны (коммуникации, площадь, сети и др.):
Площадь зоны: не менее 6 кв.м.
Освещение: Искусственное освещение, потолочное
Интернет : Подключение к проводному интернету
Электричество: Подключения к сети 220 В
Контур заземления для электропитания и сети слаботочных подключений : требуется
Покрытие пола: износостойкий, бесшовный материал
Подведение/ отведение ГХВС: требуется
Подведение сжатого воздуха: не требуется
№ | Наименование | Краткие (рамочные) технические характеристики | Вид | Количество | Единица измерения | Итоговое количество | Источник финансирования
1 | Стационарный демонстрационный комплекс (проектор, моноблок, интерактивная доска, видеокамера, микрофон,наушники) | Интерактивная панель в комплекте с ПО 65", Встраиваемый компьютер OPS для интерактивной панели 23.8" Моноблок процессор, IPS, Full HD (1920x1080), 16 ГБ DDR4, SSD 512 ГБ Проводная гарнитура Конденсаторный микрофон высокой чувствительности. Программное обеспечение (одна лицензия на рабочее место). | Оборудование IT | 1 | шт. | 1 | ФБ
2 | МФУ (сканер, принтер) | Модель состоит из трех устройств: лазерный черно-белый принтер, сканер, ксерокс. Рекомендованная максимальная месячная нагрузка составляет 20000 страниц. Прибор предназначен для использования бумаги размером 297х210 мм (формат А4). Скорость печати с разрешением 1200x1200 т/д достигает 22 стр/мин. Выход первой страницы занимает 7,8 секунды. Сканер планшетного типа оснащен механизмом автоподачи документов. Область сканирования — 216x297 мм. Максимальное разрешение сканирования составляет 1200х1200 т/д. Встроенный копир может работать без сопряжения с персональным компьютером, скорость копирования достигает 22 стр/мин. Доступно масштабирование в диапазоне от 25% до 400%. Емкость лотка для автоматической подачи бумаги составляет 35 листов, емкость лотка для подачи бумаги — 150 листов.. МФУ оснащено модулем Wi-Fi, доступна печать с мобильных устройств. Процессор на 600 МГц, потребляемая мощность составляет 370 Вт. У модели встроенная память на 128 Мб. Уровень шума не превышает 52 дБ. | Оборудование IT | 1 | шт. | 1 | ФБ
3 | Стол для учителя компьютерный с тумбой | Цвет покрытия дуб альпийский , антрацит Тип стола прямой Материал ЛДСП Габариты Высота, мм 750 Ширина, мм 1180 Глубина, мм 750 Толщина столешницы, мм 22 Толщина кромки 2 мм Материал основания металл Материал столешницы ЛДСП Материал кромки ABS-пластик Цвет покрытия дуб альпийский Высота, мм 606 Ширина, мм 406 Глубина, мм 501 Материал ЛДСП Материал кромки ABS-пластик Тип замка отсутствует Количество выдвижных ящиков (шт) 3 Глубина ящика 447 мм | Мебель | 1 | шт. | 1 | ФБ
4 | Стул преподавателя | Кресло офисное (сетка/ткань, пластик) Материал обивки: сетка, ткань. Цвет обивки: на выбор. Внутренняя ширина сиденья: 480мм. Глубина сиденья: 440мм Макс. статическая нагрузка, кг: 120 | Мебель | 1 | шт. | 1 | ФБ
Охрана труда и техника безопасности
№ | Наименование | Краткие (рамочные) технические характеристики | Вид | Количество | Единица измерения | Итоговое количество | Источник финансирования
1 | Аптечка | Аптечка «ФЭСТ» для оказания первой помощи работникам | Охрана труда | 1 | шт. | 1 | ВБ
2 | Огнетушитель | Порошковый | Охрана труда | 2 | шт. | 2 | ВБ
3 | Кулер 19 л (холодная/горячая вода) | 19 л (холодная/горячая вода) | Охрана труда | 1 | шт. | 1 | ВБ
4 | Санитайзер | Дозатор локтевой для жидкого мыла и антисептика наливной, 1 л, с еврофлаконом | Охрана труда | 1 | шт. | 1 | ВБ
5 | Маски медицинские одноразовые | Маски медицинские | Охрана труда | 20 | шт. | 20 | ВБ
6 | Защитные очки | Очки защитные закрытые | Техника безопасности | 12 | шт. | 12 | ВБ
7 | Перчатки х/б с ПВХ | Перчатки х/б с ПВХ | Техника безопасности | 100 | шт. | 100 | ВБ
Инфраструктурный лист для оснащения образовательно-производственного центра (кластера) в отрасли Лесная промышленность Республика Бурятия
Основная информация об образовательно-производственном центре (кластере) :
Субъект Российской Федерации: Республика Бурятия
Базовая организация кластера: ГАПОУ РБ "Политехнический техникум"
Адрес базовой организации кластера: 671247 Республика Бурятия Кабанский район п. Селенгинск мкр. Солнечный, 42
3. Зона под вид работ Электромонтаж (12 рабочих мест)
Код и наименование профессии или специальности согласно ФГОС СПО |  | 13.02.07 Электроснабжение (по отраслям)
Общая зона
Требования к обеспечению зоны (коммуникации, площадь, сети и др.):
Площадь зоны: не менее 32 кв.м.
Освещение: Допустимо верхнее искусственное освещение
Интернет : Подключение к проводному интернету (с возможностью пожключения к безпроводному интернету)
Электричество: Подключения к сети 220 / 380 В
Контур заземления для электропитания и сети слаботочных подключений : требуется
Покрытие пола: плитка - на всю зону
Подведение/ отведение ГХВС: требуется
Подведение сжатого воздуха: не требуется
№ | Наименование | Краткие (рамочные) технические характеристики | Вид | Количество | Единица измерения | Итоговое количество | Источник финансирования
1 | Шкаф металлический | (ШхГхВ) не менее 1000х500х2000 мм | Мебель | 1 | шт. | 1 | ФБ
2 | Стенд модуль "Поиск неисправностей" | Габариты 650 х 1000 х 285 мм Масса, не более 50 кг | Оборудование | 1 | шт. | 1 | ФБ
Рабочее место учащегося
Требования к обеспечению зоны (коммуникации, площадь, сети и др.):
Площадь зоны: не менее 24 кв.м.
Освещение: Допустимо верхнее искусственное освещение
Интернет : Подключение к проводному интернету (с возможностью пожключения к безпроводному интернету)
Электричество: Подключения к сети 220 / 380 В
Контур заземления для электропитания и сети слаботочных подключений : требуется
Покрытие пола: плитка - на всю зону
Подведение/ отведение ГХВС: требуется
Подведение сжатого воздуха: не требуется
№ | Наименование | Краткие (рамочные) технические характеристики | Вид | Количество | Единица измерения | Итоговое количество | Источник финансирования
1 | Кабина электромонтажная в комплекте | Габаритные размеры: ширина фронтального проёма, не менее – 2400 мм; ширина внутренней стенки, не менее – 1550 мм; глубина, не менее – 1100 мм; высота, не менее – 2400 мм; угол поворота между фронтальной и боковыми плоскостями – 110º. | Оборудование | 1 | шт. (на 2 раб. места) | 6 | ФБ
2 | Дополнительный набор электроустановочных изделий и электрических аппаратов "Технология электромонтажных работ" | Перечень электроустановочных изделий и электрических аппаратов: 1. провод НВ 1×0,75 (5 м); 2. провод ПуГВ (ПВ3) 1×0,75 (5 м); 3. провод ШВВП 2×0,75 (5 м); 4. провод ПВС 4×0,75 (5 м); 5. DIN-рейка 300 мм (2 шт.); 6. кабель-канал 15х10 (2 м); 7. труба гофрированная ПВХ Dн=16 мм (2 м); 8. держатель для гофрированной трубы (10 шт.); 9. монтажная коробка для открытой установки (1 шт.); 10. монтажная коробка для открытой установки (с клеммной колодкой) (1 шт.); 11. соединительный изолирующий зажим (5 шт.); 12. паяльник электрический, не менее 40 Вт (1 шт.); 13. флюс для пайки (25 мл); 14. припой ПОС-61 (100 гр); 15. кабельный наконечник для провода сечением 0,75 кв.мм (30 шт.); 16. кабельный наконечник для провода сечением 1,5 кв.мм (30 шт.); 17. кабельный наконечник для провода сечением 2,5 кв.мм (30 шт.); 18. саморезы 4,2х19 (30 шт.); 19. саморезы 4,2х41 (20 шт.); 20. бокорезы электромонтажные (1 шт.); 21. отвертка крестовая диэлектрическая (1 шт.); 22. отвертка шлицевая диэлектрическая (1 шт.); 23. отвертка индикаторная (1 шт.); 24. клемма соединительная WAGO на 3 провода (5 шт.); 25. ограничитель на din-рейку (2 шт.); 26. инструмент для снятия изоляции (1 шт.); 27. инструмент для разделки проводов и кабелей (1 шт.); 28. нож для разделки проводов (1 шт.); 29. пассатижи (1 шт.); 30. инструмент для обжима кабельных наконечников (1 шт.); 31. коврик для монтажно-сборочных работ (1 шт.). | Оборудование | 1 | шт. (на 2 раб. места) | 6 | ФБ
3 | Дополнительный набор электроустановочных изделий и электрических аппаратов "Программирование реле" | Габариты 300 х 400 х 170 мм Масса, не более 10 кг | Оборудование | 1 | шт. (на 2 раб. места) | 6 | ФБ
4 | Дополнительный набор электроустановочных изделий и электрических аппаратов "Электрические цепи в быту и на производстве" | Перечень электроустановочных изделий и электрических аппаратов: 1. счетчик электрической энергии однофазный – 1 шт.; 2. автоматический выключатель ВА47-29 2Р 8А – 1 шт.; 3. выключатель дифференциальный ВД1-63 2Р 16А 30мА – 2 шт.; 4. выключатель дифференциальный ВД1-63 2Р 16А 100мА – 1 шт.; 5. выключатель автоматический ВА47-29 2Р 2А – 2 шт.; 6. выключатель автоматический ВА47-29 1Р 2А – 4 шт.; 7. трансформатор напряжения понижающий – 1 шт.; 8. колодка клеммная ТВ1504 – 2 шт.; 9. колодка клеммная ТВ1506 – 1 шт.; 10. колодка клеммная ТВ1512 – 1 шт.; 11. патрон для лампы Е27 настенный – 4 шт.; 12. лампа накаливания 220В 40Вт Е27 – 4 шт.; 13. выключатель одноклавишный для открытой установки – 2шт.; 14. выключатель двухклавишный для открытой установки – 1 шт.; 15. переключатель проходной для открытой установки – 2 шт.; 16. розетка для открытой установки с заземляющим контактом – 1 шт.; 17. светильник с люминесцентной лампой – 1 шт.; 18. звонок электрический – 1 шт.; 19. кнопка звонковая – 1 шт. | Оборудование | 1 | шт. (на 2 раб. места) | 6 | ФБ
5 | Тележка инструментальная | Размеры внешние, мм (ВхШхГ): 780x753x518, масса 30 кг | Оборудование | 1 | шт. (на 2 раб. места) | 6 | ФБ
Рабочее место преподавателя/мастера производственного обучения
Требования к обеспечению зоны (коммуникации, площадь, сети и др.):
Площадь зоны: не менее 4 кв.м.
Освещение: Допустимо верхнее искусственное освещение
Интернет : Подключение к проводному интернету (с возможностью пожключения к безпроводному интернету)
Электричество: Подключения к сети 220 / 380 В
Контур заземления для электропитания и сети слаботочных подключений : не требуется
Покрытие пола: плитка - на всю зону
Подведение/ отведение ГХВС: не требуется
Подведение сжатого воздуха: не требуется
№ | Наименование | Краткие (рамочные) технические характеристики | Вид | Количество | Единица измерения | Итоговое количество | Источник финансирования
1 | Стол офисный | Не менее 1000х600х700 мм | Мебель | 1 | шт. | 1 | ФБ
2 | Стул офисный | Материал обивки: ткань Минимальные внутренние габариты сиденья (В х Ш х Г) не менее: 450 х 450 х 450 мм Максимальная статическая нагрузка: не менее 100 кг | Мебель | 1 | шт. | 1 | ФБ
3 | Авоматизированное рабочее место | ЦПУ: - минимальная базовая тактовая частота 2.0 ГГц; - количество физических ядер не менее 4; - количество потоков не менее 6; ОЗУ: объем не менее 16 Гб; ПЗУ: SSD/SSHD/HDD объемом не менее 256 Гб; сетевой адаптер: технология 1000BASE-T, установленное программное обеспечение: Текстовый редактор, электронные таблицы, презентации, воспроизведение мультемидийного контента, интернет браузер, коммандная строка | Оборудование IT | 1 | шт. | 1 | ФБ
4 | Многофункциональное устройство (МФУ) | Формат А4, черно-белый, лазерный | Оборудование IT | 1 | шт. | 1 | ФБ
Охрана труда и техника безопасности
№ | Наименование | Краткие (рамочные) технические характеристики | Вид | Количество | Единица измерения | Итоговое количество | Источник финансирования
1 | Аптечка | Универсальная | Охрана труда | 1 | шт. | 1 | РБ
2 | Огнетушитель | Технические данные и характеристики: Огнетушащая способность (класс В): не менее 55 Масса огнетушащего вещества, кг: не менее 5 Рабочее давление в корпусе огнетушителя, МПа: не менее 5,8 | Охрана труда | 1 | шт. | 1 | РБ
3 | Кулер | Не менее 19 л (холодная/горячая вода) | Охрана труда | 1 | шт. | 1 | РБ
4 | Санитайзер | Емкость объемом не менее 1 литра с дозатором, хим состав: не менее 60 % спирта | Охрана труда | 1 | шт. | 1 | РБ
5 | Костюм рабочий | Комплект: куртка, брюки; материал ткани - смесовая, ТР/ТС: 019/2011, ГОСТ 12.4.280-2014; защитные свойства: З - от общих производственных загрязнений, Ми - от истирания | Техника безопасности | 12 | шт. | 12 | РБ
6 | Халат для преподавателя | Материал ткани - смесовая, ТР/ТС: 019/2011, ГОСТ 12.4.280-2014; защитные свойства: З - от общих производственных загрязнений, Ми - от истирания | Техника безопасности | 1 | шт. | 1 | РБ
7 | Головной убор (кепка-бейсболка) | Материал ткани - смесовая, ТР/ТС: 019/2011, ГОСТ 12.4.280-2014; защитные свойства: З - от общих производственных загрязнений, Ми - от истирания | Техника безопасности | 12 | шт. | 12 | РБ
Инфраструктурный лист для оснащения образовательно-производственного центра (кластера) "МАШИНОСТРОЕНИЕ"
Основная информация об образовательно-производственном центре (кластере):
Субъект Российской Федерации: г.Санкт-Петербург
Базовая организация кластера: Санкт-Петербургкое государственное профессиональное образовательное учреждение "Академия машиностроения имени Ж.Я. Котина"
Адрес базовой образовательной организации: г.Санкт-Петербург, ул. Бабушкина д.119.
Адрес расположения ОПЦ: г.Санкт-Петербург, пр. Стачек д. 47, АО "Кировский завод", цех 710.
4. Зона под вид работ. Электромонтажные работы (14 рабочих мест)
1. Общая зона
Требования к обеспечению зоны (коммуникации, площадь, сети, количество рабочих мест и др.):
Площадь зоны: не менее 55,7 кв.м.
Освещение: Допустимо верхнее искусственное освещение ( не менее (расчёт проектом)_ люкс)
Интернет : Подключение ноутбуков к беспроводному интернету (с возможностью подключения к проводному интернету)
Электричество: _(расчёт проектом)__ подключения к сети по (220 Вольт и 380 Вольт)
Контур заземления для электропитания и сети слаботочных подключений (при необходимости) : (расчёт проектом)
Покрытие пола: ламинат - на всю зону
Подведение/ отведение ГХВС (при необходимости) : (расчёт проектом)
Подведение сжатого воздуха (при необходимости): не требуется
№ | Наименование | Краткие (рамочные) технические характеристики | Вид | Количество | Единица измерения | Итоговое количество | Источник финансирования
1 | Офисный стол | (ШхГхВ) от 1400х600х750 | Мебель | 7 | шт | 7 | ФБ
2 | Стул | Офисный, жесткий на вес 100 кг | Мебель | 14 | шт | 14 | ФБ
3 | Информационная доска | 8 карманов А4, 1000х740 мм | Мебель | 2 | шт | 2 | РБ
4 | Моноблок | Свойства не ниже: Характеристика процессора - 2x3 ГГц, Характеристика экрана - IPS 23,8" Full HD (1920x1080), Характеристика ОЗУ - 8 ГБ DDR4, Характеристика ПЗУ - SSD 256 ГБ, ОС - профессиональная. | Оборудование IT | 7 | шт | 7 | ФБ
5 | Камера видеонаблюдения | Разрешение 1920 х 1080 Угол обзора, мин 57 ° Максимальное разрешение видеозаписи 1080p Скорость передачи видео 30 кадр/с Форматы сжатия видео H.265; H.264; H.264H; H.264B; MJPEG | Оборудование IT | 1 | шт | 1 | ФБ
6 | Инструментальный шкаф | (ВхШхГ), мм 1850х1000х500 | Мебель | 2 | шт | 2 | В наличии
2. Рабочее место учащегося (Практическая зона)
Требования к обеспечению зоны (коммуникации, площадь, сети, количество рабочих мест и др.):
Площадь зоны: не менее 36,4 кв.м.
Освещение: Допустимо верхнее искусственное освещение ( не менее (расчёт проектом)_ люкс)
Интернет : Подключение ноутбуков к беспроводному интернету (с возможностью подключения к проводному интернету)
Электричество: _(расчёт проектом)__ подключения к сети по (220 Вольт и 380 Вольт)
Контур заземления для электропитания и сети слаботочных подключений (при необходимости) : (расчёт проектом)
Покрытие пола: INDUSTRIAL classic 5 мм - на всю зону
Подведение/ отведение ГХВС (при необходимости) : (расчёт проектом)
Подведение сжатого воздуха (при необходимости): не требуется
№ | Наименование | Краткие (рамочные) технические характеристики | Вид | Количество | Единица измерения | Итоговое количество | Источник финансирования
1 | Лабораторный комплекс "Электромонтаж и наладка систем управления" | Для выполнения работ: • Монтаж системы электроснабжения. • Монтаж системы освещения. • Монтаж системы автоматического управления двигателем. | Оборудование | 1 | шт (на 5 раб мест) | 3 | ФБ
2 | Камера видеонаблюдения | Разрешение 1920 х 1080 Угол обзора, мин 57 ° Максимальное разрешение видеозаписи 1080p Скорость передачи видео 30 кадр/с Форматы сжатия видео H.265; H.264; H.264H; H.264B; MJPEG | Оборудование IT | 4 | шт (на 14 раб мест) | 4 | ФБ
3 | Стеллаж металлический | Внешние размеры (В х Ш х Г), мм* 2000x1551x530 Вес - 51 кг Количество полок - 4 Нагрузка на полку - 300 кг Материал: Сталь Нагрузка на стеллаж - 2200 кг | Оборудование | 1 | шт (на 5 раб мест) | 3 | ФБ
4 | Стеллаж металлический | Внешние размеры (В х Ш х Г), мм* 1500x900x500 Количество полок - 3 Нагрузка на полку - 400 кг Нагрузка на стеллаж - 2500 кг | Оборудование | 1 | шт (на 14 раб мест) | 1 | ФБ
5 | Тележка платформенная 2-х ярусная | Тип: тележка платформенная Материал каркаса: металл Размеры платформы: 700x1250мм Грузоподъемность: 400кг | Оборудование | 1 | шт (на 14 раб мест) | 1 | ФБ
3. Рабочее место преподавателя/мастера производственного обучения
№ | Наименование | Краткие (рамочные) технические характеристики | Вид | Количество | Единица измерения | Итоговое количество | Источник финансирования
1 | Моноблок | Свойства не ниже: Характеристика процессора - 2x3 ГГц, Характеристика экрана - IPS 23,8" Full HD (1920x1080), Характеристика ОЗУ - 8 ГБ DDR4, Характеристика ПЗУ - SSD 256 ГБ, ОС - профессиональная. | Оборудование IT | 1 | шт | 1 | ФБ
2 | МФУ + запасной картридж к нему | Лазерный, А4 формата | Оборудование IT | 1 | шт | 1 | ФБ
3 | Офисный стол с тумбой | (ШхГхВ) от 1400х600х750 | Мебель | 1 | шт | 1 | ФБ
4 | Стул | Офисный, жесткий на вес 100 кг | Мебель | 1 | шт | 1 | ФБ
5 | Шкаф для документов | 770х370х2000 мм | Мебель | 1 | шт | 1 | ФБ
6 | Интерактивная панель | Диагональ: не менее 65″ ОС - профессиональная | Оборудование IT | 1 | шт | 1 | ФБ
4. Охрана труда и техника безопасности
№ | Наименование | Краткие (рамочные) технические характеристики | Вид | Количество | Единица измерения | Итоговое количество | Источник финансирования
1 | Аптечка | Набор первой медицинской помощи | Охрана труда/ТБ | 1 | шт | 1 | РБ
2 | Огнетушитель | углекислотный ОУ-1 или аналог | Охрана труда/ТБ | 2 | шт | 2 | РБ
3 | Плакаты по ТБ | Комплект «Заземление и защитные меры электробезопасности»,Плакат «Инструктаж по электробезопасности», | Охрана труда/ТБ | 1 | шт | 1 | РБ
Инфраструктурный лист для оснащения образовательно-производственного центра (кластера) машиностроения Калининградской области
Основная информация об образовательно-производственном центре (кластере):
Субъект Российской Федерации: Калиниградская область
Базовая организация кластера: ГБУ КО ПОО "Прибалтийский судостроительный техникум"
Адрес базовой образовательной организации: 236005 город Калининград, улица Транспортный тупик, дом 10
6. Зона под вид работ Электромонтажные работы (15 рабочих мест)
Общая зона
Требования к обеспечению зоны (коммуникации, площадь, сети, количество рабочих мест и др.):
Площадь зоны: не менее 8 кв.м.
Освещение: Допустимо верхнее искусственное освещение - не менее 300 люкс
Интернет : Подключение компьютера к беспроводному интернету (с возможностью подключения к проводному интернету)
Электричество: 3 подключения к сети по 220 Вольт
Контур заземления для электропитания и сети слаботочных подключений: требуется
Покрытие пола: плитка
Подведение/ отведение ГХВС: не требуется
Подведение сжатого воздуха: требуется
№ | Наименование | Краткие (рамочные) технические характеристики | Вид | Количество | Единица измерения | Итоговое количество | Источник финансирования
1 | Пробковая доска | Размер 1.5х1, Поверхность доски - натуральная мелкозернистая пробка, возможность крепления информации с помощью флажков и кнопок-гвоздиков. Рамка из планки МДФ цвета натурального дуба. Крепление осуществляется по 4 точкам. Элементы для крепления в комплекте. | оборудование | 1 | шт | 1 | БР
2 | Инструментальный шкаф | Металлический, 2000х1240х625 | мебель | 2 | шт | 2 | БР
3 | Стеллаж | 800х2000х400, ЛДСП с полками | мебель | 2 | шт | 2 | БР
4 | Программо-аппаратный комлекс | Состав: интерактивный дисплей, OPS компьютер, мобильная стойка | оборудование | 1 | шт | 1 | ФБ
5 | Шкаф гардеробный | шкаф мшок для одежды с полками и дверьми, 800х2000х400мм, ЛДСП | мебель | 1 | шт | 1 | БР
6 | Щит этажный | короб стальной 50х60х30, без слаботочного отсека | оборудование | 1 | шт | 1 | БР
Рабочее место учащегося
Требования к обеспечению зоны (коммуникации, площадь, сети, количество рабочих мест и др.):
Площадь зоны: не менее 70 кв.м.
Освещение: Допустимо верхнее искусственное освещение - не менее 300 люкс
Интернет : Подключение ноутбуков к беспроводному интернету (с возможностью подключения к проводному интернету)
Электричество: 18 подключения к сети по (220 Вольт и 380 Вольт)
Контур заземления для электропитания и сети слаботочных подключений: требуется
Покрытие пола: плитка
Подведение/ отведение ГХВС: не требуется
Подведение сжатого воздуха: требуется
№ | Наименование | Краткие (рамочные) технические характеристики | Вид | Количество | Единица измерения | Итоговое количество | Источник финансирования
1 | Рабочее место электромонтажника | Стенд с подстветкой 1800х2000х600, допустимая нагрузка на столешницу 1500кг + комплект инвентаря | оборудование | 1 | шт ( на 1 раб.место) | 15 | ФБ
2 | Инструментальная тележка | 840х465х465мм; трех ярусная открытая, металлическая | мебель | 1 | шт ( на 1 раб.место) | 15 | БР
3 | Стул (табурет) | цвет сидушки черный, ножки - серый | мебель | 2 | шт ( на 1 раб.место) | 30 | БР
4 | Ящик для материалов | 500х390х390 с ручками и крышкой, пластиковый | оборудование | 1 | шт ( на 1 раб.место) | 15 | БР
5 | Диэлектрический коврик | 1000х500мм | ТБ | 1 | шт ( на 1 раб.место) | 15 | БР
Рабочее место преподавателя/мастера производственного обучения
Требования к обеспечению зоны (коммуникации, площадь, сети, количество рабочих мест и др.):
Площадь зоны: не менее 10 кв.м.
Освещение: Допустимо верхнее искусственное освещение - не менее 300 люкс
Интернет : Подключение ноутбуков к беспроводному интернету (с возможностью подключения к проводному интернету)
Электричество: 1 подключения к сети по (220 Вольт и 380 Вольт)
Контур заземления для электропитания и сети слаботочных подключений: требуется
Покрытие пола: плитка
Подведение/ отведение ГХВС: не требуется
Подведение сжатого воздуха: требуется
№ | Наименование | Краткие (рамочные) технические характеристики | Вид | Количество | Единица измерения | Итоговое количество | Источник финансирования
1 | Ноутбук | Не ниже данных характеристик: Процессор: 3.6 ГГц; 4 ядра; тактовая частота - 4ГГц; Кэш-память - 8 МБ; Частота процессора - 3.6 ГГц Оперативная память: (RAM) - 8 ГБ; DDR3; 1600 МГц Видеокарта: 2 ГБ Жесткий диск: Объем HDD - 1ТБ; Объем SSD - 128ГБ USB 3.0 тип A Выход DVI Выход HDMI; наличие операционной системы | оборудование IT | 1 | шт | 1 | ФБ
2 | МФУ | черно-белый А4 | оборудование IT | 1 | шт | 1 | ФБ
4 | Лицензионное ПО | пакет программ для работы с документами, программы для архивирования файлов, антивирусная программа. | ПО | 1 | шт | 1 | БР
5 | Стол однотумбовый | 1400х600х750, ЛДСП, с выдвижными яшиками | мебель | 2 | шт | 2 | БР
6 | Офисное кресло | Вес пользователя до 120 кг На колесах, тканевое С механизмом качания Каркас немонолитный, с подголовником и поясничним упором | мебель | 1 | шт | 1 | БР
7 | Стул | ИЗО, черный, офисный, тканевый на металлических ножках | мебель | 5 | шт | 5 | БР
Охрана труда и техника безопасности
№ | Наименование | Краткие (рамочные) технические характеристики | Вид | Количество | Единица измерения | Итоговое количество | Источник финансирования
1 | Аптечка | стандартная комплектация на 30 человек | Охрана труда | 1 | шт | 1 | ВБ
2 | Огнетушитель | порошковый | Охрана труда | 3 | шт | 17 | ВБ
3 | Кулер | 19 л (холодная/горячая вода) | Охрана труда | 1 | шт | 1 | ВБ
4 | Санитайзер | настенный с дозатором и каплесборником | Охрана труда | 1 | шт | 1 | ВБ
5 | Маски медицинские одноразовые | упаковка 100шт, одноразовые, материал: спанбонд, мельтблаун | Охрана труда | 3 | шт | 3 | ВБ
6 | Очки защитные | мякгий корпус из эластичного материалла, регулируемая наголовная лента | ТБ | 32 | шт | 32 | ВБ
7 | Перчатки | хлопковые, 5 нитей, 10 штук в упаковке | ТБ | 6 | шт | 6 | ВБ
8 | спецодежда | куртки и комбенизон (как строительные) | ТБ | 30 | шт | 30 | ВБ
Инфраструктурный лист для оснащения образовательно-производственного центра (кластера) "Цифровое машиностроение Липецкой области"
Основная информация об образовательно-производственном центре (кластере):
Субъект Российской Федерации: Липецкая область
Базовая организация кластера: ГОБПОУ "Елецкий колледж экономики, промышленности и отраслевых технологий"
Адрес базовой образовательной организации: г.Елец, ул.Мира, 119
4. Зона под вид работ Электромонтажные работы (12 рабочих мест)
Общая зона
Требования к обеспечению зоны (коммуникации, площадь, сети, количество рабочих мест и др.):
Площадь зоны: не менее 20 кв.м.
Освещение: Верхнее искусственное освещение, светодиодные лампы ( не менее 400 люкс)
Интернет : Подключение ноутбуков к беспроводному интернету (с возможностью подключения к проводному интернету)
Электричество: 1 подключения к сети по (220 Вольт и 380 Вольт)
Контур заземления для электропитания и сети слаботочных подключений (при необходимости) : не требуется
Покрытие пола: плитка керамогранитная неполированная - 8 м2 на всю зону
Подведение/ отведение ГХВС (при необходимости) : не требуется
Подведение сжатого воздуха (при необходимости): не требуется
№ | Наименование | Краткие (рамочные) технические характеристики | Вид | Количество | Единица измерения | Итоговое количество | Источник финансирования
1 | Стенд «Поиск неисправностей электромонтажа» | Предназначен для отработки навыков поиска неисправностей в сложных системах управления и распределения размеры Стенд включает в себя: 1. корпус металлический ЩМП-6-0 36 – 1 шт.; 2. выключатель автоматический ВА47-29 3Р 16А – 1 шт.; 3. выключатель автоматический ВА47-29 1Р 6А – 2 шт.; 4. выключатель автоматический ВА47-29 3Р 6А – 2 шт.; 5. светосигнальный индикатор 24В красный – 6 шт.; 6. светосигнальный индикатор 24В желтый – 3 шт.; 7. светосигнальный индикатор 24В зеленый – 4 шт.; 8. светосигнальный индикатор 24В синий – 3 шт.; 9. аварийно-дополнительный контакт – 1 шт.; 10. зажим наборный ЗНИ-4мм2 серый – 55 шт.; 11. зажим наборный ЗНИ-4мм2 синий – 1 шт.; 12. зажим наборный ЗНИ-4мм2 РЕ – 5 шт.; 13. разъем для реле промежуточное – 12 шт.; 14. реле промежуточные модульной серии – 12 шт.; 15. электротепловое реле – 2 шт. 16. магнитный пускатель 24В – 8 шт.; 17. кабель канал перфорированный 60×40 – 1 шт.; 18. контакт состояния автоматического выключателя: включен-выключен – 2 шт.; 19. контакт сигнализации положения механизма взвода автоматического выключателя – 2 шт.; 20. пневматическая приставка выдержки времени – 1 шт.; 21. пускатель 660В – 1 шт.; 22. дополнительные контакты 2з+2р – 6 шт.; 23. переключатель кулачковый – 1 шт.; 24. шина на DIN-рейку в корпусе – 1 шт.: 25. контактный блок 1з – 1 шт.; 26. кнопка «Грибок» аварийная с фиксацией поворотная красная – 1 шт.; 27. розетка 2Р+РЕ 16А 220В – 1 шт.; 28. вилка стационарная 2Р+РЕ 16A 220В – 1 шт.; 29. кнопка «Пуск» 230В – 6 шт.; 30. кнопка «Стоп» 230 В – 3 шт.; 31. провод НВх0,75 – 10 м.; 32. провод ПВС 5х1,5 – 10 м.; 33. кабель ВВГнг(А) 3х2.5 – 10 м.; 34. провод ШВВП2х1,5 – 10 м.; 35. провод ШВВП3х1,5 – 10 м.; 36. провод ПВ3х2,5 ж/з – 10 м.; 37. DIN-рейка 125см. – 1 шт. | Оборудование | 1 | шт | 1 | ФБ
2 | Стол | Материал основания - ЛДСП Материал столешницы - ЛДСП С регулировкой высоты | Мебель | 1 | шт | 1 | ФБ
Рабочее место обучающегося
Требования к обеспечению зоны (коммуникации, площадь, сети, количество рабочих мест и др.):
Площадь зоны: не менее 60 кв.м.
Освещение: Верхнее искусственное освещение, светодиодные лампы( не менее 500 люкс на м2)
Интернет : Подключение ноутбуков к беспроводному интернету (с возможностью подключения к проводному интернету)
Электричество: 12 подключения к сети по (220 Вольт и 380 Вольт)
Контур заземления для электропитания и сети слаботочных подключений (при необходимости) : требуется
Покрытие пола: плитка керамогранитная неполированная - 80 м2 на всю зону
Подведение/ отведение ГХВС (при необходимости) : не требуется
Подведение сжатого воздуха (при необходимости): не требуется
№ | Наименование | Краткие (рамочные) технические характеристики | Вид | Количество | Единица измерения | Итоговое количество | Источник финансирования
1 | Стенд «Электромонтаж» | Габаритные размеры: ширина фронтального проёма, не менее – 2400 мм; ширина внутренней стенки, не менее – 1550 мм; глубина, не менее – 1100 мм; высота, не менее – 2400 мм; угол поворота между фронтальной и боковыми плоскостями – 110º. Материал: фанера, шлифованная с двух сторон, толщиной 15 мм. Освещение рабочего места: светодиодный светильник. Также стенд содержит в себе шкаф распределительный навесной | Оборудование | 1 | шт ( на 2 раб.места) | 5 | ФБ
2 | Паяльник электрический | Мощность 60 Вт Входное напряжение 220 В, 50 Гц Температурный диапазон 80 °С - 450 °С Регулировка температуры | Оборудование | 1 | шт (на 1 рабочее место) | 12 | ФБ
3 | Электродвигатель с присоединительной панелью | Напряжение 380 В. Тип Ассинхронный Мощность до 1,5 Квт. Nном=1500/3000 об. Мин | Оборудование | 1 | шт (на 2 рабочих места) | 6 | ФБ
4 | Бокорезы | Длина 120 мм Тип реза диагональный Назначение для металла, для пластика | Оборудование | 1 | шт (на 2 рабочее место) | 6 | ФБ
5 | Съемник изоляции | Регулировка глубины реза: 8-28 мм -Мах диаметр кабеля: 28 мм2 -Нож для снятия изоляции: Да -Защитный колпачок: Да | Оборудование | 1 | шт (на 2 рабочее место) | 6 | ФБ
6 | Пассатижи диэлектрические | Для выполнения любых слесарных, электромонтажных и прочих работ, в том числе и под напряжением до 1000 В: Тип высоковольтный Тип губок стандартный Длина, мм 175 | Оборудование | 1 | шт (на 2 рабочее место) | 6 | ФБ
7 | Съемник изоляции | Тип стриппер Назначение обжим кабеля, обрезка кабеля, чистка оптических разъемов Регулировка прижимного усилия Материал покрытия рукояток многокомпонентные Минимальное сечение кабеля 0.2 мм² Максимальное сечение кабеля 10 мм² Длина 270 мм | Оборудование | 1 | шт (на 2 рабочее место) | 6 | ФБ
8 | Набор отверток | Количество отверток 8 шт. Шлицы отвёрток крестообразный (PH), прямой (SL) | Оборудование | 1 | шт (на 1 рабочее место) | 12 | ФБ
9 | Мультиметр | Общие характеристики Дисплей ЖК-дисплей Питание батарея 6F22 9V Габариты 142,8 х 71,5 х 34,6 мм Проверка диода есть Проверка транзисторов(hFE) есть Звуковая прозвонка электрических цепей есть Измерение силы постоянного тока Измерение силы переменного тока Измерение постоянного напряжения Измерение переменного напряжения Измерение емкости конденсаторов Измерение сопротивления Измерение работоспособности диодов и транзисторов Выявление повреждения проводки и соединения | Оборудование | 1 | шт (на 2 рабочее место) | 6 | ФБ
10 | Уровень | Магнитный, металлический, 3 колбочки, 40см, | Оборудование | 1 | шт (на 2 рабочее место) | 6 | ФБ
11 | Аккумуляторная дрель-шуруповерт | Напряжение аккумулятора 18 В Макс. диаметр сверления (дерево) 38 мм Макс. диаметр сверления (металл) 13 мм Емкость аккумулятора 3 А·ч Количество аккумуляторов 2 шт. | Оборудование | 1 | шт (на 2 рабочее место) | 6 | ФБ
12 | Прибор для проверки сопротивления изоляции | Тестовое напряжение: 500 В: 3 МОм – 99.9 МОм ±(3%+5) 500 В: 100 МОм - 2 ГОм ±(5%+5) 1000 В: 5 МОм – 99.9 МОм ±(3%+5) | Оборудование | 1 | шт ( на 2 рабочее место) | 6 | ФБ
13 | Клещи обжимные | Минимальное сечение кабеля 0.5 мм² Максимальное сечение кабеля 6 мм² | Оборудование | 1 | шт (на 2 рабочее место) | 6 | ФБ
14 | Клещи обжимные | Минимальное сечение кабеля 1,5 мм² Максимальное сечение кабеля 2,5 мм² | Оборудование | 1 | шт (на 2 рабочее место) | 6 | ФБ
15 | Ножовка по металлу | Длина полотна 300 мм Материал полотна - биметалл | Оборудование | 1 | шт (на 2 рабочее место) | 6 | ФБ
16 | Стусло | Шаг угла распила 15° Углы распила в вертикальной плоскости 22.5°, 135°, 30° Углы распила в горизонтальной плоскости 45°, 90°, 36° Ширина распила 160 мм Высота распила 110 мм | Оборудование | 1 | шт (на 2 рабочее место) | 6 | ФБ
17 | Рулетка | Длина ленты 10 м Ширина ленты 25 мм Прорезиненный корпус С фиксатором | Оборудование | 1 | шт (на 2 рабочее место) | 6 | ВБ
18 | Нож универсальный | Конструкция лезвия - фиксированное Материал лезвия - сталь Материал рукояти - прорезиненный пластик Общая длина 190 мм Защитная накладка Ширина - 9мм | оборудование | 1 | шт ( на 1 рабочее место) | 6 | ВБ
19 | Ноутбук | процессор не менее 2300 МГц видеокарта не менее 4Гб оперативная память не менее 16ГБ накопитель не менее 512 ГБ, предустановленная ОС | Оборудование IT | 1 | шт ( на 1 рабочее место) | 6 | ФБ
20 | Программируемые логические реле | Питание 12-24В DC Дискретные входы 8 Универсальные входы 6х10бит Выходы 10 Экран LCD 4х16 Расширение До 16 модулей Стартовый набор программируемого логического реле Включает модуль ЦПУ программируемого логического реле и кабель для программирования Напряжение питания 24В. | Оборудование | 1 | шт ( на 1 рабочее место) | 12 | ФБ
21 | Стол верстак | Столешница из металлического листа 2 мм, нагрузка на верстак 300 кг, | Оборудование | 1 | шт ( на 1 рабочее место) | 5 | ФБ
22 | тележка инструментальная | Цвет Синий Высота не менее 800 Ширина не менее 700 Глубина не менее 400 Ящики (кол-во) не менее 3 | Оборудование | 1 | шт ( на 2 рабочих места) | 5 | ФБ
23 | Стремянка | 3 ступени, высота площадки 0,6 м, высота стремянки 1,3 м. конструкция: односторонняя материал: нержавеющая сталь | Оборудование | 1 | шт ( на 2 рабочих места) | 5 | ВБ
24 | Диэлектрический коврик | Размеры не менее 500х500х6 мм Материал - натуральный каучук с укрепляющими компонентами | Оборудование | 1 | шт ( на 2 рабочих места) | 5 | ФБ
25 | Тиски с винтовым креплением | Материал - чугун Длина губок 63 мм Ширина зажима 80 мм Возможность замены губок | Оборудование | 1 | шт ( на 2 рабочих места) | 5 | ФБ
26 | Стенд "Электромонтаж схем с программируемым логическим реле" | Стенд в комплектации: 1. Модуль «Электромонтаж схем с программируемым логическим реле »: габариты, не более 400x248x150 мм 2. Модуль питания: габариты, не более 150x200x97 мм 3. Ноутбук: диагональ - 15,6", RAM - 4 ГБ, 2 ядра, SSD - 128 Гб, предустановленная ОС 4 Кабель для программирования: USB кабель для загрузки/считывания данных программируемого логического реле | Оборудование | 1 | шт ( на 2 рабочих места) | 6 | ФБ
27 | Электролобзик | Глубина пропила дерева 80 мм Глубина пропила стали 8 мм Напряжение аккумулятора 20 В Частота движения пилки 1-2600 ходов/мин Ход пилки 24 мм Вес 2.1 кг Функции маятниковый ход, плавный пуск, регулировка частоты хода, система стабилизации оборотов | Оборудование | 1 | шт ( на 2 рабочих места) | 6 | ФБ
28 | Реноватор | Потребляемая мощность, в ваттах: 250 Min частота колебаний в минуту: 15000 Max частота колебаний в минуту: 21000 Регулировка частоты колебаний: Да | Оборудование | 1 | шт ( на 2 рабочих места) | 6 | ФБ
29 | Лазерный уровень | Тип выравнивания - автоматическое Резьба под штатив - 1/4 дюйм Рабочий диапазон - 20 м Вес - 0,4 кг Проецирование лучей - линейное Цвет луча - красный Точность нивелирования ±0,3 мм/м | Оборудование | 1 | шт ( на 2 рабочих места) | 6 | ФБ
30 | Фен промышленный | Максимальная рабочая температура 500 °C Насадки : широкая насадка, рефлекторное сопло, плоское сопло, редукционная насадка | Оборудование | 1 | шт ( на 2 рабочих места) | 6 | ФБ
31 | Пылесос | Аккумуляторный. Напряжение12В; аккумулятор - Li-lon; бак-0,5л; ; Мощность всасывания - 44мбар; максимальная потребляемая мощность.-28Вт | Оборудование | 1 | шт ( на 2 рабочих места) | 6 | ФБ
32 | Стол компьютерный | Материал основания - ЛДСП Материал столешницы - ЛДСП С регулировкой высоты С отделением для системного блока | Мебель | 1 | шт ( на 1 рабочих места) | 15 | ФБ
33 | Стул | Подлокотники, колеса (ролики), газлифт, поясничный упор Спинка из сетки, мягкое сиденье Максимальная нагрузка до 120 кг Регулировка высоты сиденья Материал крестовины - пластик | Мебель | 1 | шт ( на 1 рабочих места) | 12 | ФБ
Рабочее место преподавателя/мастера производственного обучения
Требования к обеспечению зоны (коммуникации, площадь, сети, количество рабочих мест и др.):
Площадь зоны: не менее 8 кв.м.
Освещение: Верхнее искусственное освещение, светодиодные лампы ( не менее 400 люкс)
Интернет : Подключение ноутбуков к беспроводному интернету (с возможностью подключения к проводному интернету)
Электричество: 1 подключения к сети по (220 Вольт и 380 Вольт)
Контур заземления для электропитания и сети слаботочных подключений (при необходимости) : не требуется
Покрытие пола: плитка керамогранитная неполированная - 8 м2 на всю зону
Подведение/ отведение ГХВС (при необходимости) : не требуется
Подведение сжатого воздуха (при необходимости): не требуется
№ | Наименование | Краткие (рамочные) технические характеристики | Вид | Количество | Единица измерения | Итоговое количество | Источник финансирования
1 | Ноутбук | Процессор не менее 2300 МГц видеокарта не менее 4Гб оперативная память не менее 16ГБ накопитель не менее 512 ГБ, предустановленная ОС | Оборудование IT | 1 | шт | 1 | ФБ
2 | МФУ | Технология печати Лазерный формат печати А4 Тип печати Цветная | Оборудование IT | 1 | шт | 1 | ФБ
3 | Офисный стол | Материал основания ЛДСП Материал столешницы ЛДСП Отделение для системного блока Ящики для хранения | Мебель | 1 | шт | 1 | ФБ
4 | Стул | Подлокотники, колеса (ролики), газлифт, поясничный упор Спинка из сетки, мягкое сиденье Максимальная нагрузка до 120 кг Регулировка высоты сиденья Материал крестовины - пластик | Мебель | 1 | шт | 1 | ФБ
Охрана труда и техника безопасности
№ | Наименование | Краткие (рамочные) технические характеристики | Вид | Количество | Единица измерения | Итоговое количество | Источник финансирования
1 | Аптечка | В состав комплекта аптечки входит: пакет перевязочный стерильный – 1 шт.; жгут резиновый кровоостанавливающий – 1 шт.; медицинские марлевые бинты стерильные (5х7; 5х10;7х14) – 5 шт.; медицинские марлевые бинты нестерильные (5х7;5х10;7х14) – 3 шт.; салфетки марлевые стерильные – 1 уп. | Охрана труда | 1 | шт | 1 | ВБ
2 | Огнетушитель | Порошковый огнетушитель. Заряжен порошком и закачан газом (воздух, азот, углекислота) до давления 16 атм. Снабжён запорными устройствами | Охрана труда | 2 | шт | 2 | ВБ
3 | Защитные очки | Очки защитные прозрачные ударопрочный для защиты глаз от твердых частиц, брызг жидкостей | ТБ | 12 | шт | 12 | ВБ
4 | Перчатки | Перчатки рабочие с ПВХ 50 гр. х/б (5 нитей 10 класс вязки) хозяйственные, трикотажные | ТБ | 24 | шт | 24 | ВБ
Инфраструктурный лист для оснащения образовательно-производственного центра (кластера) ДальМашЖД
Основная информация об образовательно-производственном центре (кластере):
Субъект Российской Федерации: Приморский край
Базовая организация кластера: краевое государственное автономное профессиональное образовательное учреждение "Региональный железнодорожный колледж"
Адрес базовой образовательной организации:г. Уссурийск, ул. Тургенева,15
4. Зона под вид работ Электромонтажная (26 рабочих мест)
Рабочее место учащегося
Требования к обеспечению зоны (коммуникации, площадь, сети, количество рабочих мест и др.):
Площадь зоны: не менее 90,0 кв.м.
Освещение: Допустимо верхнее искусственное освещение ( не менее 300 люкс)
Интернет : Подключение ноутбуков к беспроводному интернету (с возможностью подключения к проводному интернету)
Электричество: наличие подключения к сети по 220 Вольт, 380 Вольт, 6-12 Вольт, постоянный ток - 5 Вольт
Контур заземления для электропитания и сети слаботочных подключений (при необходимости) : требуется
Покрытие пола: керамогранит - 90,7 м2 на всю зону
Подведение/ отведение ГХВС (при необходимости) : не требуется
Подведение сжатого воздуха (при необходимости): не требуется
№ | Наименование | Краткие (рамочные) технические характеристики | Вид | Количество | Единица измерения | Итоговое количество | Источник финансирования
1 | Типовой комплект учебного оборудования «Стенд для подготовки электромонтажников и электромонтеров» | Габариты 1468х260х875 мм Масса, не более 60 кг | оборудование | 1 | шт (на 2 раб.места) | 13 | ФБ
2 | Ящик для материалов | материал пластик; ДxШxВ 500x310x250; объем не более 38л | оборудование | 1 | шт (на 2 раб.места) | 13 | ФБ
3 | Верстак слесарный | габариты: 870х1000х700, допустимая нагрузка на рабочую поверхность до 500 кг | оборудование | 1 | шт (на 1 раб.место) | 26 | ФБ
4 | Стул /скамейка ученический | габариты (ДхШ): 390х490 мм, материал-фанера | мебель | 1 | шт (на 1 раб.место) | 26 | ФБ
5 | Мегаометр | Испытательное напряжение: 50/100/250/500/1000 В (постоянное, фиксированные значения) максимальное разрешение 50 кОм Измерение сопротивления изоляции до 22 ГОм (± 1,5%) | оборудование | 1 | шт (на 5 раб.мест) | 5 | ФБ
Рабочее место преподавателя/мастера производственного обучения
Требования к обеспечению зоны (коммуникации, площадь, сети, количество рабочих мест и др.):
Площадь зоны: не менее 90,0 кв.м.
Освещение: Допустимо верхнее искусственное освещение ( не менее 300 люкс)
Интернет : Подключение ноутбуков к беспроводному интернету (с возможностью подключения к проводному интернету)
Электричество: наличие подключения к сети по 220 Вольт, 380 Вольт, 6-12 Вольт, постоянный ток - 5 Вольт
Контур заземления для электропитания и сети слаботочных подключений (при необходимости) : требуется
Покрытие пола: керамогранит - 90,7 м2 на всю зону
Подведение/ отведение ГХВС (при необходимости) : не требуется
Подведение сжатого воздуха (при необходимости): не требуется
№ | Наименование | Краткие (рамочные) технические характеристики | Вид | Количество | Единица измерения | Итоговое количество | Источник финансирования
1 | Стол офисный | ШхГхВ от 1400х600х750 | мебель | 1 | шт | 1 | ФБ
2 | Кресло офисное | габариты: 560х430х790-920; на вес от 100 кг | мебель | 1 | шт | 1 | ФБ
3 | Компьютер/моноблок/ноутбук | CPU не менее 4 x 2.4GHz / 16 Gb DDR4 / 500Gb SSD M.2 / монитор 27'' Full HD | оборудование IT | 1 | шт | 1 | ФБ
4 | Программное обеспечение | MS, MS Office 2021 | ПО | 1 | шт | 1 | ФБ
5 | МФУ | лазерн./ ч/б печать / А4 / 1200x1200 dpi / ОЗУ 128Mb | оборудование | 1 | шт | 1 | ФБ
6 | Шкаф для одежды | двухстворчатый, ШхГхВ 1830х500х500 | мебель | 1 | шт | 1 | ФБ
7 | Шкаф для хозяйственных принадлежностей | двухстворчатый, ШхГхВ 1830х500х500 | мебель | 1 | шт | 1 | ФБ
8 | Телевизор | диагональ от 60´; поддержка Smart TV; встроенный Wi-Fi; операционная система Android TV; расширенная технология экрана QLED | оборудование | 1 | шт | 1 | ФБ
9 | Магнитно-маркерная доска/флипчарт | магнитно-маркерная доска настенная: эмалевое антибликовое покрытие, габариты от 1800х1000; флипчарт магнитно-маркерный: габариты 1000х700 | оборудование | 1 | шт | 1 | ФБ
10 | Шкаф металлический | ВхШхГ 545x600x330мм, количество секций - 8 | мебель | 1 | шт | 3 | в наличии
Охрана труда и техника безопасности
№ | Наименование | Краткие (рамочные) технические характеристики | Вид | Количество | Единица измерения | Итоговое количество | Источник финансирования
1 | Аптечка | комплект универсальный | Охрана труда | 1 | шт | 1 | ВБ
2 | Огнетушитель | ОП- 5 или аналог | Охрана труда | 1 | шт | 1 | ВБ
3 | Санитайзер | для обработки рук | Охрана труда | 1 | шт | 1 | ВБ
4 | Маски медицинские одноразовые | одноразовые | Охрана труда | 26 | шт | 26 | ВБ
Инфраструктурный лист для оснащения образовательно-производственного центра (кластера) Машиностроение
Основная информация об образовательно-производственном центре (кластере):
Субъект Российской Федерации: Республика Бурятия
Базовая организация кластера: ГБПОУ "Улан-Удэнский авиационный техникум"
Адрес базовой образовательной организации: г. Улан-Удэ, ул. Балдынова, 5
3. Зона под вид работ Монтаж электрооборудования летательных аппаратов" (9 рабочих мест)
Общая зона
Требования к обеспечению зоны (коммуникации, площадь, сети, количество рабочих мест и др.):
Площадь зоны: не менее 3 кв.м.
Освещение: верхнее искусственное освещение ( не менее 450 люкс)
Электричество: наличие подключения к сети с напряжением 220 В
Контур заземления для электропитания и сети слаботочных подключений (при необходимости): требуется
Покрытие пола: линолеум - 3 кв.м на всю зону
Подведение/отведение ГХВС (при необходимости): не требуется
Подведение сжатого воздуха (при необходимости): не требуется
№ | Наименование | Краткие (рамочные) технические характеристики | Вид | Количество | Единица измерения | Итоговое количество | Источник финансирования
1 | Стеллаж металлический | не менее 2000х1000х400 мм, максимальная нагрузка на полку стеллажа не менее 50 кг | Мебель | 3 | шт | 3 | ФБ
2 | Шкаф для одежды металлический | четырехсекционный, не менее 1800х500х500 | Мебель | 2 | шт | 2 | ФБ
3 | Шкаф инструментальный | не менее 1800х900х500, максимальная нагрузка на полку не менее 80 кг; с комплектом складских лотков | Мебель | 1 | шт | 1 | ФБ
Рабочее место обучающегося
Требования к обеспечению зоны (коммуникации, площадь, сети, количество рабочих мест и др.):
Площадь зоны: не менее 36 кв.м. (не менее 3 кв.м на 1 обучающегося)
Освещение: верхнее искусственное освещение ( не менее 450 люкс)
Интернет: подключение ноутбуков к беспроводному интернету (с возможностью подключения к проводному интернету)
Электричество: наличие подключения к сети с напряжением 220 В
Контур заземления для электропитания и сети слаботочных подключений (при необходимости): требуется
Покрытие пола: линолеум 45,8 кв.м на всю зону
Подведение/ отведение ГХВС (при необходимости): не требуется
Подведение сжатого воздуха (при необходимости): не требуется
№ | Наименование | Краткие (рамочные) технические характеристики | Вид | Количество | Единица измерения | Итоговое количество | Источник финансирования
1 | Стол электромонтажный | размер рабочей поверхности стола - не менее 1200х600 мм; столешница: ДСП+спец.пленка; антистатическое исполнение | Оборудование | 1 | шт (на 1 раб.место) | 6 | ФБ
2 | Стол для раскладки и вязки жгутов | металлический, с комплектом держателей, креплений и магнитных пластин для крепления держателей жгутов; максимальная нагрузка - не менее 70 кг; регулировка наклона - 0-80°; размер рабочей поверхности стола - не менее 1000х1200 мм | Оборудование | 1 | шт (на 2 раб.места) | 3 | ФБ
3 | Стул электромонтажный | антистатическое исполнение, негорючее термостойкое полиуретановое покрытие, регулировка высоты сидения | Оборудование | 1 | шт (на 1 раб.место) | 9 | ФБ
4 | Фильтровентиляционная установка | 560х535х840, на 2 рабочих места, передвижная конструкция, ток питающей сети: переменный, 50 Гц, 220 В, вытяжная система с разъемом для ПВУ, фильтры грубой и тонкой очистки, угольный фильтр | Оборудование | 1 | шт ( на 2 раб.места) | 3 | ФБ
5 | Поворотно-вытяжное устройство | R действия 1м, горизонтальное крепление, диаметр воздуховода 80 мм, масса: 4,8 кг | Оборудование | 1 | шт (на 1 раб.место) | 6 | ФБ
6 | Фланец для подключения установки к поворотно-вытяжному устройству | d120х50, диаметр патрубка 76 мм, масса: 0,27 кг | Оборудование | 1 | шт (на 1 раб.место) | 6 | ФБ
7 | Лампа–лупа | лампа совмещена с линзой 4-10 кратного увеличения с подсветкой | Оборудование | 1 | шт (на 1 раб.место) | 6 | РБ
8 | Паяльная станция | 220В, 90Вт, трехканальная (модули: фен-паяльник-оловоотсос); с комплетом жал к паяльной станции; цифровое табло показаний температуры жала паяльника | Оборудование | 1 | шт (на 1 раб.место) | 9 | ФБ
9 | Источник бесперебойного питания, 6 розеток | Тип ИБП: линейно-интерактивный Полная мощность: не менее 1000 Активная мощность: не менее 900 Количество разъёмов с питанием от батареи: не менее 2, Количество разъёмов без питания от батареи: не менее 4, | Оборудование IT | 1 | шт (на 1 раб.место) | 9 | РБ
10 | Антистатический настольный комплект | Настольный ESD комплект: 2 кнопки, тканевый неаллергический ESD браслет OneTouch с регулируемой пряжкой и проводом 1,8 м, гарнитура заземления, коврик 60 на 90 см. | Оборудование | 1 | шт (на 1 раб.место) | 9 | РБ
11 | Тиски настольные регулируемые электрические | с присоской и вращением на 360 град. для закрепления электросоединителей | Оборудование | 1 | шт (на 1 раб.место) | 6 | РБ
12 | Мультиметр цифровой | Постоянное напряжение (диапазоны измерений): 200mВ/2В/20м/200В (±0,5%), 600В (±0.8%) Переменное напряжение (диапазоны измерений): 200В/600В (±1,2%) Постоянный ток (диапазоны измерений): 2мА/20мА (±1.0%), 200мА (±1.5%), 10A (±3.0%) Сопротивление (диапазоны измерений): 200Ом/2КОм/20КОм/200Ком (±0.8%), 2Мом (±1%) 3х разрядный дисплей Наличие Тестирование диодов Наличие Прозвонка цепи Наличие | Оборудование | 1 | шт (на 1 раб.место) | 9 | РБ
13 | Щетка-сметка | Расположение щетины не менее 3 рядов; Длина не менее 300 мм; Щетина из искусственного ворса, Деревянная ручка | Оборудование | 1 | шт (на 1 раб.место) | 9 | ВБ
14 | Набор ключей-отверток торцевых | размеры под ключ S=3; 4; 5; 5,5; 7; 8; 10; 12; 13; 14; 16; 18; материал ручки полипропилен/термоэластопласт | Оборудование | 1 | к-т (на 1 раб.место) | 9 | РБ
15 | Набор стержневых отверток и ключей гаечных | Ключи гаечные с размерами под ключ S=3; 4; 5; 5,5; 7; 8; 10; 12; 13; 14; 16; 18; отвертки стержневые шлицевые: SL4, SL5.5, SL6.5, SL8, SL9.5, SL6.5; отвертки стержневые крестовые: РН1, PH2, PH3; отвертки для точной механики: SL2, SL2.4, SL3, РН00, РН0, РН1, Т5, Т6, Т7, Т8, Т9, Т10, Т15, Т20; материал ручки полипропилен/термоэластопласт | Оборудование | 1 | к-т (на 1 раб.место) | 9 | РБ
16 | Штангенциркуль механический | тип - ШЦ-1; верхняя граница - 125 мм; цена деления - 0,1 мм | Оборудование | 1 | шт (на 1 раб.место) | 9 | РБ
17 | Резак со сменным лезвием | TP-01 5шт | Оборудование | 1 | шт (на 1 раб.место) | 9 | РБ
18 | Инструмент для снятия изоляции | типа БФС, БИФ или БПДО Сечение проводов 0,2-2,5 мм2 Длина снимаемой изоляции Не менее 18 мм. Рычажный механизм Наличие Центрирование провода в отверстии при снятии изоляции Наличие | Оборудование | 1 | шт (на 1 раб.место) | 9 | РБ
19 | Инструмент для снятия изоляции | Регулировка глубины реза нет Функция резки наличие Min диаметр кабеля, 4 мм Min сечение провода, 0,05 мм² Max сечение провода, 10 мм² Регулировка диаметра реза да Материал лезвия Нержавеющая сталь прижимные губки с шириной захвата Не менее 12 мм Регулятор длины снятия изоляции Наличие Функция снятия оболочки с плоских проводов Наличие Функция опрессовки наконечников Наличие Интервал сечения провода при опрессовке наконечников 0.5-6.0 мм2 | Оборудование | 1 | шт (на 1 раб.место) | 9 | РБ
20 | Пассатижи | Длина- не менее 130 мм Материал губок - инструментальная сталь Рукоятки - двухкомпонентные противоскользящиее Форма губок прямая Наличие функции авторазжима | Оборудование | 1 | шт (на 1 раб.место) | 9 | РБ
21 | Набор надфилей | Тип напильник Количество в упаковке Не менее 5 шт. Материал обработки по металлу Материал рабочей части сталь Длина рабочей части Не менее 200 мм Наличие ручки есть Материал ручки прорезиненный пластик Частота насечки №2 | Оборудование | 1 | шт (на 1 раб.место) | 9 | РБ
22 | Линейка металлическая | длина - 300 мм | Оборудование | 1 | шт (на 1 раб.место) | 9 | РБ
23 | Ножницы с длинными лезвиями | Длина лезвия не менее 42 мм Покрытие ручек ПВХ Функциональность модели Для правшей и левшей Лезвие Хромированное, полированное | Оборудование | 1 | шт (на 1 раб.место) | 9 | РБ
24 | Ножницы для резки провода | Длина - не менее 140 мм Разрезаемые кабели: алюминий, медь Резка цельнотянутых проводов Не ниже 16 AWG (не менее 1,5 мм2) Резка многожильных проводов Не менее 12 AWG (не менее 2,5 мм2) Зубчатые режущие кромки на задней кромке лезвия Наличие Зачистка проводов зубчатыми режущими кромками 19 и 23 AWG | Оборудование | 1 | шт (на 1 раб.место) | 9 | РБ
25 | Кусачки для резки провода | Кусачки 10 AWG одножильного провода Разрезаемые кабели: алюминий, медь Резка цельнотянутых проводов Не ниже 10 AWG (не менее 5,0 мм2) Резка многожильных проводов Не менее 12,7 мм) Материал лезвия Закаленная сталь Лезвия срезающего типа Наличие | Оборудование | 1 | шт (на 1 раб.место) | 9 | РБ
26 | Полукруглогубцы c тонк. губками, изогнутыми под для формования жилы | Узкие губки с тонким рифлением, изогнутые под углом Не менее 40 ° Система боковой резки для медной проволоки и жестких стальных проводов с усилием: Не менее 160 кг/мм² Съемная возвратная пружина Наличие Длина губок Не менее 60 мм Материал ручек двухкомпонентные Стойкость материала к химическим веществам наличие | Оборудование | 1 | шт (на 1 раб.место) | 9 | РБ
27 | Набор щупов | Щупы из закаленной пружинной стали плоской формы шириной Не менее 10 мм Соединение щупов Подвесное кольцо Количество щупов в наборе Не менее 20 Шт. В набор из 20 шт входят щупы толщиной: 0,1-0,2-0,3-0,4-0,5-0,6-0,7-0,8-0,9-1,0-1,1-1,2-1,3-1,4-1,5-1,6-1,7-1,8-1,9-2,0 мм | Оборудование | 1 | шт (на 1 раб.место) | 9 | РБ
28 | Кусачки со стрельчатой головкой | Диаметр прутка для перекусывания 4.5 мм Материал губок CrV Тип Диагональные Диэлектрическое покрытие Есть, до 1000 В твёрдость Не менее 60 HRC Конструкция усиленная Губки прямые Длина Не менее 200 мм | Оборудование | 1 | шт (на 1 раб.место) | 9 | РБ
29 | Торцевые кусачки | отрезка мягкой проволокой диаметром сечения от ⌀ 0,3 мм до ⌀ 1,0 мм отрезка проволоки средней твердости сечением Не более ⌀ 0,7 мм Твердость режущей кромки не менее 58 HRC Возвратная пружина Наличие Режущие кромки без фасок Наличие Длина инструмента составляет Не более 130 мм Соединение механизма прецизионный коробчатый шарнир Размер по оси соединения шарнира Не более 12 мм. Длина режущей части губок Не более 17 мм Режущая часть под углом Не менее 15 Материал ручек Двухкомпонентные, изоляционные | Оборудование | 1 | шт (на 1 раб.место) | 9 | РБ
30 | Круглогубцы для формирования жилы | Размеры круглогубцев E (мм): не более 8 L (длина) (мм): не более 160 C (мм): не более 22 B (мм): не более 11 E1 (мм): Не более 2 Возвратная пружина Наличие Материал ручек Изоляционные Твердость режущей кромки не менее 58 | Оборудование | 1 | шт (на 1 раб.место) | 9 | РБ
31 | Разделитель для формирования жилы провода | С вилкообразным наконечником с пазом не более 1,5 мм. Острие разделителя диаметром Не более 0,6 мм. Материал разделителя Металл Внешний вид: хромированный полированный. Длина: Не более 210 мм. | Оборудование | 1 | шт (на 1 раб.место) | 9 | РБ
32 | Клещи «Юниор» | Кнопка регулировки раствора клещей Наличие Число ступеней регулировки Не менее 12 шт Муфта и антиблокировочная защита Наличие Материал ручек Двухкомпонентные Длина губок не менее 30 мм Насечка на губках Наличие Максимальное расстояние между губками Не менее 35 мм Длина клещей Не менее 250 мм Возможность прочного захвата различного профиля изделий (круглого, квадратного и шестигранного) Наличие Наклонные захватные поверхности Наличие | Оборудование | 1 | шт (на 1 раб.место) | 9 | РБ
33 | Пинцет прямой | L=150 | Оборудование | 1 | шт (на 1 раб.место) | 9 | РБ
34 | Держатель экстрактора | Тип Подъемника: Крюк с Пружиной, типа тяни-толкай Длина: Не менее 200 Покрытие хромированный | Оборудование | 1 | шт (на 1 раб.место) | 9 | РБ
35 | Пинцет с изогнутыми губками | Для отвода излищек тепла при провелении пайки с изогнутыми губками (теплоотвод для пайки ЭРЭ) | Оборудование | 1 | шт (на 1 раб.место) | 9 | РБ
36 | Пинцет | Для отвода излищек тепла при провелении пайки с прямыми губками (теплоотвод для пайки ЭРЭ) | Оборудование | 1 | шт (на 1 раб.место) | 9 | РБ
37 | Пинцет теплоотвод для пайки в клеммы соединителя | Длина Не менее 145 мм Вид инструмента С изогнутыми губками Угол губок Не менее 45 ° Тонкие губки с пазами Толщина губок не более 1 мм Материал сталь Направляющий шип Наличие Изоляция ручек ПВХ Наличие | Оборудование | 1 | шт (на 1 раб.место) | 9 | РБ
38 | Пинцет (теплоотвод для пайки ЭРЭ) | Длина Не менее 145 мм Вид инструмента С прямыми губками Тонкие губки с пазами Толщина губок не более 1 мм Материал сталь Направляющий шип Наличие Изоляция ручек ПВХ Наличие | Оборудование | 1 | шт (на 1 раб.место) | 9 | РБ
39 | Стриппер | Диаметр зачищаемого кабеля: от 3,2 до 6,8 мм Сменные лезвия Наличие Продольный и поперечный рез Наличие Настройка глубины резания Наличие 45-162, 45-163, 45-164, 45-165 | Оборудование | 1 | шт (на 1 раб.место) | 9 | РБ
40 | Пресс для обжима проводов в контакты | Соответствует требованиям нормативного документа ОСТ1 03868-77 используется для обжимки муфт сращивания, выполненных по требованиям нормативного документа ОСТ 1 12273-77 для обжимки муфт сращивания диаметром: 2мм с толщиной стенки 0,4мм; 3мм с толщиной стенки 0,5мм; 3мм с толщиной стенки 0,8мм; | Оборудование | 1 | шт (на 1 раб.место) | 9 | ФБ
41 | Калибры для инструмента для обжима проводов в контакты | совместимый с инструментом для обжима проводов в контакты | Оборудование | 1 | шт (на 1 раб.место) | 9 | ФБ
42 | Пресс-клещи для обжима | Максимальное сечение обжимной жилы провода Не менее 6 Мм2 Ход подвижной матрицы Не менее 7 мм Габариты Не менее 275х60х24 мм обжатия наконечников на проводах сечением 0.2-6.0 мм Тип наконечников соответствует ГОСТ 1.12320-78 | Оборудование | 1 | шт (на 1 раб.место) | 9 | ФБ
43 | Позиционер к пресс-клещам для обжима | Диаметр контактов для обжима 1,0; 1,5; 2,0 мм Сечение проводов От 0,20 до 4,00 мм² Храповой механизм двойного действия Наличие Защита от раскрытия до завершения цикла обжимки Наличие Колесо регулировки инструмента Наличие Регулируемые позиции 0,20; 0,35; 0,50; 0,75; 1,00; 1,50; 2,50; 4,00. Калибры для обжимки Наличие | Оборудование | 1 | шт (на 1 раб.место) | 9 | ФБ
44 | ИРОМ 1, 2 с калибрами для заделки в муфты сращивания | Соответствует требованиям нормативного документа ОСТ1 03868-77 используется для обжимки муфт сращивания, выполненных по требованиям нормативного документа ОСТ 1 12273-77 для обжимки муфт сращивания диаметром: 2мм с толщиной стенки 0,4мм; 3мм с толщиной стенки 0,5мм; 3мм с толщиной стенки 0,8мм; | Оборудование | 1 | шт (на 1 раб.место) | 9 | ФБ
45 | Клещи универсальные для КР0,2-6 для заделки в наконечники | Максимальное сечение обжимной жилы провода Не менее 6 Мм2 Ход подвижной матрицы Не менее 7 мм Габариты Не менее 275х60х24 мм обжатия наконечников на проводах сечением 0.2-6.0 мм Тип наконечников соответствует ГОСТ 1.12320-78 | Оборудование | 1 | шт (на 1 раб.место) | 9 | ФБ
46 | Телескопическое зеркало | Светодиодная подсветка Наличие Телескопическая штанга Наличие Защита от вращения. Наличие Тип зеркала Вогнутое Кратность увеличения. Не менее 5 Диаметр зеркала Не менее 55 Длина ручки регулируется в диапазоне 310–750 | Оборудование | 1 | шт (на 1 раб.место) | 9 | РБ
Рабочее место преподавателя/мастера производственного обучения
Требования к обеспечению зоны (коммуникации, площадь, сети, количество рабочих мест и др.):
Площадь зоны: не менее 4 кв.м.
Освещение: верхнее искусственное освещение не менее 450 люкс
Интернет: подключение ноутбуков к беспроводному интернету (с возможностью подключения к проводному интернету)
Электричество: подключение к сети напряжением 220 В
Контур заземления для электропитания и сети слаботочных подключений (при необходимости): требуется
Покрытие пола: линолеум - 4 кв.м на всю зону
Подведение/ отведение ГХВС (при необходимости): не требуется
Подведение сжатого воздуха (при необходимости): не требуется
№ | Наименование | Краткие (рамочные) технические характеристики | Вид | Количество | Единица измерения | Итоговое количество | Источник финансирования
1 | Офисный стол | Материал ЛДСП Ширина не менее 1500 мм, глубина не менее 700 мм, высота не менее 700 мм. Количество ящиков не менее 2, Толщина столешницы 22 мм, толщина опор 16 мм Кромка противоударная ПВХ 2 мм | Мебель | 1 | шт | 1 | ФБ
2 | Кресло офисное на колесиках со спинкой и подлокотниками | Пружинно-винтовой механизм качания спинки Наличие Регулировка высоты газлифт Эргономичная спинка сетка Ограничение по весу: 120 кг Не менее 120 Материал обивки: ткань ткань Материал крестовины: металл Диаметр штока колесных опор: Не менее 11 Материал обивки: ткань + сетка Регулировка по высоте: Наличие Подлокотники: Наличие | Мебель | 1 | шт | 1 | ФБ
3 | Ноутбук | Минимальный размер диагонали не менее 15,5 Разрешение экрана, не менее 1920х1080 Вид накопителя: SSD Объем SSD, гигабайт: не менее 512 Интерфейс накопителя SSD PCI-Express (NVMe) Объем оперативной памяти, не менее 16 Количество физических ядер процессора: не менее 4 Количество потоков выполнения: не менее 8 Тактовая частота процессора, мегагерц: не менее 4900 Тип памяти, поддерживаемый процессором: DDR4 Суммарный объем кэш памяти процессора, мегабайт: не менее 8 Встроенный графический ускоритель: наличие Наличие сетевых интерфейсов: IEEE 802.11a/b/g/n/ac, 10/100/1000 Ethernet, Bluetooth версии не ниже 5 Интерфейс HDMI: наличие Слот для установки карт SD, SDHC, SDXC: наличие | Оборудование IT | 1 | шт | 1 | ФБ
4 | ПО операционная система | Требования к предустановленной операционной системе: • графический пользовательский интерфейс на русском языке • отсутствие лицензионных ограничений по сроку использования • полная совместимость с используемым в образовательных процессах заказчиком программным обеспечением • Поддерживаемые архитектуры процессоров - x86-64, IA-32, ARM | ПО | 1 | шт | 1 | ФБ
5 | ПО офисный пакет | Особенности компонентов офисного пакета: - текстовый редактор позволяет создавать и править отчеты, доклады, дипломные работы и другие документы, включая PDF-файлы; -встроенный переводчик для смены языка текста прямо в документе, проверка правописания и обширная база готовых макетов; - основная задача табличного редактора – автоматизированный подсчет каких-либо значений и группировка информации. - редактор презентаций позволяет создавать красочные слайд-шоу, наполненные текстом, анимацией, картинками в сопровождении видео- и аудиодорожек; - для создания качественного дизайна раздаточных материалов, необязательно быть художником или обращаться в типографию; - благодаря макетам, шаблонам, трафаретам и разнообразным фигурам – профессиональную маркетинговую продукцию, газеты, буклеты, визитки, баннеры и др. можно сконструировать на своем ПК в несколько кликов; - удобный почтовый клиент располагает массой функции для грамотной организации входящих писем и защиты информации; - живой блокнот станет персональным ассистентом, который напомнит о важных событиях, составит расписание и сохранит все пометки в надежном месте с быстрым доступом; - приложение для работы с базами СУБД позволяет открывать и редактировать не только уже созданные проекты, но и создавать собственные базы и писать программы. | ПО | 1 | шт | 1 | ФБ
6 | Источник бесперебойного питания, 6 розеток | Тип ИБП: линейно-интерактивный Полная мощность: не менее 1000 Активная мощность: не менее 900 Количество разъёмов с питанием от батареи: не менее 2, Количество разъёмов без питания от батареи: не менее 4 | Оборудование IT | 1 | шт | 1 | ФБ
7 | МФУ лазерный с картриджами (основных цветов) для МФУ | A4, 20 стр / мин, 512Mb, цветное лазерное МФУ, факс, DADF, двустор. печать, USB 2.0, сетевой | Оборудование IT | 1 | шт | 1 | ФБ
8 | Профессиональный ЖК интерактивный дисплей (панель) | Минимальный размер диагонали дисплея не менее 75 с HDMI кабелем не менее 10 м Разрешение экрана: не менее 3840×2160 Максимальная яркость: не менее 450 Контрастность не ниже 4000:1 Время отклика матрицы не более 6 Углы обзора по горизонтали и вертикали не менее 178 Встроенный датчик освещенности наличие Сенсорный экран: наличие Количество одновременно распознаваемых касаний: не менее 20 Возможность распознавания касаний любым предметом: наличие | Оборудование IT | 1 | шт | 1 | ФБ
Охрана труда и техника безопасности
№ | Наименование | Краткие (рамочные) технические характеристики | Вид | Количество | Единица измерения | Итоговое количество | Источник финансирования
1 | Аптечка | Аптечка первой помощи производственная | Охрана труда | 1 | шт | 1 | ВБ
2 | Огнетушитель | тип огнетушащего вещества порошковый индикатор давления способ срабатывания ручной класс пожара E, C, B, A масса заряда 5 кг масса огнетушителя 6.8 кг длина струи 3 м | Охрана труда | 1 | шт | 1 | ВБ
3 | Кулер 19 л (холодная/горячая вода) | Напольный кулер (раздатчик воды) c системой нагрева и обычным электронным охлаждением - хорошее решение для использования в доме или небольшом офисе. Бак объемом не менее1.2 литр и мощностью не менее 500 Вт, нагревает до температуры 92-95 градусов более 5 литров в течении 1 часа Охлаждение на основе эффекта Пельтье остужает на 12-14 градусов ниже комнатной температуры 1 литр за час; Два краника типа "нажим кружкой"; Корпус из пластика; | Охрана труда | 1 | шт | 1 | ВБ
4 | Санитайзер | Выдает оптимальную дозу геля-антисептика для дезинфекции рук (1 мл). Может использоваться как для антисептика, так и для мыла. Объема заправки хватит примерно на 1000 доз. Работает от сети и на батарейках. | Охрана труда | 1 | шт | 1 | ВБ
5 | Респираторы для защиты от свинцовых припоев | Класс защиты респиратора FFP3 Размер Универсальный | ТБ | 60 | шт | 60 | ВБ
Инфраструктурный лист для оснащения образовательно-производственного центра (кластера) "Машиностроение"
Основная информация об образовательно-производственном центре (кластере):
Субъект Российской Федерации: Челябинская область
Базовая организация кластера: ГБПОУ "Миасский машиностроительный колледж"
Адрес базовой образовательной организации:456318 Челябинская область, г.Миасс, пр.Октября, д.1
5. Зона под вид работ: Электромонтаж (12 рабочих мест)
Общая зона
Требования к обеспечению зоны (коммуникации, площадь, сети, количество рабочих мест и др.):
Площадь зоны: не менее 93,0 кв.м.
Освещение: Допустимо верхнее искусственное освещение ( не менее 530 люкс)
Интернет : Подключение ноутбуков к беспроводному интернету (с возможностью подключения к проводному интернету)
Электричество: есть подключения к сети по (220 Вольт и 380 Вольт)
Контур заземления для электропитания и сети слаботочных подключений (при необходимости) : не требуется
Покрытие пола: бетонное покрытие 93,0 м2 на всю зону
Подведение/ отведение ГХВС (при необходимости) : не требуется
Подведение сжатого воздуха (при необходимости): не требуется
№ | Наименование | Краткие (рамочные) технические характеристики | Вид | Количество | Единица измерения | Итоговое количество | Источник финансирования
1 | Офисный стол | Столешница ЛДСП, толщина 16 мм, размеры 1400 х 600 х750, кромка ПВХ, толщиной 0,5 мм | Мебель | 6 | шт | 6 | БР
2 | Стул | Стул с регулировкой по высоте, с подлокотниками, мебельными роликами, спинка 520 х 440 мм, энергономичный рельеф, высота (без сиденья) 400-530 мм, размер сиденья 480 х 400 мм. | Мебель | 12 | шт | 12 | БР
Рабочее место учащегося
Требования к обеспечению зоны (коммуникации, площадь, сети, количество рабочих мест и др.):
Площадь зоны: не менее 24 кв.м.
Освещение: Допустимо верхнее искусственное освещение ( не менее 530 люкс)
Интернет : Подключение ноутбуков к беспроводному интернету (с возможностью подключения к проводному интернету)
Электричество: есть подключения к сети по (220 Вольт и 380 Вольт)
Контур заземления для электропитания и сети слаботочных подключений (при необходимости) : не требуется
Покрытие пола: бетонное покрытие2 м2 на всю зону
Подведение/ отведение ГХВС (при необходимости) : не требуется
Подведение сжатого воздуха (при необходимости): не требуется
№ | Наименование | Краткие (рамочные) технические характеристики | Вид | Количество | Единица измерения | Итоговое количество | Источник финансирования
1 | Комплект лабораторного оборудования. Набор для монтажа и наладки на электромонтажном столе схем управления трехфазным асинхронным двигателем с короткозамкнутым ротором | асинхронный двигатель от 0,15кВт до 0,5кВт от 1500-2000об/мин. Мультиметр: измерение напряжения: до 1000 В; измерение тока: переменного, постоянного, до 10 A; измерение сопротивления: до 200 МОм; измерение емкости: до 200 мкФ; измерение частоты: до 20 МГц; Набор компонетов для электромонтажа схем управления трехфазным асинхронным двигателем с короткозамкнутым ротором | Оборудование | 1 | шт (на 1 раб. место) | 12 | ФБ
Рабочее место преподавателя/мастера производственного обучения
Требования к обеспечению зоны (коммуникации, площадь, сети, количество рабочих мест и др.):
Площадь зоны: не менее _5 кв.м.
Освещение: Допустимо верхнее искусственное освещение ( не менее 530 люкс)
Интернет : Подключение ноутбуков к беспроводному интернету (с возможностью подключения к проводному интернету)
Электричество: есть подключения к сети по (220 Вольт и 380 Вольт)
Контур заземления для электропитания и сети слаботочных подключений (при необходимости) : не требуется
Подведение/ отведение ГХВС (при необходимости) : не требуется
Подведение сжатого воздуха (при необходимости): не требуется
№ | Наименование | Краткие (рамочные) технические характеристики | Вид | Количество | Единица измерения | Итоговое количество | Источник финансирования
1 | Компьютер | процессор 8 ядер, частота от 2.9 ГГц, 32 ГБ DDR4, SSD 480 ГБ, видеокарта OpenGL-совместимая карта (OpenGL 4.5) 4 GB с предустановленной операционной системой, русскоязычная версия, х64 | Оборудование IT | 1 | шт | 1 | ФБ
2 | Монитор 27" | IPS, 1920x1080, 75Hz, 4 ms, 178°/178° | Оборудование IT | 1 | шт | 1 | ФБ
3 | Клавиатура | USB | Оборудование IT | 1 | шт | 1 | БР
4 | Мышка | USB, 1000 dpi | Оборудование IT | 1 | шт | 1 | БР
5 | МФУ | A4, 4800x600 dpi, 38ppm, 512 МБ, дуплекс, USB, LAN | Оборудование IT | 1 | шт | 1 | ФБ
6 | Проектор | DLP, 1280x800, 3600 лм | Оборудование IT | 1 | шт | 1 | ФБ
7 | Экран | 265.7х149.4 см 16:9, настенно-потолочный | Оборудование IT | 1 | шт | 1 | ФБ
8 | Офисный стол | Столешница ЛДСП, толщина 16 мм, размеры 1400 х 600 х750, кромка ПВХ, толщиной 0,5 мм, навесная тумба на 3 ящика | Мебель | 1 | шт | 1 | БР
9 | Компьютерное кресло | Материал основания-металл, обивки-ткань, размеры сиденья 500 х 500 мм, расстояние между подлокотниками 420 мм, подлокотники- пластиковые, высота кресла со спинкой 91-104 мм, на колесиках | Мебель | 1 | шт | 1 | БР
10 | Шкаф офисный для бумаг | материал; ЛДСП, толщина 16 мм, ширина 430мм, длина 820 мм, высота 1850мм | Мебель | 1 | шт | 1 | БР
11 | Доска поворотная передвижная | цвет зеленый. Высота 90мм. Ширина 120мм | Оборудование | 1 | шт | 1 | ФБ
Охрана труда и техника безопасности
№ | Наименование | Краткие (рамочные) технические характеристики | Вид | Количество | Единица измерения | Итоговое количество | Источник финансирования
1 | Аптечка | Аптечка первой помощи универсальная | Охрана труда | 1 | шт | 1 | БР
2 | Огнетушитель | порошковый ОП-5 АВСЕ закачной переносной | Охрана труда | 1 | шт | 1 | БР
Инфраструктурный лист для оснащения образовательно-производственного центра (кластера) машиностроительной отрасли Ярославской области «Машиностроение» Машиностроение
Основная информация об образовательно-производственном центре (кластере):
Субъект Российской Федерации: Ярославская область
Базовая организация кластера: Государственное профессиональное образовательное учреждение Ярославской области "Ярославский автомеханический колледж"
Адрес базовой образовательной организации: г.Ярославль, ул.Кузнецова, д.4
4. Зона под вид работ Электромонтаж (16 рабочих мест)
Общая зона
Требования к обеспечению зоны (коммуникации, площадь, сети, количество рабочих мест и др.):
Площадь зоны: не менее 238,4 кв.м.
Освещение: Допустимо верхнее искусственное освещение ( не менее 300 люкс)
Интернет : Подключение компьютеров к проводному интернету
Электричество: 50 подключений к сети по (220 Вольт и 380 Вольт)
Контур заземления для электропитания и сети слаботочных подключений (при необходимости) : не требуется
Покрытие пола: керамогранит - 238,4 м2 на всю зону
Подведение/ отведение ГХВС (при необходимости) : не требуется
Подведение сжатого воздуха (при необходимости): не требуется
№ | Наименование | Краткие (рамочные) технические характеристики | Вид | Количество | Единица измерения | Итоговое количество | Источник финансирования
1 | Стол модульный мобильный трапециевидный | Длина основания столешницы: 1280 мм. Длина меньшего основания столешницы: 700 мм. Глубина столешницы: 544 мм. Длина боковых сторон: 600 мм.Цвет серый/ белый/бежевый | Мебель | 10 | шт | 10 | ФБ
2 | Напольная перегородка | Цвет серый/ белый/бежевый | Мебель | 3 | шт | 3 | ФБ
3 | Флипчарт | на треноге, размеры: 100х70 см. Материал: металл, полимерное покрытие, пластик. Цвет магнитно-маркерной поверхности: белый. Цвет каркаса: серый. | Оборудование | 1 | шт | 1 | ФБ
5 | Стул офисный | 450х450 черная/серая обивка | Мебель | 10 | шт | 10 | ФБ
6 | Стеллаж книжный | Не менее1120х390х1470 мм, 12 ячеек, ЛДСП, металл, пластик. Цвет белый /серый/ бежевый | Мебель | 1 | шт | 1 | ФБ
7 | Шкаф для документов | 800х420х1977, ЛДСП,стекло, металл, пластик. Цвет белый /серый/ бежевый | Мебель | 1 | шт | 1 | ФБ
8 | Шкаф гардеробный | 800х420х1977, ЛДСП, металл, пластик. Цвет белый /серый/ бежевый | Мебель | 1 | шт | 1 | ФБ
9 | Двухсторонняя поворотная передвижная магнитная доска маркерная | Размер: не менее 170х100 см. Цвет - белый. Количество рабочих поверхностей: 2 – для маркера. Рабочая поверхность: оцинкованная сталь с антибликовым покрытием. Поворотная на колесиках. | Оборудование | 1 | шт | 1 | БР
Рабочее место учащегося
№ | Наименование | Краткие (рамочные) технические характеристики | Вид | Количество | Единица измерения | Итоговое количество | Источник финансирования
1 | Рабочая кабинка | Размеры: 1500х1500мм, жесткое крепление, толщина листов не менее 18мм, материал фанера | Оборудование | 1 | шт ( на 1 раб.место) | 8 | в наличии
2 | Рабочая поверхность | Размеры: 1500х1500мм, жесткое крепление, толщина листов не менее 18мм, материал фанера | Оборудование | 1 | шт ( на 1 раб.место) | 8 | в наличии
3 | Стусло прецизионное | 600мм с наклоном полотна | Оборудование | 1 | шт ( на 1 раб.место) | 8 | в наличии
4 | Стусло прецизионное | 600мм с наклоном полотна | Оборудование | 1 | шт ( на 1 раб.место) | 8 | ФБ
5 | Фен технический (строительный) | 1600Вт , 2 режима: | Оборудование | 1 | шт ( на 1 раб.место) | 3 | в наличии
6 | Фен технический (строительный) | 1600Вт , 2 режима: | Оборудование | 1 | шт ( на 1 раб.место) | 13 | ФБ
7 | Верстак столярный деревянный | (не менее) ширина 600 мм, длина1400 мм, высота 800 мм | Оборудование | 1 | шт ( на 1 раб.место) | 8 | в наличии
8 | Верстак столярный деревянный | (не менее) ширина 600 мм, длина1400 мм, высота 800 мм | Оборудование | 1 | шт ( на 1 раб.место) | 8 | ФБ
9 | Тележка инструментальная | трехъярусная, открытая , не менее 830х800х385, металл, синий/красный/серый | Мебель | 1 | шт ( на 1 раб.место) | 8 | в наличии
10 | Тележка инструментальная | трехъярусная, открытая , не менее 830х800х385, металл, синий/красный/серый | Мебель | 1 | шт ( на 1 раб.место) | 8 | ФБ
11 | Пылесос аккумуляторный | Аккумуляторный ручной пылесос, Рабочее напряжение 1.2 В, Зарядка от сети 220 В, не менее 13Х31Х10, белый/синий /красный/черный/серый | Оборудование | 1 | шт ( на 1 раб.место) | 16 | ФБ
Рабочее место преподавателя/мастера производственного обучения
№ | Наименование | Краткие (рамочные) технические характеристики | Вид | Количество | Единица измерения | Итоговое количество | Источник финансирования
1 | Стол офисный угловой | 1600х790х500; дерево/дсп; серое /бежевое покрытие | Мебель | 1 | шт | 1 | ФБ
2 | Кресло офисное | 480х480черная/серая обивка | Мебель | 1 | шт | 1 | ФБ
3 | Ноутбук | Диагональ экрана не менее 15,6”, матрица IPS с разрешением не менее Full HD 1920x1080, ОЗУ не менее 8 Gb, объем SSD не менее 256Gb, процессор не менее 3,2 ГГц в турбо-режиме, не менее 4 ядер | Оборудование IT | 1 | шт | 1 | ФБ
4 | Манипулятор «мышь» | Проводная, оптическая, подключение на шину USB | Оборудование IT | 1 | шт | 1 | ВБ
5 | Аудиоколонки | Комплект из двух колонок, 2.0, не менее 8Вт, подключение на шину USB | Оборудование IT | 1 | шт | 1 | ФБ
6 | МФУ | ч/б / A4 / лазерный / 25 стр А4/мин / двусторонняя печать /односторонний податчик оригиналов | Оборудование IT | 1 | шт | 1 | ФБ
7 | Тумба приставная | Не менее 408х600х760, ДСП/ЛДСП, серое покрытие | Мебель | 1 | шт | 1 | БР
Охрана труда и техника безопасности
№ | Наименование | Краткие (рамочные) технические характеристики | Вид | Количество | Единица измерения | Итоговое количество | Источник финансирования
1 | Аптечка | Набор необходимых медикаментов и предметов медицинского назначения для оказания первой медицинской помощи | Охрана труда | 1 | шт | 1 | ВБ
2 | Пожарный щит ЩП-Е (открытый) | Конструкция в виде металлического щита навесного типа и необходима для хранения первичных средств пожаротушения на защищаемом объекте, цвет красный, тонколистовая сталь, 1250x1000x60 мм | Охрана труда | 1 | шт | 1 | ВБ
3 | Огнетушитель | углекислотный, пенный | Охрана труда | 2 | шт | 2 | ВБ
4 | Багор пожарный с деревянной ручкой | Необходим для растаскивания горящих материалов, расчистки места пожара. Цвет красный, дерево/металл, длина: 800 см, вес 2 кг | Охрана труда | 1 | шт | 1 | ВБ
5 | Ножницы диэлектрические | Общая длина 650 мм, длина рукоятки 150 мм, длина изолированной части 250 мм, вес 1,5 кг. Для обрезки электропроводов, не имеющих стального сердечника | Охрана труда | 1 | шт | 1 | ВБ
6 | Перчатки диэлектрические бесшовные латексные | Основное средство защиты, при работе с электроустановками. Материал латекс, длинна не менее 350 мм | Охрана труда | 1 | шт | 1 | ВБ
7 | Боты диэлектрические | Для защиты ног от удара электрическим током при выполнении работ с открытыми или закрытыми электроустановками любого напряжения, материал резина, высота не менее 160 мм | Охрана труда | 1 | шт | 1 | ВБ
8 | Коврик диэлектрический | Для защиты работника от поражения электрическим током, материал резина, 700х700х6, цвет черный | Охрана труда | 1 | шт | 1 | ВБ
9 | Полотно противопожарное | Для изоляции очага возгорания, размеры 1,5х2 м, материал - стеклоткань | Охрана труда | 1 | шт | 1 | ВБ
10 | Лопата пожарная совковая | Цвет красный, дерево/металл, длина 1450 мм, вес 2,5 кг | Охрана труда | 1 | шт | 1 | ВБ
11 | Лопата пожарная штыковая | Цвет красный, дерево/металл, длина 1500 мм, вес 2,5 кг | Охрана труда | 1 | шт | 1 | ВБ
12 | Ведро пожарное конусное | 280 х 380 мм, вес 1.1 кг, объем 8л. Для доставки воды или песка к месту тушения пожара | Охрана труда | 2 | шт | 2 | ВБ
13 | Ящик для песка | металл, объем 0.1 м3 | Охрана труда | 1 | шт | 1 | ВБ
14 | Маски медицинские одноразовые | одноразовые | Охрана труда | 200 | шт | 200 | ВБ
Инфраструктурный лист образовательно-производственного центра (кластера) "Подготовка кадров оборонно-промышленного комплекса Владимирской области" отрасль - Машиностроение Владимирская область на базе федерального государственного бюджетного образовательного учреждения высшего образования "Ковроская государственная технологическая академия имени В.А. Дегтярева" (Владимирская область, город Ковров, улица Маяковского, д. 19, строение 4)
Зона 2. Электромонтажный полигон ( 8 рабочих мест )
08.02.09 Монтаж, наладка и эксплуатация электрооборудования промышленных и гражданских зданий
Рабочее место учащегося
Требования к обеспечению зоны (коммуникации, площадь, сети, количество рабочих мест и др.):
Количество рабочих мест |  | 8
Площадь зоны: не менее 60 кв.м.
Освещение: Допустимо верхнее искусственное освещение ( не менее 400 люкс)
Интернет : Подключение КП к проводному интернету
Электричество: 380 вольт, подключения к сети по (220 Вольт и 380 Вольт)
Контур заземления для электропитания и сети слаботочных подключений (при необходимости) : требуется
Покрытие пола: ленолиум - 60 м2 на всю зону
Подведение/ отведение ГХВС (при необходимости) : не требуется
Подведение сжатого воздуха (при необходимости): не требуется
№ | Наименование | Краткие (рамочные) технические характеристики | Вид | Количество | Единица измерения | Итоговое количество | Источник финансирования
1 | Стол для электромонтажных работ | Металлическая сборно-разборная конструкция, позволяющая удобно выполнять работу любому специалисту. Стол лабораторный оснащен лампой дневного света, установленную на кронштейн, регулируемый по высоте, сетевой фильтр на 5 розеток. Наличие защитного экрана с полками и без, с распашными дверцами с замком и внутренними полками | Оборудование | 1 | шт (на 1 раб. мест) | 8 | ФБ
2 | Корпус металлический | ЩМП-2-0 (500х400х220) | Оборудование | 1 | шт (на 1 раб. мест) | 8 | БР
3 | Корзина для мусора | Корзина для мусора подходит для сбора бумаги и мелкого мусора. | Мебель | 1 | шт (на 1 раб. мест) | 8 | В наличии
4 | Диэлектрический коврик | Коврик диэлектрический 750х750х6мм | Оборудование | 1 | шт (на 1 раб. мест) | 8 | В наличии
5 | Веник и совок | Веник с совком - набор для уборки небольших поверхностей. Веник идеально собирает крошки, шерсть, пыль, волосы. | Оборудование | 1 | шт (на 1 раб. мест) | 8 | В наличии
6 | Стусло поворотное | Поворотное стусло имеющей мелкие универсальные зубья для более чистого распила | Оборудование | 1 | шт (на 1 раб. мест) | 8 | ФБ
7 | Стремянка | Стальная, 6 ступеней, 2 м | Оборудование | 1 | шт (на 1 раб. мест) | 8 | ФБ
8 | Инструментальная тележка | Корпус изготавливается из единого листа высококачественной, холоднокатаной стали с толщиной материала образующего модуля 1 мм. Толщина материала верхней панели и основания - 1,2 мм. Изделие покрашено порошковой "слюдяной" эмалью. Колеса увеличенного диаметра на подшипниках качения. | Оборудование | 1 | шт (на 1 раб. мест) | 8 | ФБ
9 | Пояс для инструмента | Сумка-пояс для инструментов имеет несколько многоярусных карманов, расположенных с одной или с двух сторон. Такие сумки с отсеками справа или слева подходят для переноски нескольких видов креплений или оснастки, предполагают хранение инструмента, сотового телефона, всевозможных приспособлений. В многочисленные кармашки можно разложить, например, дюбели, шурупы, болты и сверла, если предстоит много работать дрелью. Модели скроены таким образом, чтобы при наклонах или быстром движении содержимое не выпало и не перемешалось. | Оборудование | 1 | шт (на 1 раб. мест) | 8 | В наличии
10 | Пассатижи | Стандартного вида используют для удержания деталей различной формы, начиная от плоских, заканчивая цилиндрическими, для перекусывания, изгибания проволоки и мягких прутков. Также подходят для обжима проводов и наконечников, способны частично заменить бокорезы, гаечные ключи и клещи | Оборудование | 1 | шт (на 1 раб. мест) | 8 | В наличии
11 | Боковые кусачки | Универсальный инструмент для разрезания металлических и пластмассовых изделий, работающим по принципу рычага. Они способны перерезать проволоку, электрический провод, силовой кабель, толщина которых составляет 5–7 мм. | Оборудование | 1 | шт (на 1 раб. мест) | 8 | В наличии
12 | Устройство для снятия изоляции | Универсальный инструмент для снятия изоляции, представляющий собой нож со специальным наружным лезвием-крюком и внутренним лезвием-эксцентриком, спрятанным в рукоятке изделия. Вращающееся лезвие позволяет осуществить оперечный и продольный разрез ПВХ-оболочки кабелей, а благодаря механизму регулирования можно выбрать оптимальную глубину надреза | Оборудование | 1 | шт (на 1 раб. мест) | 8 | В наличии
13 | Нож для резки и зачистки кабеля | Лезвие ножа сделано из качественной стали, а также оно обоюдоострое, что облегчает распускание изоляции в обе стороны — от себя и к себе. На его конце приварена небольшая пластинка, именуемая пяткой, позволяющая безопасно зачистить кабель, не повредив внутренней обмотки. Ее размер варьируется в зависимости от толщины провода — нож с широкой пяткой подойдет только под толстый многожильный кабель, а вот инструментом с маленькой можно снять изолирующий слой с любого провода | Оборудование | 1 | шт (на 1 раб. мест) | 8 | В наличии
14 | Набор отверток | Включает в себя весь набор самых необходимых отверток для работы в доме, а также ремонта электронной техники, набор адаптирован для ремонта электронных гаджетов, в частности телефонов, часов, планшетов и других самых необходимых устройств | Оборудование | 1 | шт (на 1 раб. мест) | 8 | В наличии
15 | Мультиметр | Амперметр, вольтметр, измеритель сопротивления заземления, индикатор напряжения | Оборудование | 1 | шт (на 1 раб. мест) | 8 | В наличии
16 | Уровень | Строительный уровень 1500 мм | Оборудование | 1 | шт (на 1 раб. мест) | 8 | ФБ
17 | Молоток | Молоток кованый с деревянной ручкой 800гр. | Оборудование | 1 | шт (на 1 раб. мест) | 8 | В наличии
18 | Струбцина | Струбцина оснащена регулировочным болтом, который препятствует ее соскальзыванию со стальной балки. | Оборудование | 2 | шт (на 1 раб. мест) | 16 | ФБ
19 | Напильник плоский | № 1, 250мм, подвес | Оборудование | 1 | шт (на 1 раб. мест) | 8 | В наличии
20 | Напильник круглый | По металлу с ручкой 250 мм №2 | Оборудование | 1 | шт (на 1 раб. мест) | 8 | В наличии
21 | Рулетка | Измерительная рулетка 10x25 мм с магнитным захватом | Оборудование | 1 | шт (на 1 раб. мест) | 8 | В наличии
22 | Круглогубцы | Особостойкое спец. покрытие Н12Х1 никель/хром, 160 мм | Оборудование | 1 | шт (на 1 раб. мест) | 8 | В наличии
23 | Торцевой ключ и сменные головки | абор ключей комбинированных торцевых шарнирных удлиненных 8 (8-22) хром со сменными головками | Оборудование | 1 | шт (на 1 раб. мест) | 8 | В наличии
24 | Фонарик налобный | Налобный аккумуляторный светодиодный с гибкой COB понелью | Оборудование | 1 | шт (на 1 раб. мест) | 8 | В наличии
25 | Угломер | Угломер цифровой протативный | Оборудование | 1 | шт (на 1 раб. мест) | 8 | В наличии
26 | Шуруповерт | Аккумуляторная дрель-шуруповерт | Оборудование | 1 | шт (на 1 раб. мест) | 8 | В наличии
27 | Клещи обжимные | Стриппер для обжима и снятия изоляции , кримпер клеммы пресс клещи обжимные для коннектора | Оборудование | 1 | шт (на 1 раб. мест) | 8 | В наличии
28 | Кусачки арматурные | Предназначены для перекусывания проволоки при монтаже кабельных лотков (создания необходимого радиуса изгиба при повороте лотка, изменение ширины лотка, Т-образного соединения лотков | Оборудование | 1 | шт (на 1 раб. мест) | 8 | В наличии
29 | Кисть малярная | Кисть малярная из искусственной щетины | Оборудование | 1 | шт (на 1 раб. мест) | 8 | В наличии
30 | Пружина стальная | Длина L-20 мм; ширина D-7,7 мм; диаметр проволоки d-0,7 мм | Оборудование | 1 | шт (на 1 раб. мест) | 8 | ФБ
31 | Фен технический | Фен строительный с регулировкой температуры, технический | Оборудование | 1 | шт (на 1 раб. мест) | 8 | БР
32 | Угольник металлический | Угольник 300 мм, разметка с двух сторон | Оборудование | 1 | шт (на 1 раб. мест) | 8 | В наличии
33 | Пылесос | Пылесос хозяйственный, Мощность 1000 Вт, Объем бака/пылесборника 15 л | Оборудование | 1 | шт (на 1 раб. мест) | 8 | ФБ
34 | Маркировочное устройство | Маркиратор ручной | Оборудование | 1 | шт (на 1 раб. мест) | 8 | ФБ
Рабочее место преподавателя/мастера производственного обучения
Требования к обеспечению зоны (коммуникации, площадь, сети, количество рабочих мест и др.):
Площадь зоны: не менее 3 кв.м.
Освещение: Допустимо верхнее искусственное освещение ( не менее 400 люкс)
Интернет : Подключение ноутбуков к беспроводному интернету (с возможностью подключения к проводному интернету)
Электричество: 220 вольт, подключения к сети по (220 Вольт и 380 Вольт)
Контур заземления для электропитания и сети слаботочных подключений (при необходимости) : не требуется
Покрытие пола: ленолиум - 3 м2 на всю зону
Подведение/ отведение ГХВС (при необходимости) : не требуется
Подведение сжатого воздуха (при необходимости): не требуется
№ | Наименование | Краткие (рамочные) технические характеристики | Вид | Количество | Единица измерения | Итоговое количество | Источник финансирования
1 | Рабочий стол | Габариты: 1200х800х750 мм. Столешница ЛДСП 25 - 30 мм, кромка ПВХ, Металлокаркас профильная труба | Мебель | 1 | шт | 1 | ФБ
2 | Стул | Стул ученический, лакированная фанера | Мебель | 1 | шт | 1 | ФБ
3 | Персональный компьютер в сборе | Системный блок ATX i5/ Башенный куллер/16GB DDR4/SSD1000 Gb/HDD1000Gb/Geforce GTX 6144Mb DDR6 , Монитор диагональ 31.5", Разрешение HD 4K UHD, MVA LED 16:9 DVI HDMI 350cd 3840x2160 DisplayPort Ultra HD Клавиатура USB Мышь USB | Оборудование IT | 1 | шт | 1 | ФБ
6 | Программное обеспечение | Среда разработки программ для цифровых микропроцессоров | Программное обеспечение | 1 | шт | 1 | ФБ
7 | МФУ | Лазерный черно-белая печать, A4, USB, RJ-45, двухстороняя печать, сканер с автоподатчиком | Оборудование IT | 1 | шт | 1 | ФБ
Охрана труда и техника безопасности
№ | Наименование | Краткие (рамочные) технические характеристики | Вид | Количество | Единица измерения | Итоговое количество | Источник финансирования
1 | Аптечка | Аптечка для оказания первой помощи в общеобразовательных учреждениях до прибытия врача. 1. водный раствор 0,05%, 100 мл. 2. Салфетка спиртовая антисептическая, не менее 125×110 мм 3 штуки.3. Пластырь фиксирующий 2×500 см (на тканевой основе) 2 штуки.4. Набор водостойких бактерицидных пластырей № 24 1 упаковка.5. Стерильные самоклеящиеся повязки на рану (7,2×5 см № 1 или с фурагином 7,2×2,5 см № 3 с липкими краями) 1 упаковка. 6. Салфетка с прополисом и фурагином 6×10 см, № 5 1 штука.7. Салфетка с хлоргексидином с липкими краями 10×14 см 1 штука.8. Бинт марлевый медицинский стерильный 5 м х 10 см 1 штука.9. Салфетка с фурагином 6×10 см, № 3 2 штуки.10. Салфетки марлевые медицинские стерильные 16×14 см, № 10 1 штука.11. Бинт эластичный трубчатый медицинский нестерильный № 1 и № 3 по 1 штука.12. Пинцет одноразовый стерильный 1 штука. | Охрана труда | 1 | шт | 1 | ВБ
2 | Огнетушитель | Масса заряда - 4 кг; огнетушащее вещество - порошок; длина выброса порошка - 3 м; продолжительность подачи вещества - 10 секунд; масса - 6,3 кг | Охрана труда | 1 | шт | 1 | ВБ
3 | Кулер | Кулер для воды наполный, верхняя установка бутыли, держатель для стаканов | Охрана труда | 1 | шт | 1 | ВБ
4 | Санитайзер | Диспенсер для антисептика или жидкого мыла механический, 350 мл, пластик | Охрана труда | 1 | шт | 1 | ВБ
5 | Маски медицинские одноразовые | Санитарно-гигиеническая 3х слойная | Техника безопасности | 20 | шт | 20 | ВБ
Инфраструктурный лист для оснащения образовательно-производственного центра (кластера) в отрасли машиностроения Вологодской области
Основная информация об образовательно-производственном центре (кластере) :
Субъект Российской Федерации: Вологодская область
Ядро кластера: бюджетное профессиональное образовательное учреждение Вологодской области "Вологодский колледж права и технологии"
Адрес ядра кластера: Вологодская область, гор.Вологда, ул.Ильюшина, д.23
16. Зона под вид работ "Учебная электромонтажная лаборатория" (12 рабочих мест)
Код и наименование профессии или специальности согласно ФГОС СПО |  | 13.01.10 «Электромонтер по ремонту и обслуживанию электрооборудования (по отраслям)»;13.02.11 «Техническая эксплуатация и обслуживание электрического и электромеханического оборудования» (по отраслям)
Общая зона
Требования к обеспечению зоны (коммуникации, площадь, сети и др.):
Площадь зоны: не менее 57,2 кв.м.
Освещение: Допустимо верхнее искусственное освещение ( не менее 200 люкс)
Интернет : Подключение к проводному интернету (проводному и/или беспроводному)
Электричество: Подключения к сети 220 и/или 380В (220 и/или 380)
Контур заземления для электропитания и сети слаботочных подключений : не требуется
Покрытие пола: плитка -57,2 м2 на всю зону
Подведение/ отведение ГХВС: не требуется
Подведение сжатого воздуха: не требуется
№ | Наименование | Краткие (рамочные) технические характеристики | Вид | Количество | Единица измерения | Итоговое количество | Источник финансирования
1 | Стеллаж | Высота рам (рама из катаного профиля П80, П100 толщина металла 1.5, 2 мм) до 12 м. Глубина стеллажа не менее 600 не более 1600 мм. Длина секции не менее 900 не более 3600 мм. Шаг регулировки высоты яруса 50 мм. Распределенная нагрузка на ярус – до 4500 кг. | Оборудование | 1 | шт | 1 | В наличии
2 | Верстак с тисками | Тип верстака: Разборный, Тиски с характеристика (ширина губок 200мм, поворотное основание), высота стола, мм не менее 866. Максимальная нагрузка на стол, кг не менее 290. Длина рабочего стола, мм не менее 695. Ширина рабочего стола, мм не менее 1350 | Оборудование | 2 | шт. | 2 | В наличии
3 | Проектор | Контрастность ≥ 20000:1 Максимальный формат изображения 16:9 Основное разрешение Full HD (1920х1080) | Обрудование IT | 1 | шт. | 1 | В наличии
4 | Рабочая кабина | Электростенд оснащенный для монтажа, кабель каналов, каналов прокладки кабеля, кабель -каналов, шкаф для поиска неисправностей. | Оборудование | 4 | шт. | 4 | В наличии
5 | Стеллаж | Высота рам (рама из катаного профиля П80, П100 толщина металла 1.5, 2 мм) до 12 м. Глубина стеллажа не менее 600 не более 1600 мм. Длина секции не менее 900 не более 3600 мм. Шаг регулировки высоты яруса 50 мм. Распределенная нагрузка на ярус – до 4500 кг. | Оборудование | 1 | шт. | 1 | ФБ
Рабочее место учащегося
Требования к обеспечению зоны (коммуникации, площадь, сети и др.):
Площадь зоны: не менее 42 кв.м.
Освещение: Допустимо верхнее искусственное освещение ( не менее 200 люкс)
Интернет : Подключение к проводному интернету (проводному и/или беспроводному)
Электричество: Подключения к сети 220 и/или 380В (220 и/или 380)
Контур заземления для электропитания и сети слаботочных подключений : не требуется
Покрытие пола: плитка-42 м2 на всю зону
Подведение/ отведение ГХВС: не требуется
Подведение сжатого воздуха: не требуется
№ | Наименование | Краткие (рамочные) технические характеристики | Вид | Количество | Единица измерения | Итоговое количество | Источник финансирования
1 | Стул ученический | Материал монолитный металлокаркас- нерегулируемый (, фанера гнутоклеенная не менее 9мм Размер не менее 420*380*810, не более 500х400х835 | Мебель | 1 | шт. (на 1 раб. место) | 12 | ВБ
2 | Электромонтажный стол | Типоразмер: 1500 мм Глубина, мм: 690 Наличие экрана: Без экрана Максимальная нагрузка: 300 кг Область применения: Оборудование рабочего места для слесарных, монтажных, электромонтажных работ на производстве и в мастерской Габаритные размеры без экрана (ВxШxГ): не менее 90х90х1200. не более 95х95х1250 мм. Выполнение различных видов электромонтажных работ | Оборудование | 1 | шт. (на 1 раб. место) | 12 | В наличии
Рабочее место преподавателя/мастера производственного обучения
Требования к обеспечению зоны (коммуникации, площадь, сети и др.):
Площадь зоны: не менее 4 кв.м.
Освещение: Допустимо верхнее исскуственное освещение ( не менее 200 люкс)
Интернет : Подключение к проводному интернету (проводному и/или беспроводному)
Электричество: Подключения к сети 220 В (220 и/или 380)
Контур заземления для электропитания и сети слаботочных подключений : не требуется
Покрытие пола: -4 м2 на всю зону
Подведение/ отведение ГХВС: не требуется
Подведение сжатого воздуха: не требуется
№ | Наименование | Краткие (рамочные) технические характеристики | Вид | Количество | Единица измерения | Итоговое количество | Источник финансирования
2 | Стол преподавателя | Габариты столешницы не менее 1450х810х740 , не более 1500 х 900х745 мм Материал столешницы ДСП | Мебель | 1 | шт. | 1 | В наличии
3 | Стул преподавателя | Со спинкой, на колесиках. Регулировка высоты -наличие, максимальная нагрузка не менее 120 кг | Мебель | 1 | шт. | 1 | В наличии
4 | Компьютер | Процессор не менее 4 ядра, оперативная память не менее 8Гб, видеокарта дискретная, объем АЗУ не менее 2Гб, предустановленнная операционная система . Предустановленный комплект офисных программ . Клавиатура, мышь, монитор не ниже 24 дюйма. | Оборувание IT | 1 | шт. | 1 | В наличии
Охрана труда и техника безопасности
№ | Наименование | Краткие (рамочные) технические характеристики | Вид | Количество | Единица измерения | Итоговое количество | Источник финансирования
1 | Аптечка | Универсальная первой помощи | Охрана труда | 1 | шт. | 1 | ВБ
2 | Огнетушитель | Тип: порошковый | Охрана труда | 1 | шт. | 1 | ВБ
Инфраструктурный лист для оснащения образовательно-производственного центра (кластера) машиностроения "Восточный" в ГБУ КО ПОО "Гусевский политехнический техникум"
Основная информация об образовательно-производственном центре (кластере) :
Субъект Российской Федерации: Калининградская область
Ядро кластера: Государственное бюджетное учреждение Калининградской области профессиональная образовательная организация "Гусевский политехнический техникум"
Адрес ядра кластера: Россия, Калининградская обл., Гусевский район, г. Гусев, ул. Ульяновых, дом №2/4
4. Зона под вид работ: Электромонтаж (15 рабочих мест)
Код и наименование профессии или специальности согласно ФГОС СПО |  | 13.02.13 Эксплуатация и обслуживание электрического и электромеханического оборудования (по отраслям)
Общая зона
Требования к обеспечению зоны (коммуникации, площадь, сети и др.):
Площадь зоны: Не менее 18 кв.м.
Освещение: Допустимо верхнее общее освещение ( не менее 300 люкс)
Интернет: Подключение к проводному интернету
Электричество: Подключения к сети 220/380 В
Контур заземления для электропитания и сети слаботочных подключений: Требуется
Покрытие пола: Цемент на всю зону
Подведение/ отведение ГХВС: Не требуется
Подведение сжатого воздуха: Требуется
№ | Наименование | Краткие (рамочные) технические характеристики | Вид | Количество | Единица измерения | Итоговое количество | Источник финансирования
1 | Шкаф | Размеры внешние, мм (ВхШхГ): не менее 1830x600x500. Вес, кг: не более 30 кг. Тип замка: ключевой. Цвет: серый полуматовый. Количество секций: 4. Количество дверей: 4 | Мебель | 4 | шт. | 4 | БР
2 | Модуль "Поиск неисправностей" | Стенд представляет собой напольный силовой распределительный щит; габариты: не более 700х400х1600 мм; рубильник, три шины АВС,шина PEN, не менее 8 отходящих линий с кабелями разного сечения, 24 предохранителя разного токового наминала | Оборудование | 1 | шт. | 1 | В наличии
3 | Стеллаж | Каркас стеллажей – сборные элементы стеллажей и рамы из перфорированного металлического профиля. Ярус стеллажа комплектуется 2-мя несущими балками (ригелями) и набором металлических полок. Габариты: не более 1150х610х20702070 мм, Типы дверей - откатные. | Мебель | 2 | шт. | 2 | В наличии
Рабочее место учащегося
Требования к обеспечению зоны (коммуникации, площадь, сети и др.):
Площадь зоны: Не менее 100 кв.м.
Освещение: Допустимо верхнее общее освещение ( не менее 300 люкс)
Интернет: Подключение к проводному интернету
Электричество: Подключения к сети 220/380 В
Контур заземления для электропитания и сети слаботочных подключений: Требуется
Покрытие пола: Цемент на всю зону
Подведение/ отведение ГХВС: Не требуется
Подведение сжатого воздуха: Требуется
№ | Наименование | Краткие (рамочные) технические характеристики | Вид | Количество | Единица измерения | Итоговое количество | Источник финансирования
1 | Верстак | Металлический слесарный верстак. Размеры внешние, не менее мм 870x1600x700. Вес, кг не более 110. Столешница - МДФ 24 мм + оц.лист 1,2 мм, Цвет-желательно серый. Тумб не менее 2 | Оборудование | 1 | шт. (на 1 раб. место) | 5 | ФБ
2 | Рабочее место электромонтажника | Металлический навесной щит для сборки схем с комплектующими, ящик с ручным электроинструментом, инструментальная тележка, стремянка не менее 3 ступеней, мусорный бак, коврик диэлектрический | Оборудование | 1 | шт. (на 3 раб. места) | 5 | В наличии
3 | Верстак слесарный | Габариты: не более 1050х1600х685 Столешница - фанера не менее 9 мм Тиски слесарные откидные Цвет:серый Нагрузка на столешницу не менее 300 кг Тумба одна с тремя ящиками | Оборудование | 1 | шт. (на 1 раб. место) | 10 | В наличии
Рабочее место преподавателя/мастера производственного обучения
Требования к обеспечению зоны (коммуникации, площадь, сети и др.):
Площадь зоны: не менее 10 кв.м.
Освещение: Допустимо верхнее общее освещение ( не менее 300 люкс)
Интернет: Подключение к проводному интернету
Электричество: Подключения к сети 220/380 В
Контур заземления для электропитания и сети слаботочных подключений: Требуется
Покрытие пола: Цемент на всю зону
Подведение/ отведение ГХВС: Не требуется
Подведение сжатого воздуха: Требуется
№ | Наименование | Краткие (рамочные) технические характеристики | Вид | Количество | Единица измерения | Итоговое количество | Источник финансирования
1 | Офисный стол | Полукруглый, ЛДСП, с выдвижными ящиками; не менее 1350x750x860 мм ; Цвет -серый | Мебель | 1 | шт. | 1 | В наличии
2 | Стул | Каркас металлический чёрный, обивка ткань; жесткость средняя, размеры не менее 53Х57Х81см | Мебель | 1 | шт. | 1 | ВБ
Охрана труда и техника безопасности
№ | Наименование | Краткие (рамочные) технические характеристики | Вид | Количество | Единица измерения | Итоговое количество | Источник финансирования
1 | Аптечка | Стандартная комплектация на 30 человек | охрана труда | 1 | шт | 1 | ВБ
2 | Огнетушитель | Углекислотный | охрана труда | 1 | шт | 1 | В наличии
3 | Огнетушитель | Порошковый | охрана труда | 1 | шт | 1 | В наличии
4 | Перчатки | Диэлектрические бесшовные | ТБ | 2 | пара | 2 | ВБ
5 | Спецодежда | Костюм (куртка + брюки/комбинезон), размеры 42 - 56 | ТБ | 10 | шт | 10 | ВБ
6 | Очки защитные | Мякгий корпус из эластичного материалла, регулируемая наголовная лента | ТБ | 10 | шт | 10 | ВБ
Инфраструктурный лист для оснащения образовательно-производственного центра (кластера) в отрасли Машиностроение Кемеровская область - Кузбасс
Основная информация об образовательно-производственном центре (кластере) :
Субъект Российской Федерации: Кумеровская область - Кузбасс
Ядро кластера: Государственное профессиональное образовательное учреждение "Кузнецкий металлургический техникум" имени Бардина Ивана Павловича
Адрес ядра кластера: 654079, Российская Федерация, Сибирский федеральный округ, Кемеровская область – Кузбасс, г. Новокузнецк, пр-д Коммунаров, 1, ул. Рудокопровая 2
10. Зона под вид работ Электромонтажные работы (5 рабочих мест)
Код и наименование профессии или специальности согласно ФГОС СПО |  | 13.02.11 Техническая эксплуатация и обслуживание электрического и электромеханического оборудования (по отраслям) 13.01.10 Электромонтер по ремонту и обслуживанию электрооборудования (по отраслям)
Общая зона
Требования к обеспечению зоны (коммуникации, площадь, сети и др.):
Площадь зоны: не менее 5 кв.м.
Освещение: совмещённое, освещение ( не менее 300 люкс)
Интернет : Подключение к проводному интернету
Электричество: Подключения к сети 380 В
Контур заземления для электропитания и сети слаботочных подключений : не требуется
Покрытие пола: бетон на всю зону
Подведение/ отведение ГХВС: не требуется
Подведение сжатого воздуха: не требуется
№ | Наименование | Краткие (рамочные) технические характеристики | Вид | Количество | Единица измерения | Итоговое количество | Источник финансирования
1 | Шкаф металлический | Шкаф металлический лоя инструментов, 2-х строчатый с полками. | Мебель | 3 | шт. | 3 | ФБ
2 | Интерактивный комплекс (с ОПС модулем) | Размер диагонали 65 дюйм. Разрешение экрана по горизонтали пиксель ≥ 3000. Наличие встроенной акустической системы . | Оборудование IT | 1 | шт. | 1 | ФБ
3 | Камера видеонаблюдения | Камера видеонаблюдения, разрешение 1920х1080 пикселей. Угол обзора объектива ≥50o | Оборудование IT | 3 | шт. | 3 | ВБ
Рабочее место учащегося
Требования к обеспечению зоны (коммуникации, площадь, сети и др.):
Площадь зоны: не менее 65 кв.м.
Освещение: совмещённое, освещение ( не менее 300 люкс)
Интернет : Подключение к проводному интернету
Электричество: Подключения к сети 220 В
Контур заземления для электропитания и сети слаботочных подключений : не требуется
Покрытие пола: бетон на всю зону
Подведение/ отведение ГХВС: не требуется
Подведение сжатого воздуха: не требуется
№ | Наименование | Краткие (рамочные) технические характеристики | Вид | Количество | Единица измерения | Итоговое количество | Источник финансирования
1 | Персональный компьютер в сборе | Не менее: тип памяти DDR3; количество ядер 4 шт.; техпроцесс 14 нм; частота процессора 3200 МГц./ 8GDDR4/ SSD120Gb/ KBu/Mu/450W/CAR3PCB, 24" Монитор, ОС. | Мебель | 1 | шт (на 1 раб. мест) | 5 | В наличии
2 | Стол компьютерный | Стол компьютерный на металлокаркасе с подставкой, ЛДСП | Мебель | 1 | шт (на 1 раб. мест) | 5 | ФБ
3 | Стул ученический | Стул ученический нерегулируемый, гр. 6 Материал: пластик, плоскоовальная труба | Мебель | 1 | шт (на 1 раб. мест) | 5 | ФБ
4 | Верстак | Количество тумб не менее 1 шт Максимальная нагрузка на столешницу не менее 200 кг | Мебель | 1 | шт (на 1 раб. мест) | 5 | В наличии
5 | Электромонтажная кабинка | Выполнена из ДСП. габариты: высота 2400 мм, ширина 1600 мм, глубина 1200 мм | Оборудование | 1 | шт (на 1 раб. мест) | 5 | В наличии
6 | Комплект измерительных инструментов | Мультиметр универсальный, Мегаомметр | Оборудование | 1 | шт (на 1 раб. мест) | 5 | В наличии
7 | Стремянка | Односторонняя, 2-х ступенчатая | Оборудование | 1 | шт (на 1 раб. мест) | 5 | В наличии
8 | Инструментальная тележка | Трехярусная открытая Материал: металл; Число отделений, шт: 3; Длина, см: 75; Ширина, см: 35. | Оборудование | 1 | шт (на 1 раб. мест) | 5 | В наличии
9 | Ящик для материалов | Ящик п/э, 400x300x180 мм сплошной с ручкой | Оборудование | 1 | шт (на 1 раб. мест) | 5 | В наличии
10 | Пылесос аккумуляторный | Тип уборки сухая - Тип пылесборника - контейнер, мешок Мощность 1000 Вт | Оборудование | 1 | шт (на 1 раб. мест) | 5 | В наличии
11 | Фен технический | Максимальная рабочая температура 500 °C. Регулировка температуры, регулировка потока воздуха | Оборудование | 1 | шт (на 1 раб. мест) | 5 | В наличии
12 | Шуруповерт аккумуляторный | Напряжение аккумулятора 18 В Количество аккумуляторов 2 шт. Максимальный крутящий момент 42 Н·м Макс. диаметр сверления (дерево) 36 мм | Оборудование | 1 | шт (на 1 раб. мест) | 5 | В наличии
13 | Фонарик налобный | Источник света - светодиоды Тип питания - от батареек, собственный аккумулятор | Оборудование | 1 | шт (на 1 раб. мест) | 5 | В наличии
14 | Ящик для инструмента | Инструментальный ящик, 5 секций, 350x215x200 мм 408 | Оборудование | 1 | шт (на 1 раб. мест) | 5 | В наличии
15 | Комплект слесарных инструментов | Уничерсальный набор инструментов, не менее 50 предметов | Оборудование | 1 | шт (на 1 раб. мест) | 5 | В наличии
Рабочее место преподавателя/мастера производственного обучения
Требования к обеспечению зоны (коммуникации, площадь, сети и др.):
Площадь зоны: не менее 5 кв.м.
Освещение: совмещённое, освещение ( не менее 300 люкс)
Интернет : Подключение к проводному интернету
Электричество: Подключения к сети 220 В
Контур заземления для электропитания и сети слаботочных подключений : не требуется
Покрытие пола: бетон на всю зону
Подведение/ отведение ГХВС: не требуется
Подведение сжатого воздуха: не требуется
№ | Наименование | Краткие (рамочные) технические характеристики | Вид | Количество | Единица измерения | Итоговое количество | Источник финансирования
1 | Офисный стол | Стол учительский угловой с тумбой 3 ящика. 1600х1600х760 мм, ЛДСП 16 мм | Мебель | 1 | шт. | 1 | ФБ
2 | Кресло офисное | Кресло офисное, ткань | Мебель | 1 | шт. | 1 | ФБ
Охрана труда и техника безопасности
№ | Наименование | Краткие (рамочные) технические характеристики | Вид | Количество | Единица измерения | Итоговое количество | Источник финансирования
1 | Аптечка | Аптечка первой помощи универсальная | Охрана труда | 1 | шт. | 1 | ВБ
2 | Огнетушитель | Огнетушитель порошковый | Охрана труда | 1 | шт. | 1 | ВБ
Инфраструктурный лист для оснащения образовательно-производственного центра (кластера) в отрасли Машиностроение Кировская область
Основная информация об образовательно-производственном центре (кластере) :
Субъект Российской Федерации: Кировская область
Ядро кластера: КОГПОАУ "Вятский электромашиностроительный техникум"
Адрес ядра кластера: г. Киров, ул. Романа Ердякова, д. 24
5. Зона под вид работ Участок электромонтажных работ (12 рабочих мест)
Код и наименование профессии или специальности согласно ФГОС СПО |  | 11.01.01.Монтажник радиоэлектронной аппаратуры и приборов
Общая зона
Требования к обеспечению зоны (коммуникации, площадь, сети и др.):
Площадь зоны: не менее 100 кв.м.
Освещение: Допустимо верхнее искусственное и естественное(вид освещения и источника) освещение ( не менее 500 люкс)
Интернет : Подключение к беспроводному интернету (проводному и/или беспроводному)
Электричество: Подключения к сети 380 В (220 и/или 380)
Контур заземления для электропитания и сети слаботочных подключений : требуется(требуется или не требуется)
Покрытие пола: наливной бетонный (вид покрытия) - 100 м2 на всю зону
Подведение/ отведение ГХВС: не требуется (требуется или не требуется)
Подведение сжатого воздуха: не требуется (требуется или не требуется)
№ | Наименование | Краткие (рамочные) технические характеристики | Вид | Количество | Единица измерения | Итоговое количество | Источник финансирования
1 | Стол | Размеры 1200х820х500, столешница 16 мм, каркас металлический | Мебель | 12 | шт. | 12 | ФБ
2 | Стул | Каркас металлический, размеры 380х760х450 | Мебель | 24 | шт. | 24 | ФБ
3 | Стеллаж | Металл с усиленным угловым профилем, нагрузка на полку до 100 кг, размер 2000x1000x300 | Мебель | 2 | шт. | 2 | ФБ
4 | Шкаф для инструмента | Инструментальный шкаф 1900*900*500. Ригели из стали, ключевые замки, нагрузка на полку до 50 кг. | Мебель | 5 | шт. | 5 | ФБ
5 | Вытяжка централизованная | Клапан предохранительный, 380В, фильтр | Оборудование | 1 | шт. | 1 | В наличии
Рабочее место учащегося
Требования к обеспечению зоны (коммуникации, площадь, сети и др.):
Площадь зоны: не менее 7 кв.м.
Освещение: Допустимо верхнее искусственное и естественное(вид освещения и источника) освещение ( не менее 500 люкс)
Интернет : Подключение к беспроводному интернету (проводному и/или беспроводному)
Электричество: Подключения к сети 380 В (220 и/или 380)
Контур заземления для электропитания и сети слаботочных подключений : требуется(требуется или не требуется)
Покрытие пола: наливной бетонный (вид покрытия) - 7 м2 на всю зону
Подведение/ отведение ГХВС: не требуется (требуется или не требуется)
Подведение сжатого воздуха: не требуется (требуется или не требуется)
№ | Наименование | Краткие (рамочные) технические характеристики | Вид | Количество | Единица измерения | Итоговое количество | Источник финансирования
1 | Стол монтажный | Стол ESD. Регулировка высоты столешницы. Габариты столешницы 1200*700 мм, перфорированный экран, блок розеток, тумба, освещение. Нагрузка на стол до 300 кг. | Мебель | 1 | шт ( на 1 раб.место) | 12 | ФБ
2 | Паяльная станция | Паяльная станция с термовоздушным феном Рабочая температура фена: 100 °С - 500 °С Рабочая температура паяльника: 100 °С - 500 °С Мощность станции: 600 Вт | Оборудование | 1 | шт ( на 1 раб.место) | 12 | ФБ
3 | Стул регулируемый | Кресло на крестовине с регулирвокой высоты. Подлокотники, сетчатая спинка, максимальный вес оператора 150 кг. | Мебель | 1 | шт ( на 1 раб.место) | 12 | ФБ
Рабочее место преподавателя/мастера производственного обучения
Требования к обеспечению зоны (коммуникации, площадь, сети и др.):
Площадь зоны: не менее 15 кв.м.
Освещение: Допустимо верхнее искусственное и естественное(вид освещения и источника) освещение ( не менее 500 люкс)
Интернет : Подключение к беспроводному интернету (проводному и/или беспроводному)
Электричество: Подключения к сети 380 В (220 и/или 380)
Контур заземления для электропитания и сети слаботочных подключений : требуется(требуется или не требуется)
Покрытие пола: наливной бетонный (вид покрытия) - 15 м2 на всю зону
Подведение/ отведение ГХВС: не требуется (требуется или не требуется)
Подведение сжатого воздуха: не требуется (требуется или не требуется)
№ | Наименование | Краткие (рамочные) технические характеристики | Вид | Количество | Единица измерения | Итоговое количество | Источник финансирования
1 | Ноутбук | Экран диагональю 15,6"/ процессор 4-хядерный частотой 2,4 ГГц/ ОЗУ 8 Гбайт/разрешение экрана 1920x1080/SSD 250 Гб | Оборудование IT | 1 | шт. | 1 | ФБ
2 | Стол преподавателя с тумбой | Габаритные размеры: 115*60*75 см, столешница, боковые панели, передний экран ДСП покрытие меламин, толщина 16 мм. | Мебель | 1 | шт. | 1 | ФБ
3 | Стол | Для размещения IT оборудования. Размеры 1200х820х500, столешница 16 мм, каркас металлический | Мебель | 1 | шт. | 1 | ФБ
4 | Кресло компьютерное | Кресло на крестовине с регулирвокой высоты. Подлокотники, сетчатая спинка, максимальный вес оператора 150 кг. | Мебель | 1 | шт. | 1 | ФБ
5 | МФУ 3 в 1 | Принтер/сканер/копир лазерный, скорость печати 22 стр/мин, автоподатчик документов, сетевое и беспроводное подсключение | Оборудование IT | 1 | шт. | 1 | ФБ
6 | ТВ панель | 4K Ultra HD, 60 Гц, диагональ 65", Smart TV | Оборудование IT | 1 | шт. | 1 | В наличии
Охрана труда и техника безопасности
№ | Наименование | Краткие (рамочные) технические характеристики | Вид | Количество | Единица измерения | Итоговое количество | Источник финансирования
1 | Аптечка | Аптечка для оказания первой медицинской помощи, согласно действующим нормативным актам | Охрана труда | 1 | шт. | 1 | В наличии
2 | Огнетушитель | Порошковый огнетушитель, масса заряда 8 кг | Охрана труда | 1 | шт. | 1 | В наличии
3 | Кулер | 220в, под бутыль 19 л. Для горячей и холодной воды | Охрана труда | 1 | шт. | 1 | В наличии
4 | Санитайзер | Автономный, для мыла/дез средств | Охрана труда | 1 | шт. | 1 | В наличии
5 | Маски медицинские одноразовые | Тканевая, трехслойная, размер 175х95 | Охрана труда | 20 | шт. | 20 | В наличии
6 | Защитные очки | Материал пластик, прозрачные | ТБ | 1 | шт. | 1 | В наличии
7 | Перчатки | Диэлектрические перчатки, тонкие, до 1000В | ТБ | 1 | шт. | 1 | В наличии
Инфраструктурный лист для оснащения образовательно-производственного центра (кластера) в отрасли "Машиностроение"
Основная информация об образовательно-производственном центре (кластере) :
Субъект Российской Федерации: Московская область
Ядро кластера: ГБПОУ МО "Орехово-Зуевский техникум"
Адрес ядра кластера: Московская область, г.о. Орехово-Зуево, г. Ликино-Дулево, ул. Центральная д.2
7. Зона под вид работ "Электромонтаж и наладка систем промышленной автоматизации" (12 рабочих мест)
Код и наименование профессии или специальности согласно ФГОС СПО |  | 13.01.10 Электромонтер по ремонту и обслуживанию электрооборудования (по отраслям) 13.02.06 Релейная защита и автоматизация электроэнергетических систем 13.02.11 Техническая эксплуатация и обслуживание электрического и электромеханического оборудования (по отраслям) 08.02.09 Монтаж, наладка и эксплуатация электрооборудования промышленных и гражданских зданий 15.02.12 Монтаж, техническое обслуживание и ремонт промышленного оборудования (по отраслям) 15.02.14 Оснащение средствами автоматизации технологических процессов и производств (по отраслям)
Общая зона
Требования к обеспечению зоны (коммуникации, площадь, сети и др.):
Площадь зоны: не менее 66 кв.м.
Освещение: Верхние источники освещения и естественное освещение ( не менее 400 люкс)
Интернет : Подключение к проводному интернету (с возможностью подключения беспроводного интернета)
Электричество: Подключения к сети 380 В (с возможностью подключения 220 в)
Контур заземления для электропитания и сети слаботочных подключений : требуется
Покрытие пола: наливные полы 66 кв.м. на всю зону
Подведение/ отведение ГХВС: не требуется
Подведение сжатого воздуха: не требуется
№ | Наименование | Краткие (рамочные) технические характеристики | Вид | Количество | Единица измерения | Итоговое количество | Источник финансирования
1 | Комплект оборудования «Электромонтаж и наладка систем промышленной автоматизации» | комплектация не менее Шкаф управления Шкаф со станцией распределенной периферии Набор полевого оборудования Системы для настенной прокладки кабелей трех типов Два асинхронных двигателя с короткозамкнутым ротором c маховиком для проверки работы схемы Каркас для электромонтажных работ. Набор расходных материалов. Набор инструментов. Ноутбук. | Оборудование | 5 | шт. | 5 | ФБ
2 | Комплект оборудования «Модуль поиска неисправностей» | Мощность потребления электрических аппаратов, не более Вт 400 Напряжение управления коммутационных устройств В 24 Напряжение питания элементов индикации и управления В 24 Виды контактных групп цепей управления 1но+1нз, 2но+2нз, 3но, 4но, 2п | Оборудование | 5 | шт. | 5 | ФБ
3 | Комплект оборудования «Электромонтаж и наладка поиск неисправности» | Шкаф электромонтажный в сборе включающий в себя: автоматический выключатель; контактор с блоком доп. контактов; электромеханическое промежуточное реле; пускатель ручной кнопочный с блоком доп. контактов; реле пуска «звезда-треугольник»; реле задержки включения; реле времени многофункциональное; реле циклическое; кулачковый переключатель; элементы индикации и управления; источник питания. Комплект методических указаний к проведению лабораторных работ. | Оборудование | 5 | шт. | 5 | РБ
4 | Комплект оборудования «Электрические машины» | Комплектация не менее 1. Лабораторный стенд "Электрические машины". 2. Электромашинный агрегат с оптическим энкодером. 3. Трехфазный регулируемый автотрансформатор. 4. Лабораторный стол с двухуровневой рамой (2 шт.). 5. Сетевой фильтр (2 шт.). 6. Комплект соединительных проводов и кабелей. | Оборудование | 2 | шт. | 2 | РБ
5 | Верстак антистатический | Столешница толщиной не менее 24 мм Тумба наличие, с не менее чем 5 выдвижными ящиками, запирающихся на единый замок Экран перфорированный наличие. | Оборудование | 5 | шт. | 5 | РБ
6 | Верстак | Размеры (ВхШхГ) не менее 1470x1596x696 Двухтумбовый | Оборудование | 10 | шт. | 10 | ФБ
7 | Телевизор | Диагональ экрана не менее 55" Разрешение экрана 4K UltraHD, в комплекте кабели VGА, НDМI, подставка | Мебель | 1 | шт. | 1 | ФБ
8 | Ящик с инструментом | Комплектация: Кабельный тестер Цифровой мультиметр Телефонный тестер Длинногубцы Диагональные кусачки Двухцветные плоскогубцы для боковой резки Крючок для пружин/проводов Крючок для пружин/захват проводов Ключ гаечный разводной Отвертки в колличестве не менее 8 шт Клещи для зачистки проводов прецизионные Инструмент для разделки контактов KRONE с замком Клещи для обжима витой пары Стриппер для зачистки кабелей универсальный Инструмент для обжима коаксиальных разъемов Рулетка не менее 3 м Набор складных шестигранных ключей не менее 8 предметов Зеркало для осмотра телескопическое (360град., 32мм, 178-505мм) Универсальные ножницы Чемодан для инструментов Deluxe с алюминиевой рамой | Оборудование | 10 | шт. | 10 | ФБ
9 | Комплект инструмента для электромонтажных работ | Количество в наборене менее 40 шт | Оборудование | 10 | шт. | 10 | ФБ
Рабочее место учащегося
Требования к обеспечению зоны (коммуникации, площадь, сети и др.):
Площадь зоны: не менее 8 кв.м.
Освещение: Верхние источники освещения и естественное освещение ( не менее 400 люкс)
Интернет : Подключение к проводному интернету (с возможностью подключения беспроводного интернета)
Электричество: Подключения к сети 220 В
Контур заземления для электропитания и сети слаботочных подключений : требуется
Покрытие пола: наливные полы 8 м2 на всю зону
Подведение/ отведение ГХВС: не требуется
Подведение сжатого воздуха: не требуется
№ | Наименование | Краткие (рамочные) технические характеристики | Вид | Количество | Единица измерения | Итоговое количество | Источник финансирования
1 | Стол | Ширина не менее 120 см, глубина не менее 60 см | Мебель | 1 | шт (на 2 раб.места) | 6 | В наличии
2 | Стул ученический | Материал металл, фанера | Мебель | 1 | шт (на 1 раб.место) | 12 | В наличии
Рабочее место преподавателя/мастера производственного обучения
Требования к обеспечению зоны (коммуникации, площадь, сети и др.):
Площадь зоны: не менее 3 кв.м.
Освещение: Верхние источники освещения и естественное освещение ( не менее 400 люкс)
Интернет : Подключение к проводному интернету (с возможностью подключения беспроводного интернета)
Электричество: Подключения к сети 220 В
Контур заземления для электропитания и сети слаботочных подключений : требуется
Покрытие пола: наливные полы 3 кв.м. на всю зону
Подведение/ отведение ГХВС: не требуется
Подведение сжатого воздуха: не требуется
№ | Наименование | Краткие (рамочные) технические характеристики | Вид | Количество | Единица измерения | Итоговое количество | Источник финансирования
1 | Персональный компьютер в сборе | Процессор: не менее 4 ядер частота не менее 2500 МГц, Оперативная память: не менее 16 ГБ DDR4, Видеокарта: не менее 2048 мб SSD не менее 240 ГБ С установленной операционной системой Клавиатура Монитор Мышь | Оборудование IT | 1 | шт. | 1 | В наличии
2 | Стол | ширина не менее 120 см, глубина не менее 60 см | Мебель | 1 | шт. | 1 | В наличии
3 | Стул офисный | Нагрузка до 100 кг Цвет Черный | Мебель | 1 | шт. | 1 | В наличии
4 | Сетевой фильтр | Длина кабеля не менее 3 м, количество розеток не менее 5, наличие предохранителя | Оборудование | 1 | шт. | 1 | В наличии
5 | МФУ цветной | Технология печати лазерная Цветность печати цветная Формат A4 Скорость черно-белой печати (стр / мин) не менее 21 стр/мин Скорость цветной печати (стр / мин) не менее 21 стр/мин | Оборудование IT | 1 | шт. | 1 | ФБ
Охрана труда и техника безопасности
№ | Наименование | Краткие (рамочные) технические характеристики | Вид | Количество | Единица измерения | Итоговое количество | Источник финансирования
1 | Аптечка | наличие перевязочных материалов | Охрана труда | 1 | шт. | 1 | В наличии
2 | Огнетушитель | Объем не менее 5 л | Охрана труда | 1 | шт. | 1 | В наличии
3 | Защитные очки | Пластиковые, прозрачные | Техника безопасности | 25 | шт. | 25 | В наличии
4 | Перчатки | Хлопковые | Техника безопасности | 25 | шт. | 25 | В наличии
Инфраструктурный лист для оснащения образовательно-производственного центра (кластера) в сфере металлургической отрасли Иркутской области области на базе Государственного автономного профессионального образовательного учреждениия Иркутской области "Братский индустриально-металлургический техникум"
Основная информация об образовательно-производственном центре (кластере):
Базовая организация кластера:
Государственного автономного профессионального образовательного учреждениия Иркутской области "Братский индустриально-металлургический техникум"
Адрес базовой образовательной организации:
Иркутская область г. Братск, ул.Курчатова, 72
Организации реального сектора экономики кластера:
ПАО «РУСАЛ Братск»
ООО «РУСАЛ Тайшет»
ООО «Инжиниринг Строительство Обслуживание»
Образовательные организации кластера:
ГБПОУ «Тайшетский промышленно-технологический техникум»
4. Зона под вид работ «Электромонтажные работы» (Учебно-производственные мастерские, 2 этаж, помещение № 3 согласно плану застройки) Полигон № 4 «Электромонтажные работы» (14 рабочих мест)
Общая зона
Требования к обеспечению зоны (коммуникации, площадь, сети, количество рабочих мест и др.):
Площадь зоны: 56,7 кв.м.
Освещение: общее, равномерное в соответствии с действующими требованиями (ГОСТ и СНиП) к внутреннему освещению рабочих мест.
Интернет : проводной и WI-FI подключение со скоростью обмена потоками данных 40 Мб/с.
Электричество: общая электрическая сеть однофазного переменного напряжения величиной 220 Вольт. Электрическая трехфазная сеть переменного напряжения величиной 380 Вольт. Наличие защитного зануления. Наличие 6 электрических подключений на 220 Вольт мощностью каждого до 1 кВт. Наличие 14 подключений напряжением 380 Вольт мощностью каждого до 2 кВт.
Покрытие пола: бетон.
Система вентиляции естественная.
Отопление центральное водяное.
№ | Наименование | Краткие (рамочные) технические характеристики | Вид | Количество | Единица измерения | Итоговое количество | Источник финансирования
1 | Доска меловая на металлокаркасе | Доска трехстворчатая комбинированная 3000х1000 мм. Исполнение Магнитная. Пять пишущих плоскостей: цвет полотна – зеленый | Оборудование | 1 | шт | 1 | в наличии
2 | Роутер | Роутер беспроводной, частота работы – 2.4 ГГц; Скорость LAN-портов – 150 Мбит/с; скорость Wi-Fi – 300 Мбит/с; беспроводные возможности 802.11n, защита беспроводного соединения - WEP, WPA, WPA2, WPA-PSK, WPA2-PSK | оборудование IT | 1 | шт | 1 | ФБ
3 | Сейф-тележка для хранения и зарядки ноутбуков | Количество ноутбуков, 16 шт Напряжение питания 220В\50Гц Потребляемая мощность, 2200 Вт (максимум) | оборудование IT | 1 | шт | 1 | ФБ
4 | Шкаф | Шкаф для раздевалки металлический, ВхШхГ, мм 1860х600х500 (рассчитан на двух человек) | мебель | 7 | шт | 7 | ФБ
5 | Комплект наглядных пособий | Стенды с электромонтажным инструментом и приспособлениями | Оборудование | 1 | шт | 1 | ФБ
6 | Стеллаж | Закрытый металлический стеллаж, Габаритные размеры, ВхШхГ: 2000x700x300, 10 полок | мебель | 1 | шт | 1 | ФБ
7 | Тумба для инструмента | Тележка инструментальная: 7 секций (5 плоских и 2 глубоких) выдвижных ящика. Все ящики снабжены быстросъемными полозьями на роликах, полностью выдвигаются и легко вынимаются из тележки. Каждый ящик оборудован двумя индивидуальными фиксаторами, которые предотвращают произвольное открытие ящика во время передвижения тележки. Большая ручка способствует удобному перемещению во время работы. 4 поворотных колеса размером 5" снабжены тормозами. Специальные приспособления на боковой стенке позволяют размещать ключи с Т-образной рукояткой. Размеры собранной тележки: 687х459х1000 мм. | мебель | 3 | шт | 3 | ФБ
8 | Стол на металлокаркасе | Стол Материал: ЛДСтП, Размер (ШхГхВ): не менее 155x65x76 см | мебель | 1 | шт | 1 | ВБ
9 | Стул | С обивкой сиденья и спинки из экокожи, с двумя подлокотниками. Цвет обивки: черный. Допустимая статическая нагрузка не менее 120 кг. Материал: хромированный металл. Подлокотники из хромированного металла с накладками | мебель | 1 | шт | 1 | ФБ
10 | Электродвигатель постоянного тока 4ПБ80В1Г 0,55 кВт 2200 об 220/220В IM1041 | Мощность 0,55 кВт, номинальные обороты 2200 об/мин, номинальное напряжение 220В | Оборудование | 1 | шт | 1 | ФБ
11 | Выпрямитель | Мощность 1кВт, входное напряжение 220 В, однофазный, выходное напряжение 24-220 В постоянного тока. | Оборудование | 1 | шт | 1 | ФБ
12 | Провод 1*2.5 | Одножильный провод сечение 2,5 мм², медные, гибкие, марка ПВЗ | Оборудование | 1000 | м | 1000 | ВБ
13 | Провод 1*1.5 | Одножильный провод сечение 1,5 мм², медные, гибкие, марка ПВЗ | Оборудование | 1000 | м | 1000 | ВБ
14 | Гофра D 16 мм | Труба гибкая гофрированная из самозатующего поливинилхлорида диаметром 16 мм | Оборудование | 1000 | м | 1000 | ВБ
15 | Труба ПВХ D 16 мм | Труба поливинилхлоридная диаметром 16 мм | Оборудование | 1000 | м | 1000 | ВБ
16 | Клипсы под 16 мм | Крепёж для труб диаметром 16 мм. | Оборудование | 1500 | м | 1500 | ВБ
17 | Типовой комплект учебного оборудования «Электрические машины» исполнение стендовое компьютерное ЭМ-СК | Комплект оборудования для выполнения лабораторных работ. Состоящий из: Модули: питание стенда; питание; измеритель мощности; добавочные сопротивления №1; добавочные сопротивления №2; автотрансформатор; трехфазный трансформатор; преобразователь частоты; тиристорный преобразователь; измерительный; силовой. Электромашинный агрегат (машина постоянного тока, универсальная машина переменного тока, датчик скорости). Программно-аппаратный измерительный комплекс. Лабораторный стол. Тумбочка-подставка под агрегат. Комплект силовых кабелей и соединительных проводов. Техническое описание лабораторного стенда. Методические указания к проведению лабораторных работ. | Оборудование | 1 | шт | 1 | ФБ
18 | Учебный стенд «Дефектовка электродвигателей» ЭМ-ИДЭ | Учебный стенд представляет собой настольный набор с верстаком, который позволяет получить навык в разборке и сборке электродвигателя, познакомиться и определить основные виды дефектации электродвигателя | Оборудование | 1 | шт | 1 | ФБ
19 | Учебный стенд для подготовки электромонтажников | Настольное исполнение, монтажная панель, 220В. | Оборудование | 1 | шт | 1 | ФБ
20 | Учебный стенд "Умный дом" (автоматизация) | Релейный актуатор: 8 каналов, 230 В АС 16 А на канал (макс.емкостная нагрузка 140 мкФ). Ручное управление выходами с помощью кнопок Шторный актуатор: 4 канала, 230 В АС 16 А на канал (макс.емкостная нагрузка 140 мкФ). Ручное управление выходами с помощью кнопок Контроллер температуры: 1 канал. Различные алгоритмы регулирования (2 point, PI, PI PWM). Выбор режима работы (отпление/ кондиционирование) Модуль дискретных входов/выходов: универсальных каналов входов/выходов LED. Выходной ток канала 0,3 А. Настройка полярности входов (NO или NC) Модуль дискретных входов/выходов: 6 универсальных каналов входов/выходов LED. Выходной ток канала 0,3 А. Настройка полярности входов (NO или NC) Блок питания. Выходной ток 640 мА. Дополнительный выход 29 В DC. Защита от короткого замыкания и перегрузки USB интерфейс: IC-USB-S.1. Интерфейс USB 2.0 type B. Гальваническая развязка USB. Цифровой датчик температуры: TE-01, герметический корпус, точность измерения ±0,5° С (в диапазоне от -10° С до +70° С), тип чувствительности элемента DS18B20 | Оборудование | 1 | шт | 1 | ФБ
21 | Электрический заточной станок | Станок для заточки универсальный Uном = 220B/380В Р=600 Вт | оборудование | 1 | шт | 1 | в наличии
22 | Вертикально-сверлильный станок | Uном = 220B/380В, максимальный диаметр сверления35 мм | оборудование | 1 | шт | 1 | в наличии
23 | IP видеокамера | 4 Мп, 1/3” CMOS, ICR, WDR(120дБ), чувствительность 0.008лм, H.265+/H.265/MJPEG, встроенный микрофон, поддержка карты памяти Micro SD 256 ГБ, DC12V/PoE | оборудование | 2 | шт | 2 | ФБ
Рабочее место обучающегося
Требования к обеспечению зоны (коммуникации, площадь, сети, количество рабочих мест и др.):
Площадь зоны: 56,7 кв.м.
Освещение: общее, равномерное в соответствии с действующими требованиями (ГОСТ и СНиП) к внутреннему освещению рабочих мест.
Интернет : проводной и WI-FI подключение со скоростью обмена потоками данных 40 Мб/с.
Электричество: общая электрическая сеть однофазного переменного напряжения величиной 220 Вольт. Электрическая трехфазная сеть переменного напряжения величиной 380 Вольт. Наличие защитного зануления. Наличие 6 электрических подключений на 220 Вольт мощностью каждого до 1 кВт. Наличие 14 подключений напряжением 380 Вольт мощностью каждого до 2 кВт.
Покрытие пола: бетон.
Система вентиляции естественная.
Отопление центральное водяное.
№ | Наименование | Краткие (рамочные) технические характеристики | Вид | Количество | Единица измерения | Итоговое количество | Источник финансирования
1 | Верстак | Верстак (стол промышленный), с экраном и освещением Габариты Высота, до 1600 мм Ширина, 1200 мм Глубина, 700 мм Комплектация: столешница, тумба, опора регулируемая, полка, экран, комплект освещения, электропанель | оборудование | 1 | шт ( на 1 раб.место) | 14 | ФБ
2 | Стул | С обивкой сиденья и спинки из экокожи, с двумя подлокотниками. Цвет обивки: черный. Допустимая статическая нагрузка не менее 120 кг. Материал: хромированный металл. Подлокотники из хромированного металла с накладками | мебель | 1 | шт ( на 1 раб.место) | 14 | ФБ
3 | Перфорированный лист | Металлическая перфорированная панель Кружок, белый, размер 600*1200 мм | мебель | 1 | шт ( на 1 раб.место) | 14 | ВБ
4 | Двигатель асинхронный с КЗ ротором 1,5 кВт, 1500 об/мин на лапах | Электродвигатель асинхронный трехфазный с короткозамкнутым ротором для работы в продолжительном режиме от сети переменного тока частотой 50Гц. Степень защиты IP55. Резьбовое отверстие в торце вала. Съемные лапы. Возможность перестановки лап относительно станины (клеммная коробка сбоку). Клеммная коробка из алюминия. | оборудование | 1 | шт ( на 1 раб.место) | 14 | ФБ
5 | Ноутбук | Процессор ≥ 4 х 2.8 ГГц, DDR4 ≥ 16 ГБ, видеопамять ≥ 4 ГБ, M.2 PCIe ≥ 512 ГБ NVM Express, диагональ ≥ 15.6", WI-FI, Bluetooth | Оборудование IT | 1 | шт ( на 1 раб.места) | 4 | ФБ
6 | Сетевой фильтр | розетки - 5, USB - 2 шт, 10 А, 2300 Вт, кабель - 1.8 м | Оборудование | 1 | шт ( на 1 раб.места) | 4 | ФБ
7 | Пакет офисных программ | Офис. Лицензия на право бессрочного использования для образовательных учреждений. | ПО | 1 | шт ( на 1 раб.места) | 4 | ФБ
8 | Операционная система | Операционная система для персонального компьютера и рабочих станций. Лицензия на право бессрочного использования для образовательных учреждений | ПО | 1 | шт ( на 1 раб.места) | 4 | ФБ
9 | Программное обеспечение | Антивирусная защита для рабочих станций, с центром управления: срок действия лицензии не менее 12 месяцев | ПО | 1 | шт ( на 1 раб.места) | 4 | ФБ
10 | Мышь проводная | 800 dpi, светодиодный, USB Type-A, кнопки - 3 | Оборудование | 1 | шт ( на 1 раб.места) | 4 | ФБ
11 | Пускатели магнитные | Uном = 220B/380В, Iном = 10А | оборудование | 5 | шт ( на 1 раб.место) | 70 | ВБ
12 | Кнопки зелёные | Кнопка управления ток коммутации до 3хА | оборудование | 5 | шт ( на 1 раб.место) | 70 | ВБ
13 | Кнопки красные | Кнопка управления ток коммутации до 3хА | оборудование | 2 | шт ( на 1 раб.место) | 28 | ВБ
14 | Реле времени | Диапазон задержки времени на замыкание/размыкание не менее 10 сек. | оборудование | 2 | шт ( на 1 раб.место) | 28 | ВБ
15 | Промежуточные реле | Номинальное напряжение 220В, количество контактов не менее 4х | оборудование | 3 | шт ( на 1 раб.место) | 42 | ВБ
16 | Кнопочный пост | Кнопочный пост под 3 кнопки | оборудование | 4 | шт ( на 1 раб.место) | 56 | ВБ
17 | Концевые выключатели | Номинальное рабочее напряжение, 380(400) В, Номинальный ток, 5 А, Степень защиты, IP 65 | оборудование | 2 | шт ( на 1 раб.место) | 28 | ВБ
18 | Лампы индикации зелёные | Светодиодные лампы Uном = 220B | оборудование | 4 | шт ( на 1 раб.место) | 56 | ВБ
19 | Лампы индикации красные | Светодиодные лампы Uном = 220B | оборудование | 2 | шт ( на 1 раб.место) | 28 | ВБ
20 | Выключатели внешней установки одноклавишные | Номинальное напряжение 220В, количество контактов не менее 3А | оборудование | 4 | шт ( на 1 раб.место) | 56 | ВБ
21 | Переключатели внешней установки одноклавишные | Номинальное напряжение 220В, количество контактов не менее 3А | оборудование | 4 | шт ( на 1 раб.место) | 56 | ВБ
22 | Доп ряд для магнитных пускателей (множитель, в соответствии с моделью) | Количество дополенительных контактов не менее 4-х, совместимость с местными пускателями | оборудование | 3 | шт ( на 1 раб.место) | 42 | ВБ
23 | Автоматический выключатель 1Р 16 А | Однополюсный Iном = 16А | оборудование | 3 | шт ( на 1 раб.место) | 42 | ВБ
24 | Преобразователь частоты | Преобразователь частоты напряжение 380В, 1,5 кВт | оборудование | 1 | шт ( на 1 раб.место) | 14 | ФБ
25 | Датчик движения | Датчик движения накладной 180 градусов 1200 Вт цвет белый IP65. Накладной датчик движения с углом обзора 180˚ и максимальной пыле-влагозащитой IP65. | оборудование | 1 | шт ( на 1 раб.место) | 14 | ВБ
26 | Трансформатор 3 фазный 380/220 В | Мощность 1,6 кВА понижает напряжение с 380 вольт до 220 с отводом на 12 вольт. Для работы во взрывобезопасной среде при температуре от -45°С до +40°С. | оборудование | 1 | шт ( на 1 раб.место) | 14 | ФБ
27 | Электрический счетчик 3хфазный | Счетчик электроэнергии трехфазный многотарифный 5(100) класс точности 1.0/1.0 для учета активной и реактивной электроэнергии в трехфазных цепях и измерения других параметров. | оборудование | 1 | шт ( на 1 раб.место) | 14 | ФБ
28 | Электрический счетчик 1фазный | Счетчик 1-фазный акт. энергии,многотарифный, прямого вкл. 5(80)А | оборудование | 1 | шт ( на 1 раб.место) | 14 | ФБ
29 | Автоматический выключатель 3Р 32 А | Выключатель автоматический трехполюсный 32А предназначен для защиты распределительных и групповых цепей, имеющих различную нагрузку. | оборудование | 1 | шт ( на 1 раб.место) | 14 | ФБ
30 | Набор диэлектрического инструмента НИИ-08 (КВТ) | Комплект диэлектрического инструмента, предназначенный для безопасной работы в электрошкафах (кофр). Напряжением до 1000 В. | оборудование | 1 | шт ( на 1 раб.место) | 14 | ВБ
Рабочее место преподавателя/мастера производственного обучения
Требования к обеспечению зоны (коммуникации, площадь, сети, количество рабочих мест и др.):
Площадь зоны: 56,7 кв.м.
Освещение: общее, равномерное в соответствии с действующими требованиями (ГОСТ и СНиП) к внутреннему освещению рабочих мест.
Интернет : проводной и WI-FI подключение со скоростью обмена потоками данных 40 Мб/с.
Электричество: общая электрическая сеть однофазного переменного напряжения величиной 220 Вольт. Электрическая трехфазная сеть переменного напряжения величиной 380 Вольт. Наличие защитного зануления. Наличие 6 электрических подключений на 220 Вольт мощностью каждого до 1 кВт. Наличие 14 подключений напряжением 380 Вольт мощностью каждого до 2 кВт.
Покрытие пола: бетон.
Система вентиляции естественная.
Отопление центральное водяное.
№ | Наименование | Краткие (рамочные) технические характеристики | Вид | Количество | Единица измерения | Итоговое количество | Источник финансирования
1 | Кресло | Регулируемое по высоте с обивкой сиденья и спинки из экокожи, с двумя подлокотниками, на роликовых опорах. Механизм регулировки по высоте – газлифт. Цвет обивки: черный. Допустимая статическая нагрузка не менее 120 кг. Материал крестовины: хромированный металл. Подлокотники из хромированного металла с накладками | мебель | 1 | шт | 1 | ФБ
2 | Офисный стол с тумбой (левое исполнение) | Наружные габариты стола в сборе не менее 1500х1200 мм, высота 750 мм. | мебель | 1 | шт | 1 | ФБ
3 | Персональный компьютер, включая клавиатуру и мышь | Монитор Full HD (1920x1080), HDMI x1, IPS, диагональ ≥ 27" Процессор ≥ 8 x 3.2 ГГц, оперативная память DDR5 ≥ 32 ГБ, видеопамять ≥ 4 ГБ, M.2 PCIe ≥ 512 ГБ NVM Express, блок питания ≥ 650 Вт. Клавиатура проводная, мышь проводная, коврик для мыши (полиэстер), колонки ≥ 18 Вт. | Оборудование IT | 1 | шт | 1 | ФБ
4 | Пакет офисных программ | Офис. Совместим с операционными системами включенных в Единый реестр ПО. Полностью соответствует требованиям для использования в госорганах и включен в Единый реестр ПО. Текстовый редактор: полная совместимость с форматами (.doc и .docx) и (.odt), а так же PDF, TXT, ODT, RTF, HTML, EPUB, FB2. Редактор электронных таблиц: полная совместимость с форматами (.xls и .xlsx) и (.ods), а так же работа с CSV и сохранение в PDF и HTML. Редактор презентаций: полная совместимость с форматами (.ppt и .pptx) и (.odp). Лицензия на право бессрочного использования для образовательных учреждений | ПО | 1 | шт | 1 | ФБ
5 | Операционная система | Операционная система для персонального компьютера и рабочих станций. Лицензия на право бессрочного использования для образовательных учреждений | ПО | 1 | шт | 1 | ФБ
6 | Программное обеспечение | Антивирусная защита для рабочих станций, с центром управления: срок действия лицензии не менее 12 месяцев | ПО | 1 | шт | 1 | ФБ
7 | Сетевой фильтр | розетки - 5, USB - 2 шт, 10 А, 2300 Вт, кабель - 1.8 м | Оборудование | 1 | шт | 1 | ФБ
8 | МФУ | МФУ лазерное, черно-белая печать, А4, качество печати- 1200 точек на дюйм, стандартная функция двухсторонней печати | Оборудование IT | 1 | шт | 1 | ФБ
9 | Веб-камера | Возможность проводного подключения, наличие встроенного микрофона, 2 Мп, 1920 x 1080, USB 2.0 | Оборудование IT | 1 | шт | 1 | ФБ
10 | Колонки | Мощность - 28 Вт, питание - USB порт, тип проводного соединения – 3.5 Jack | Оборудование IT | 1 | шт | 1 | ФБ
Охрана труда и техника безопасности
№ | Наименование | Краткие (рамочные) технические характеристики | Вид | Количество | Единица измерения | Итоговое количество | Источник финансирования
1 | Аптечка | Аптечка для оказания первой помощи на производстве и в рабочих кабинетах | Охрана труда | 1 | шт | 1 | ВБ
2 | Очки защитные | Очки герметичные с увеличенным панорамным обзором, стекло из прозрачного поликарбоната (РС) с двусторонним незапотевающим покрытием , устойчивым к истиранию и царапанию. | Охрана труда | 1 | шт | 14 | ВБ
3 | Куртка рабочая | хб+полиэстер | Охрана труда | 1 | шт | 14 | ВБ
4 | Перчатки диэлектрические | Средства защиты от поражения электрическим током. Материал изделия: Резина, Высота 12 мм, Длина 360 мм, Ширина 145 мм | Охрана труда | 1 | шт | 14 | ВБ
5 | Боты диэлектрические | для работ в электроустановках с напряжением свыше 1000 В | Охрана труда | 1 | шт | 1 | ВБ
6 | Знаки безопасности | Комплект знаков безопасности (Р01, W07, М01, М03, М08) | Охрана труда | 1 | шт | 1 | ВБ
7 | Огнетушитель | Длина струи двуокиси углерода – до 3 м; Продолжительность действия – 8 сек. | Охрана труда | 1 | шт | 1 | ВБ
Инфраструктурный лист для оснащения образовательно-производственного центра (кластера) в сфере металлургической отрасли Оренбургской области на базе Государственного автономного профессионального образовательного учреждения «Медногорский индустриальный колледж» г.Медногорска Оренбургской области
Основная информация об образовательно-производственном центре (кластере):
Базовая организация кластера:
Государственное автономное профессиональное образовательное учреждение «Медногорский индустриальный колледж» г.Медногорска Оренбургской области
Адрес базовой образовательной организации:
г.Медногорск, ул. Советская, 23.
Организации реального сектора экономики кластера:
Общество с ограниченной ответственностью "Медногорский медно-серный комбинат"
Образовательные организации кластера:
8. Зона под вид работ к.22 лаборатория "Электромонтажа" (10 рабочих мест)
Общая зона
Требования к обеспечению зоны (коммуникации, площадь, сети, количество рабочих мест и др.):
Площадь зоны: не менее 81,29 кв.м.
Освещение: Допустимо верхнее искусственное освещение ( не менее 300 люкс)
Интернет : Подключение ноутбуков к беспроводному интернету (с возможностью подключения к проводному интернету)
Электричество: 12 подключений к сети по (220 Вольт и 380 Вольт)
Контур заземления для электропитания и сети слаботочных подключений (при необходимости) : требуется
Покрытие пола: кафель - 81,29 кв.м. на всю зону
Подведение/ отведение ГХВС (при необходимости) :не требуется
Подведение сжатого воздуха (при необходимости): не требуется
№ | Наименование | Краткие (рамочные) технические характеристики | Вид | Количество | Единица измерения | Итоговое количество | Источник финансирования
1 | Верстак с набором инструментов | Комплектация: 1. Верстак (Максимальная масса груза, распределенного по столешнице не менее 600 кг. С экраном. Однотумбовый с выдвижными 5 ящиками. Максимально допустимая масса хранимого груза на навесной усиленной полке экрана 41 кг. Размеры с учетом экрана (ВхШхГ) не менее 1485x1396x696 мм. Толщина столешницы, мм не менее 24. Толщина стальной накладки на столешницу, мм не менее 1,2. Перфорация экрана, мм 12х12. Шаг перфорации экрана, мм 38. Верстак окрашен в цвета проекта серый и оранжевый.) 2.Набор инструментов и материалов в комплекте | Оборудование | 1 | шт | 10 | ФБ
2 | Стул для мастерской | Тип - регулируемый. Минимальная высота: не более 460 мм. Максимальная высота: не менее 670 мм.Подъемный механизм: винтовая пара. Покрытие каркаса: полимерно-порошковое. Максимальная нагрузка: не менее 120кг | Мебель | 1 | шт | 10 | ФБ
3 | Силовой распределительный шкаф | Шкаф рассчитан на номинальные токи до 400 А и номинальное напряжение до 380 В трёхфазного переменного тока частотой 50 Гц и с защитой отходящих линий предохранителями ППНИ-33 (до 63 А), ППНИ-33 (до 100 А), ППНИ-35 (до 250 А), ППНИ-37 (до 400 А). Корпус метал. ВхШхГ не менее 1700х800х400мм Степень защиты корпуса IP 31 или IP 54. Комплект плавких вставок различных номинальных токов, не менее 20 штук. Комплект для коммутации (шина медная, провод, наконечники, маркировка). | Оборудование | 1 | шт | 1 | ФБ
4 | Шкаф-сейф металлический для хранения инструмента | Габаритные размеры шкафа (ВхШхГ): не менее1800 х 1000 х 500 мм . В шкафу установлено 6 малых ящиков, 1 большая полка и 2 малых полки. На задней стенке установлена перфорированная панель с комбинированной перфорацией | Оборудование | 1 | шт | 3 | ФБ
Рабочее место учащегося
Требования к обеспечению зоны (коммуникации, площадь, сети, количество рабочих мест и др.):
Площадь зоны: не менее 77,29 кв.м.
Освещение: Допустимо верхнее искусственное освещение ( не менее 300 люкс)
Интернет : не требуется
Электричество: не требуется
Контур заземления для электропитания и сети слаботочных подключений (при необходимости) : не требуется
Покрытие пола: кафель - 77,29 кв.м. на всю зону
Подведение/ отведение ГХВС (при необходимости) : не требуется
Подведение сжатого воздуха (при необходимости): не требуется
№ | Наименование | Краткие (рамочные) технические характеристики | Вид | Количество | Единица измерения | Итоговое количество | Источник финансирования
1 | Комплект учебно-лабораторного оборудования "Электромонтаж и наладка систем освещения" | Комплектация: 1. Помещение для монтажа сборно-разборное (кабина) Параметры внутренней рабочей зоны - толщина стенки, мм - не менее 18 - периметр, мм - не менее 1200х1600х1200 - угол, о - не менее 110; Материал каркаса: стальная труба квадратного сечения не менее 25х25 мм, покрытая порошковой краской. Секции каркаса должны быть изготовлены из листа ОСБ толщиной не менее 18 мм. Масса, кг, не более - 150. 2. Шкаф распределительный навесной 3. Набор расходных материалов и электроустановочных изделий для электромонтажных работ. 4.Диэлектрический коврик (размер не менее 750*750 мм) 5.Набор инструментов для рабочей кабинки(Пассатижи – 1 шт. Бокорезы – 1 шт. Длинногубцы - 1 шт. Ключ разводной 30 мм до 1000В - 1 шт. Съемник изоляции кабелей 8-28мм – 1 шт. Инструмент для снятия изоляции – 1 шт. Набор отверток плоских и крестовых – 1 шт. Мультиметр универсальный – 1 шт. Струбцина - 2шт. Нож монтажный-1 шт. Уровень тип 1 - 1шт. Уровень тип2 -1шт. Электролобзик с набором полотен -1шт. Электромонтажный фен -1 шт. Монтажная панель - 1шт. Монтажный пояс-1шт. кросс модуль-2шт; Мегоомметр - 1шт. Двухсторонняя стремянка - 1 шт Пресс-клещи саморегулируюшиеся для втулочных наконечников - 1 шт. Перчатки -1 шт. Изолента - 1 уп. Оперативная диэлектрическая штанга - 1 шт. Рулетка измерительная - 1 шт. Сумка монтажника - 1 шт.) | Оборудование | 1 | шт (на 1 рабочее место) | 10 | ФБ
2 | Программируемое реле с блоком питания | 12 каналов дискретного ввода (6 из которых могут использоваться как аналоговый ввод 0..10 В DC), 6 каналов релейного вывода (до 10А на канал). Встроенный дисплей. Встроенные часы реального времени (RTC). Возможность запрограммировать до 1024 программных блоков. Напряжение питания 12-24 В DC. С возможностью подключения модулей расширения | Оборудование | 1 | шт ( на 1 раб.место) | 10 | ФБ
3 | Шуруповерт | Max крутящий момент : не менее 34 Нм Тип аккумулятора: Li-Ion Напряжение аккумулятора: не менее 12 В Max диаметр сверления (металл): не менее 10 мм Мах диаметр сверления (дерево): 18 мм. Набор сверл и бит для шуруповерта-1шт. | Оборудование | 1 | шт ( на 1 раб.место) | 10 | ФБ
4 | Стусло прецизионное | Вес нетто, кг 4,05. Тип стусло-пила (поворотное). Назначение по дереву, фанере, ДСП, МДФ Ширина распила, мм 150. Угол установки полотна: 45-135 град. Размер пильного полотна: 550 мм | Оборудование | 1 | шт ( на 1 раб.место) | 10 | ФБ
5 | Датчик движения | Макс. коммутационная мощность (подключ. нагрузка), Вт 1200 Способ монтажа Открытой установки Мин. время задержки на отключение, с 10 Макс. дальность действия в сторону, м 6 Макс. дальность действия фронтально, м 6 | Оборудование | 1 | шт ( на 1 раб.место) | 10 | ФБ
6 | Прибор учета электроэнергии | Количество фаз 1 Количество тарифов - однотарифный Напряжение - 220 В Номинальный (максимальный) ток - 5(60) A Класс точности - 1 Тип отсчетного устройства - электромеханическое Способ монтажа - DIN-рейка | Оборудование | 1 | шт ( на 1 раб.место) | 20 | ФБ
7 | Ящик для материалов (пластиковый короб) | Ширина: не менее 297 мм Длина: не менее 396 мм Высота: не менее 280 мм | Оборудование | 1 | шт ( на 1 раб.место) | 10 | ФБ
8 | Конденсаторы | Набор 20,30,50 мкФ, 450 В (клема+болт) по 30 каждой ёмкости | Оборудование | 1 | шт ( на 1 раб.место) | 10 | ФБ
9 | Электродвигатель | Асинхронный трехфазный электродвигатель не менее 5.5 кВт 1500 об/мин короткозамкнутый ротор, ГОСТ стандарта с привязкой мощности к габаритным размерам, защита - 1ExdellBT4. Предназначен для подключения к трехфазной сети переменного тока напряжением не ниже 380В | Оборудование | 1 | шт ( на 1 раб.места) | 10 | ФБ
10 | Автоматический выключатель дифференциального тока | 16А, 30мА, 6кА, х-ка С. Количество силовых полюсов 1+N | Оборудование | 10 | шт ( на 1 раб.места) | 100 | ФБ
11 | Реле времени с задержкой на включение | Реле с регулировкой времени включения установка на DIN-рейку Номин. ток 8А Номин. напряжение питания цепи управления Us AC 50 Гц - 230...230В Номин. напряжение питания цепи управления Us AC 60 Гц - 230...230В Номин. напряжение питания цепи управления Us постоян. тока DC - 24...24В | Оборудование | 10 | шт ( на 1 раб.места) | 100 | ФБ
12 | Реле времени с задержкой на выключение | Реле с регулировкой времени выключения установка на DIN-рейку Номин. ток 8А Количество выход. перекидных контактов с задержкой 2 Номин. напряжение питания цепи управления Us AC 50 Гц - 24...230В Номин. напряжение питания цепи управления Us AC 60 Гц - 24...230В Номин. напряжение питания цепи управления Us постоян. тока DC - 24...230В | Оборудование | 10 | шт ( на 1 раб.места) | 100 | ФБ
13 | Импульсное реле | Напряжение, В - 220 Номинальный ток,А - 16 Способ монтажа - DIN-рейка Номинальное напряжение управления, В - 230 Количество переключающих контактов - 1 | Оборудование | 10 | шт ( на 1 раб.места) | 100 | ФБ
14 | Приставка контакторная | Способ монтажа - монтажная плата Количество НО контактов - не менее 2 Количество НЗ контактов - не менее 2 Степень защиты - IP20 Климатическое исполнение: УХЛ4 Напряжение, В: 220 Номинальное напряжение, В: 400 | Оборудование | 2 | шт ( на 1 раб.места) | 20 | ФБ
15 | Частотный преобразователь | Количество цифров. входов не менее 4 Количество цифров. выходов не менее 1 Количество аналог. входов 1 Количество аналог. выходов 1 Количество HW-интерфейсов RS-485 - 1 Поддержка протокола MODBUS Степень защиты (IP) IP21 Сетевое напряжение 195...265В Количество выход. фаз - не менее 3 Количество вход. фаз - 1 Макс. частота на выходе - не менее 400Гц Макс. выход при линейной нагрузке при номин. выход. напряжении 0,75кВт Макс. выход при квадратичной нагрузке при номин. выход. напряжении 0,75кВт Максимальное выходное напряжение 230В | Оборудование | 1 | шт ( на 1 раб.места) | 10 | ФБ
16 | Проходной переключатель | Проходной 2-хклавишный переключатель на 6 контактов Номинальный ток,А 10 Степень защиты: IP20 | Оборудование | 1 | шт ( на 1 раб.места) | 10 | ФБ
17 | Механизм блокировки контактора | Номинальный ток,А 9-32 Способ монтажа - монтажная плата Степень защиты: IP20 Климатическое исполнение: УХЛ4 Напряжение, В: не менее 220 | Оборудование | 1 | шт ( на 1 раб.места) | 10 | ФБ
18 | Инструментальная тележка трех ярусная открытая | Размеры: не менее 800x800x450, не более 950x950x500; Количество полок: 3. С выдвижным ящиком на шариковых телескопических направляющих. | Мебель | 1 | шт ( на 1 раб.место) | 10 | ФБ
19 | Приложение для программирования логических реле | Комплексное программное обеспечение предназначенное для программирования логических реле | Мебель | 1 | шт (на 5 рабочих мест) | 1 | ФБ
Охрана труда и техника безопасности
№ | Наименование | Краткие (рамочные) технические характеристики | Вид | Количество | Единица измерения | Итоговое количество | Источник финансирования
1 | Очки защитные | Прозрачный плексигласс, с вентиляцеий | Охрана труда | 1 | шт | 10 | ВБ
2 | Перчатки х/б | Для хозяйственных работ, размер 7-11, х/б | Охрана труда | 1 | шт | 10 | ВБ
3 | Халат х/б синий | 46-52 размер, х/б | Охрана труда | 1 | шт | 10 | ВБ
4 | Аптечка | Набор медикаментов для оказания первой медицинской помощи | Охрана труда | 1 | шт | 1 | ВБ
5 | Огнетушитель | Не менее 5 л, пенный | Охрана труда | 1 | шт | 2 | ВБ
Инфраструктурный лист для оснащения образовательно-производственного центра (кластера) Металлургия
Основная информация об образовательно-производственном центре (кластере): АО Чусовской металлургический завод, ГБПОУ Чусовской индустриальный техникум.
Субъект Российской Федерации: ГБПОУ ЧИТ
Базовая организация кластера: ГБПОУ ЧИТ
Адрес базовой образовательной организации: г.Чусовой, ул. 50 лет ВЛКСМ д. 21
2. Зона под вид работ Электромонтажные работы (15 рабочих мест)
Общая зона
Требования к обеспечению зоны (коммуникации, площадь, сети, количество рабочих мест и др.):
Площадь зоны: не менее 72 кв.м.
Освещение: Допустимо верхнее искусственное освещение ( не менее 300 люкс)
Интернет : Подключение ноутбуков к беспроводному интернету (с возможностью подключения к проводному интернету)
Электричество:подключения к сети по 220 Вольт
Контур заземления для электропитания и сети слаботочных подключений (при необходимости) : не требуется
Покрытие пола: бетон -72 м2 на всю зону
Подведение/ отведение ГХВС (при необходимости) : не требуется
Подведение сжатого воздуха (при необходимости): не требуется
№ | Наименование | Краткие (рамочные) технические характеристики | Вид | Количество | Единица измерения | Итоговое количество | Источник финансирования
1 | Стул | Ширина сиденья мм 455 Глубина сиденья мм 420 Ширина спинки мм 455 Высота спинки мм 264 Каркас -металл, материал спинки сидения - пластик Цвет : каркас - Белый, спинка исиденье - оранжевый | Мебель | 15 | шт | 15 | ФБ
2 | Парта одноместная | металлический каркас столешница - ЛДСП 22 мм Размер стола - 600*500*760 мм | Мебель | 15 | шт | 15 | ФБ
3 | Кабина Электромонтажная | Габаритные размеры (ДхШхВ): | Оборудование | 5 | шт | 5 | ВБ
4 | Типовой комплект учебного оборудования "Монтаж и наладка систем автоматики", исполнение ручное со шкафом управления. | Габариты 500х400х250 мм (без двигателя) Масса, не более 25 кг Состав: 1. Шкаф электромонтажный, включающий в себя: автоматический выключатель, интеллектуальное реле, контактор (3 шт.), электромагнитное реле (2 шт.), преобразователь частоты, элементы индикации и управления, комбинированный цифровой прибор (таймер, счетчик и тахомер). 2. Электромашинный агрегат (асинхронный короткозамкнутый двигатель с маховиком и индуктивным датчиком). | Оборудование | 1 | шт | 1 | ФБ
5 | Типовой комплект учебного оборудования "Слесарь-монтажник КИПиА" | Напряжение питания переменного тока - 220В Частота питающего напряжения - 50Гц Потребляемая мощность - не более 100Вт Диапазон рабочих температур - +10...+35˚С Влажность - до 80% Габаритные размеры: 862х260х875мм (ДхШхВ) Масса не более 70 кг. | Оборудование | 1 | шт | 1 | ФБ
6 | Стенд Умный дом | Потребляемая мощность, В·А, не более 300 Электропитание: - и от однофазной сети переменного тока с рабочим нулевым и защитным проводниками напряжением, В 220 - частота, Гц 50 Габаритные размеры, мм, не более - длина (по фронту) 910 - ширина (ортогонально фронту) 850 - высота 1600 Масса, кг, не более 60 | Оборудование | 1 | шт | 1 | ФБ
7 | Комплект для обучения асинхронного двигателя «Комплект монтажа и наладки схем управления односкоростным асинхронным двигателем» | Базовый модуль УМК-БК. Монтажная панель УМК-МП1. Электромашинный агрегат УМК-ЭА3. Комплект монтажных схем. Методические указания к проведению лабораторных работ. | Оборудование | 1 | шт | 1 | ФБ
8 | Комплект для обучения двухскоростного асинхронного двигателя «Комплект монтажа и наладки схем управления двухскоростным асинхронным двигателем» | Базовый модуль УМК-БК. Монтажная панель УМК-МП1. Электромашинный агрегат УМК-ЭА3. Комплект монтажных схем. Методические указания к проведению лабораторных работ. | Оборудование | 1 | шт | 1 | ФБ
9 | Стенд для обучения настройке частоты вращения асинхронного двигателя «Комплект монтажа и наладки схем регулирования скорости асинхронного двигателя» | Базовый модуль УМК-БК. Монтажная панель УМК-МП3. Электромашинный агрегат УМК-ЭА3. Преобразователь частоты УМК-ПЧ2 Методические указания к проведению лабораторных работ. Габариты (ШхВхГ) не более 650х500х220 мм Масса, не более 60 кг. | Оборудование | 1 | шт | 1 | ФБ
10 | Стойка сушильная | Внешние размеры (В х Ш х Г), мм 2177x960x610 Вес, кг106 Цвет Серый (RAL 7024) (RAL 7038) | Оборудование | 1 | шт | 1 | ФБ
11 | Шкаф для одежды | Размеры внешние, мм (ВхШхГ): 1850x600x500 Тип замка: ключевой Количество дверей:2 Количество секций:2 | Мебель | 40 | шт | 40 | ФБ
12 | Верстак | Размеры (ВхШхГ) 1355x1200x500 мм Вес 77 кг Наличие тумб однотумбовый Наличие полок с одной полкой Наличие экрана с экраном Наличие ящиков 5 выдвижных ящиков | Оборудование | 5 | шт | 5 | наличие
13 | Инструментальная тележка с набором инструмента | Система хранения - полка Количество полок, шт - 3 Вес нетто, кг - 24 габариты без упаковки, мм - 800х383х855 Наличие поворотного механизма на колёсах | Оборудование | 5 | шт | 5 | ФБ
14 | Стеллаж | Размеры: 2500*1000*600 мм Материал стоек: Металл толщиной 2 мм Материал полок: Металл толщиной 0,7 мм Максимальная нагрузка на ярус: 170 кг (равномерная) Количество ярусов стеллажа: 4 шт | Оборудование | 4 | шт | 4 | ФБ
15 | Шкаф для охраны труда | Размеры (ВхШхГ) 1850x500x500 мм Тип одностворчатый | Мебель | 1 | шт | 1 | ФБ
Рабочее место учащегося
Требования к обеспечению зоны (коммуникации, площадь, сети, количество рабочих мест и др.):
Площадь зоны: не менее 72 кв.м.
Освещение: Допустимо верхнее искусственное освещение ( не менее 300 люкс)
Интернет : Подключение ноутбуков к беспроводному интернету (с возможностью подключения к проводному интернету)
Электричество: подключения к сети по 220 Вольт
Контур заземления для электропитания и сети слаботочных подключений (при необходимости) : не требуется
Покрытие пола: бетон - 72 м2 на всю зону
Подведение/ отведение ГХВС (при необходимости) : не требуется
Подведение сжатого воздуха (при необходимости): не требуется
№ | Наименование | Краткие (рамочные) технические характеристики | Вид | Количество | Единица измерения | Итоговое количество | Источник финансирования
1 | Рабочая кабина "Электромонтаж" | Габаритные размеры (внешние), мм, не более - длина (по фронту) 2400±50 - ширина (ортогонально фронту) 1250±50 - высота 2450±50 | Оборудование | 1 | шт ( на 3 раб.мест) | 5 | ВБ
2 | Диэлектрический коврик; | Коврик диэлектрический 1000х1000 мм – специальная резиновая пластина, предназначенная для защиты человека от потенциальной возможности поражения электрическим током. | ТБ | 1 | шт ( на 3 раб.мест) | 5 | Наличие
Рабочее место преподавателя/мастера производственного обучения
Требования к обеспечению зоны (коммуникации, площадь, сети, количество рабочих мест и др.):
Площадь зоны: не менее 72 кв.м.
Освещение: Допустимо верхнее искусственное освещение ( не менее 300 люкс)
Интернет : Подключение ноутбуков к беспроводному интернету (с возможностью подключения к проводному интернету)
Электричество: подключения к сети по 220 Вольт
Покрытие пола: бетон -72 м2 на всю зону
Подведение/ отведение ГХВС (при необходимости) : не требуется
Подведение сжатого воздуха (при необходимости): не требуется
№ | Наименование | Краткие (рамочные) технические характеристики | Вид | Количество | Единица измерения | Итоговое количество | Источник финансирования
1 | Автоматизированное рабочее место | Состав: Системный блок, Монитор, мышь, клавиатура, колонки Объём оперативной памяти не менее 8 Гб, накопитель SSD ёмкостью не менее 240 Гб, материнская плата с поддержкой сокета LGA1700 и памяти DDR5, 2- ядерный процессор с базовой частотой не менее 2,8 ГГц. Тип монитора ЖК Диагональ не менее 22 " Макс. разрешение 1920x1080 Соотношение сторон 16:9 Тип матрицы экрана VA Макс. частота обновления кадров 60 Гц | Оборудование IT | 1 | шт | 1 | ФБ
2 | МФУ | Функции копирование, отправка изображения по e-mail, сканирование Назначение для среднего офиса Печать черно-белая лазерная Макс. формат печати A4 (210 × 297 мм) Макс. размер отпечатка 216 × 356 мм Особенности автоматическая двусторонняя печать Интерфейс USB | Оборудование IT | 1 | шт | 1 | ФБ
3 | Интерактивная панель | Размер 75" дюймов Тип матрицы a-si TFT Соотношение сторон 16:9 Подсветка LED Разрешение 3840x2160 (4K) Частота кадров 60Гц Время отклика (от серого к серому) 8 мс. Яркость ЖК матрицы *1 400 кд/м² Контрастность (статическая/динамическая) 1200:1/5000:1 Угол обзора 178° | Оборудование IT | 1 | шт | 1 | ФБ
4 | Стол компьютерный однотумбовый | Размеры 1400х600х760 Стол с шуфлядами выполнен из ламинированной ЛДСтП 16 мм, с меламиновым покрытием, кромка ПВХ 0,5 и 2 мм. ЛДСтП – ламинированная древесностружечная плита. | Мебель | 1 | шт | 1 | ФБ
5 | Кресло | Материал обивки — ткань/сетка. Цвет обивки — серый/оранжевый. Крестовина (пятилучие) — хромированный металл. Каркас-металл Сиденье ширина — 470 мм. Сиденье глубина — 490 мм. Спинка ширина — 430 мм. Спинка высота — 500 мм. | Мебель | 1 | шт | 1 | ФБ
Охрана труда и техника безопасности
№ | Наименование | Краткие (рамочные) технические характеристики | Вид | Количество | Единица измерения | Итоговое количество | Источник финансирования
1 | Аптечка | Стандартная | Охрана труда | 1 | шт | 1 | ВБ
2 | Огнетушитель | Порошковый | Охрана труда | 1 | шт | 1 | наличие
3 | Кулер | Напольный 19 л (холодная) | Охрана труда | 1 | шт | 1 | ВБ
4 | Кожный антисептик | Дезинфицирующее средство, кожный антисептик (1 л, дозатор) | Охрана труда | 1 | шт | 1 | ВБ
5 | Маски медицинские одноразовые | Отсутствие твердых частиц в фильтрующем слое; оболочка изделия должна состоять из нескольких слоев, между которыми устанавливается фильтрующая часть; презентабельный внешний вид и аккуратные швы; надежные средства фиксации, которые обеспечивают плотное прилегание маски к лицу пользователя. | Охрана труда | 30 | шт | 30 | наличие
6 | Защитные очки | Требования к защитным очкам по ГОСТу: комфортное и плотное прилегание, маленький вес, свободное поле зрения, эргономичность, отсутствие конденсированной жидкости. | ТБ | 1 | шт | 1 | наличие
7 | Перчатки | Эргономичность, материал (нейтральный pH баланс, количество шестивалентного хрома и отсутсвие примесей, вызывающих аллергию), безвредность и комфорт (размер), практичность, проникновение и поглощение влаги. | ТБ | 1 | шт | 1 | ВБ
Инфраструктурный лист для оснащения образовательно-производственного центра (кластера) Металлургия
Основная информация об образовательно-производственном центре (кластере):
Субъект Российской Федерации: Ростовская область
Базовая организация кластера: государственное бюджетное профессиональное образовательное учреждение Ростовской области "Таганрогский техникум мащиностроения и металлургии "Тагмет"
Адрес базовой образовательной организации: город Таганрог, ул. Бабушкина, 2 В
4. Зона под вид работ Электромонтаж (20 рабочих мест) (3 этаж) |  |  | 15.02.11
Общая зона
Требования к обеспечению зоны (коммуникации, площадь, сети, количество рабочих мест и др.):
Площадь зоны: не менее 80 кв.м.
Освещение: Допустимо верхнее искусственное освещение ( не менее 400 люкс)
Интернет : Подключение к беспроводному интернету (с возможностью подключения к проводному интернету)
Электричество: V 220 подключения к сети по (220 Вольт и 380 Вольт)
Контур заземления для электропитания и сети слаботочных подключений (при необходимости) : не требуется
Покрытие пола: линолеум - 80 м2 на всю зону
Подведение/ отведение ГХВС (при необходимости) : не требуется
Подведение сжатого воздуха (при необходимости): не требуется
№ | Наименование | Краткие (рамочные) технические характеристики | Вид | Количество | Единица измерения | Итоговое количество | Источник финансирования
1 | Стеллаж | 2200х1000х300 мм, количество ярусов 5 | Мебель | 1 | шт | 1 | ФБ
2 | Участок электромонтажных работ | Комплект оборудования для выполнения электромонтажгых работ (рабочая поверхность участка 2500х1800 мм, жесткое крепление, переносная розетка 3Р+РЕ+N 16А : U=380В, с защитой от токов КЗ и перегрузки, 3Р, С25 (проводник не менее 2,5мм); верстак 6001400х800 мм) и комплектом электромонтажного инструмента | Оборудование | 5 | шт | 5 | В наличии
3 | Верстак | верстак (600х1000х800 мм) и комплектом электромонтажного инструмента (Пассатижи; боковые кусачки; устройство для снятия изоляции 0,2-6мм; нож для резки и зачистки кабеля с ручкой, с фиксатором; набор отверток плоских, крестовых; мультиметр универсальный; фонарик налобный; клещи обжимные 0,5-6,0 мм2) | Оборудование | 1 | шт | 1 | В наличии
4 | Микропроцессорное устройство защиты | Средства релейной защиты и автоматики для реализации функций основной защиты, автоматики и сигнализации ошиновок напряжением 35 – 220 кВ, а также систем сборных шин (СШ) с фиксированным присоединением элементов. Габариты не более 400х400х350 мм, вес не более 20 кг | Оборудование | 1 | шт | 1 | ФБ
5 | Универсальный испытательный комплекс | Оборудование для диагностики в ручном и автоматическом режиме и наладки любых систем защиты | Оборудование | 1 | шт | 1 | ФБ
6 | Частотно-регулируемый синхронный электропривод | Габариты (650х850х450 мм), масса, не более 70 кг. Модули: питания; измеритель мощности; добавочных сопротивлений; тиристорный преобразователь; преобразователь частоты; силовой. Электромашинный агрегат (машина постоянного тока, универсальная машина переменного тока, энкодер). | Оборудование | 1 | шт | 1 | ФБ
7 | Лаборатория | Габариты 1520х2050х650 мм, вес не более 300 кг, Масса, не более 250 кг Состав: 1. Модули: питания стенда; трехфазной сети (2 шт); короткозамыкателя; ввода-вывода; силового трансформатора (2 шт); выключателя короткозамыкателя; конденсаторной батареи; вводного выключателя (2 шт); линейного реактора; выключателя кабельной ЛЭП (2 шт); двигательной нагрузки; секционного выключателя; активной нагрузки (2 шт); 2. Электромашинный агрегат (асинхронный двигатель с маховиком).3. Персональный компьютер. 4. Лабораторная стойка.5. Компьютерный стол. 6. Комплект силовых кабелей и соединительных проводов.7. Программное обеспечение (компакт-диск). | Оборудование | 1 | шт | 1 | ФБ
Рабочее место учащегося
Требования к обеспечению зоны (коммуникации, площадь, сети, количество рабочих мест и др.):
Площадь зоны: не менее 80 кв.м.
Освещение: Допустимо верхнее искусственное освещение (не менее 400 люкс)
Интернет : Подключение к беспроводному интернету (с возможностью подключения к проводному интернету)
Электричество: V 220 подключения к сети по (220 Вольт и 380 Вольт)
Контур заземления для электропитания и сети слаботочных подключений (при необходимости) : не требуется
Покрытие пола: линолеум - 80 м2 на всю зону
Подведение/ отведение ГХВС (при необходимости) : не требуется
Подведение сжатого воздуха (при необходимости): не требуется
№ | Наименование | Краткие (рамочные) технические характеристики | Вид | Количество | Единица измерения | Итоговое количество | Источник финансирования
1 | Стол ученический | 1200х900 мм | Мебель | 1 | шт (на 2 раб.мест) | 10 | ФБ
2 | Стул | Каркас металлический, обивка тканевая, размеры 800х540х600 мм | Мебель | 1 | шт (на 1 раб. мест) | 20 | ФБ
3 | Системный блок | Процессор не менее 4 потоков с максимальной частотой не менее 3.0ГГц, объем оперативной памяти не менее 8Гб, объем жесткого диска не менее 1Тб, видеомодуль с поддержкой DirectX12 не менее 1Гб видеопамяти, блок питания не менее 450 Вт | Оборудование IT | 1 | шт (на 2 раб.мест) | 10 | ФБ
4 | Монитор | Cенсорный 1920х1080, диагональ не менее 24" | Оборудование IT | 1 | шт (на 2 раб.мест) | 10 | ФБ
5 | Блок бесперебойного питания | Полная выходная мощность не менее 650 ВА, не менее 2 евророзетки | Оборудование IT | 1 | шт (на 20 раб. мест) | 1 | В наличии
Рабочее место преподавателя/мастера производственного обучения
Требования к обеспечению зоны (коммуникации, площадь, сети, количество рабочих мест и др.):
Площадь зоны: не менее 80 кв.м.
Освещение: Допустимо верхнее искусственное освещение (не менее 400 люкс)
Интернет : Подключение к беспроводному интернету (с возможностью подключения к проводному интернету)
Электричество: V 220 подключения к сети по (220 Вольт и 380 Вольт)
Контур заземления для электропитания и сети слаботочных подключений (при необходимости) : не требуется
Покрытие пола: линолеум - 80 м2 на всю зону
Подведение/ отведение ГХВС (при необходимости) : не требуется
Подведение сжатого воздуха (при необходимости): не требуется
№ | Наименование | Краткие (рамочные) технические характеристики | Вид | Количество | Единица измерения | Итоговое количество | Источник финансирования
1 | Стол | 1500х600 мм | Мебель | 1 | шт | 1 | ФБ
2 | Стул | Каркас металлический, обивка тканевая, размеры 800х540х600 мм | Мебель | 1 | шт | 1 | ФБ
3 | Монитор | Диагональ не менее 24" | Оборудование IT | 1 | шт | 1 | ФБ
4 | Компьютер | Процессор не ниже i7, видеокарта не ниже 2GB, оперативная память не ниже 4гб, Клавиатура мышь в комплекте | Оборудование IT | 1 | шт | 1 | ФБ
5 | Интерактивная панель | Размер: не менее 65 дюймов; Память, не менее ОЗУ: 8ГБ DDR4 / ПЗУ: 32ГБ | Оборудование IT | 1 | шт | 1 | ФБ
Охрана труда и техника безопасности
№ | Наименование | Краткие (рамочные) технические характеристики | Вид | Количество | Единица измерения | Итоговое количество | Источник финансирования
1 | Аптечка | СанПин 2.4.2 2821-10 РФ п.5.15 | Охрана труда | 1 | шт | 1 | В наличии
2 | Огнетушитель | ОП-2, ОП-5 | Охрана труда | 1 | шт | 1 | В наличии
3 | Санитайзер | СанПин 3.3686-21 РФ | Охрана труда | 1 | шт | 1 | В наличии
4 | Маски медицинские одноразовые | 17.5х9.5 см | Охрана труда | 50 | шт | 50 | В наличии
5 | Перчатки | х/б | Охрана труда | 1 | шт | 1 | В наличии
Инфраструктурный лист для оснащения образовательно-производственного центра (кластера) (Металлургия)
Основная информация об образовательно-производственном центре (кластере):
Субъект Российской Федерации: Челябинская область
Базовая организация кластера: Государственное бюджетное профессиональное образовательное учреждение «Челябинский государственный промышленно-гуманитарный техникум им.А.В.Яковлева»
Адрес базовой образовательной организации: г.Челябинск, ул.Машиностроителей, д.31
6. Зона под вид работ: Электромонтажная (12 рабочих мест)
Общая зона
Требования к обеспечению зоны (коммуникации, площадь, сети, количество рабочих мест и др.):
Площадь зоны: не менее 22кв.м.
Освещение: Допустимо верхнее искусственное освещение ( не менее 400 люкс)
Интернет : Подключение ноутбуков к беспроводному интернету (с возможностью подключения к проводному интернету)
Электричество: 220 подключения к сети по (220 Вольт и 380 Вольт)
Контур заземления для электропитания и сети слаботочных подключений (при необходимости) : не требуется
Покрытие пола: Наливной - 22м2 на всю зону
Подведение/ отведение ГХВС (при необходимости) : не требуется
Подведение сжатого воздуха (при необходимости): не требуется
№ | Наименование | Краткие (рамочные) технические характеристики | Вид | Количество | Единица измерения | Итоговое количество | Источник финансирования
1 | Стеллаж | Материал- Металл, Габаритные размеры(ШхГхВ) не менее 1000x500x2000 мм, Полки-не менее 4шт | Мебель | 3 | шт | 3 | ФБ
2 | Шкаф инструментальный | Материал- Металл, Габаритные размеры(ШхГхВ) не менее 1000x500x1800 мм, Полки- не менее 3шт | Мебель | 2 | шт | 2 | ФБ
Рабочее место учащегося
Требования к обеспечению зоны (коммуникации, площадь, сети, количество рабочих мест и др.):
Площадь зоны: не менее 120кв.м.
Освещение: Допустимо верхнее искусственное освещение ( не менее 400 люкс)
Интернет : Подключение ноутбуков к беспроводному интернету (с возможностью подключения к проводному интернету)
Электричество: 220 подключения к сети по (220 Вольт и 380 Вольт)
Контур заземления для электропитания и сети слаботочных подключений (при необходимости) : не требуется
Покрытие пола: Наливной - 120м2 на всю зону
Подведение/ отведение ГХВС (при необходимости) : не требуется
Подведение сжатого воздуха (при необходимости): не требуется
№ | Наименование | Краткие (рамочные) технические характеристики | Вид | Количество | Единица измерения | Итоговое количество | Источник финансирования
1 | Рабочая кабинка с номером | Рабочая кабинка с полом и потолком (Размеры: 2400 мм - высота; 2400 мм - ширина, 1100 мм - глубина, материал: Фанера 18 мм 2 класс) | Оборудование | 1 | шт ( на 1 раб.место) | 12 | ФБ
2 | Мобильная графическая система | Диагональ экрана- не менее 17 "; Процессор: Количество ядер- не менее 4, Тактовая частота- не менее 3,6ГГц, Максимальная тактовая частота- не менее 4,2ГГц; Оперативная память- не менее 16Gb; SSD- не менее 256GB; HDD- не менее 512Gb; Видеокарта: Объём видеопамяти- не менее 6Gb; ПО- Возможность установки на имеющийся компьютер заказчика; Система должна: работать в графическом интерфейсе, иметь проигрыватель аудио и видео файлов; включать централизованную службу поддержки и обновлений, включать браузер (веб-обозреватель) с поддержкой компонентов NET Framework и ActiveX; выполнять поддержку сетевых протоколов TCP/IP; иметь встроенный межсетевой экран; выполнять поддержку файловой системы NTFS и FAT; обеспечивать восстановление работоспособности при программно-техническом сбое; поддерживаться производителем посредством «горячей линии» с бесплатными звонками на территории РФ; быть совместимой с 32- и 64-битным программным обеспечением; обеспечивать возможность интеграции в домен и ActiveDirectory; обеспечивать возможность подключения к компьютеру через удаленный рабочий стол; обеспечивать гибкую настройку защиты служб, файлов и каталогов на компьютере и в локальной сети; быть совместимой с криптографическим программным обеспечением; включать средства защиты данных, передаваемых по локальной сети и сети Интернет по IP-протоколу; включать средства диагностики и устранения неисправностей; обеспечивать совместимость с другими сетевыми компьютерами - общий доступ к сетевым ресурсам и сетевая печать; включать средства преобразования сетевых адресов, адресации и разрешения имен для всех компьютеров в локальной сети; иметь возможность переустановки с сохранением всех пользовательских папок и файлов. | Оборудование IT | 1 | шт ( на 1 раб.место) | 12 | ФБ
3 | Программное обеспечение для проектирования | Наличие: 1 Инструменты параметрического твердотельного, поверхностного и вариационного прямого моделирования. 2 Инструменты для работы с исполнениями для деталей и сборочных единиц, с последующим автоматическим получением документации (спецификация и чертежи) 3 Инструменты учета допуска для всех управляющих размеров в эскизах и операциях построения, возможность пересчета 3 D-модели с учетом допуска. 4 Инструменты для работы с крупными сборками. 5 Инструменты моделирования деталей из листового материала — создания листового тела, обечаек, сгибов, отверстий, жалюзи, буртиков, штамповок и вырезов в листовом теле, замыкания углов, выполнения развёртки полученного листового тела. 6 Инструменты построение литейных форм — литейные уклоны, линии разъема, полости по форме детали (в том числе с заданием усадки). 7 Инструменты создания пользовательских параметрических библиотек типовых элементов. 8 Инструменты для разработки конструкторской и технологической документации: чертежи (в том числе многолистовые), спецификации (в том числе групповые), схемы, таблицы, многостраничные текстовые документы. 9 Инструменты для создания отчётов по составу изделия, в том числе по пользовательским атрибутам. | ПО | 1 | шт ( на 1 раб.место) | 1 | ФБ
4 | Верстак слесарный | Габаритные размеры- не менее 855x1596x696мм | Оборудование | 1 | шт ( на 1 раб.место) | 12 | ФБ
5 | Инструментальная тележка | 7 ящиков, высота- не более 800 мм | Оборудование | 1 | шт ( на 1 раб.место) | 12 | ФБ
6 | Ящик для материалов | С крышкой, прозрачный, размер- не менее 600х400х300мм | Оборудование | 1 | шт ( на 1 раб.место) | 12 | ФБ
7 | Диэлектрический коврик | Габаритные размеры- 750х750х6мм | Оборудование | 1 | шт ( на 1 раб.место) | 12 | ФБ
8 | Корзина для мусора | Объем- не менее 60л | Мебель | 1 | шт ( на 1 раб.место) | 12 | ФБ
9 | Веник и совок | Материал- пластик | Оборудование | 1 | шт ( на 1 раб.место) | 12 | ФБ
10 | Стремянка | Количество ступеней - 3, Максимальная нагрузка - 150 кг, Материал- алюминий | Оборудование | 1 | шт ( на 1 раб.место) | 12 | ФБ
11 | Пояс для инструмента | Количество секций- не менее 15 | Оборудование | 1 | шт ( на 1 раб.место) | 12 | ФБ
12 | Пассатижи | Диэлектпическое покрытие, Длина- 180мм | Оборудование | 1 | шт ( на 1 раб.место) | 12 | ФБ
13 | Боковые кусачки | Диэлектпическое покрытие, Длина- 180мм, Материал губок- сталь 45 | Оборудование | 1 | шт ( на 1 раб.место) | 12 | ФБ
14 | Устройство для снятия изоляции | Работа с проводами 0,2-6мм | Оборудование | 1 | шт ( на 1 раб.место) | 12 | ФБ
15 | Нож для резки кабеля | Наличие ПВХ ручки, наличие фиксатора | Оборудование | 1 | шт ( на 1 раб.место) | 12 | ФБ
16 | Набор отверток плоских | Диэлектрическая ручка, Размер- 2,2; 2,5; 3,0; 3,2; 4,0; 5,0 | Оборудование | 1 | шт ( на 1 раб.место) | 12 | ФБ
17 | Набор отверток крестовых | Диэлектрическая ручка, Размер- 0, 1, 2, 3 | Оборудование | 1 | шт ( на 1 раб.место) | 12 | ФБ
18 | Мультиметр универсальный | Тип отображения- цифровой, Измерения: Постоянное напряжение, В- 0.2, 2, 20, 200, 1000; Постоянный ток, А- 0.0002, 0.002, 0.02, 0.2, 20; Сопротивление, Мом- 0.0002, 0.002, 0.02, 2, 20, 200 | Оборудование | 1 | шт ( на 1 раб.место) | 12 | ФБ
19 | Уровень | Тип- пузырьковый, Материал- алюминий, Погрешность- не более 0,5 мм/м, Длина- 400мм | Оборудование | 1 | шт ( на 1 раб.место) | 12 | ФБ
20 | Уровень | Тип- пузырьковый, Материал- алюминий, Погрешность- не более 0,5 мм/м, Длина- 1500мм | Оборудование | 1 | шт ( на 1 раб.место) | 12 | ФБ
21 | Ключ разводной | Длина- 250мм, Материал- сталь углеродистая, Толщина губок- не более 13мм | Оборудование | 1 | шт ( на 1 раб.место) | 12 | ФБ
22 | Молоток | Материал бойка- сталь, вес бойка- 300г, Материал рукояти- дерево, Общая длина-не менее 280 мм | Оборудование | 1 | шт ( на 1 раб.место) | 12 | ФБ
23 | Набор бит для шуруповерта | РН1 (х2), РН2 (х3), РНЗ (х2), PZ(x2), PZ2(x3), РZЗ (х2), TORX Т10, Т15, Т20, Т25, Т27, Т30, Т40, НЗ, Н4, Н5, Н6, SL0.8x5.5, SL 1.0х5.5, SL1.2x6.5 | Оборудование | 1 | шт ( на 1 раб.место) | 12 | ФБ
24 | Набор сверл | Тип- спиральный, Материал обработки- металл, Тип хвостовика- цилиндрический, Минимальный диаметр- 1мм, Максимальный диаметр- 10мм | Оборудование | 1 | шт ( на 1 раб.место) | 12 | ФБ
25 | Сверло ступенчатое | Диаметр- 4-32 мм, Хвостовик- шестигранный | Оборудование | 1 | шт ( на 1 раб.место) | 12 | ФБ
26 | Струбцина | Глубина- 60мм, Максимальный размер- 300мм | Оборудование | 1 | шт ( на 1 раб.место) | 12 | ФБ
27 | Напильник плоский | Класс-2, Длина- 200мм, Материал рукояти- дерево | Оборудование | 1 | шт ( на 1 раб.место) | 12 | ФБ
28 | Напильник круглый | Класс-2, Длина- 200мм, Материал рукояти- дерево | Оборудование | 1 | шт ( на 1 раб.место) | 12 | ФБ
29 | Рулетка | Длина- 5м, Ширина ленты- не менее 17мм, Материал корпуса-обрезиненный пластик | Оборудование | 1 | шт ( на 1 раб.место) | 12 | ФБ
30 | Круглогубцы | Материал- сталь, Диэлектрические рукоятки, Размер- 160мм | Оборудование | 1 | шт ( на 1 раб.место) | 12 | ФБ
31 | Угломер | Электронный, 0-360° | Оборудование | 1 | шт ( на 1 раб.место) | 12 | ФБ
32 | Шуруповерт аккумуляторный | Напряжение- 18 Вольт, Тип аккумулятора- Li-Ion, Количество аккумуляторов- 2, Емкость АКБ- не менее 4.0Ач | Оборудование | 1 | шт ( на 1 раб.место) | 12 | ФБ
33 | Угольник металлический | Длина большей стороны- не менее 350 мм, Длина меньшей стороны- не менее 150 мм | Оборудование | 1 | шт ( на 1 раб.место) | 12 | ФБ
34 | Фен технический | Мощность- не менее 2000Вт, Наличие регулятора температуры, Минимальная рабочая температура- не менее 40°C, Максимальная рабочая температура- не более 800°C | Оборудование | 1 | шт ( на 1 раб.место) | 12 | ФБ
35 | Клещи обжимные | Тип- для изолированных наконечников, Диапазон 0,5-6,0 мм2 | Оборудование | 1 | шт ( на 1 раб.место) | 12 | ФБ
36 | Клещи обжимные | Тип- для изолированных наконечников, Диапазон 1,5-2,5 мм2 | Оборудование | 1 | шт ( на 1 раб.место) | 12 | ФБ
37 | Пружина стальная для изгиба жестких труб | Материал- сталь,Диаметр- 16мм, Длина- не менее 450мм | Оборудование | 1 | шт ( на 1 раб.место) | 12 | ФБ
38 | Пружина стальная для изгиба жестких труб | Материал- сталь,Диаметр- 20мм, Длина- не менее 450мм | Оборудование | 1 | шт ( на 1 раб.место) | 12 | ФБ
39 | Стусло поворотное | Ширина распила- 150мм, Длина режущего полотна- 550мм, Высота распила- 100мм, Материал стусла- алюминий | Оборудование | 1 | шт ( на 1 раб.место) | 12 | ФБ
40 | Струбцина | Глубина- 60мм, Максимальный размер- 300мм | Оборудование | 1 | шт ( на 1 раб.место) | 12 | ВБ
Рабочее место преподавателя/мастера производственного обучения
Требования к обеспечению зоны (коммуникации, площадь, сети, количество рабочих мест и др.):
Площадь зоны: не менее 10кв.м.
Освещение: Допустимо верхнее искусственное освещение ( не менее 400 люкс)
Интернет : Подключение ноутбуков к беспроводному интернету (с возможностью подключения к проводному интернету)
Электричество: 220 подключения к сети по (220 Вольт и 380 Вольт)
Контур заземления для электропитания и сети слаботочных подключений (при необходимости) : не требуется
Покрытие пола: Наливной - 10м2 на всю зону
Подведение/ отведение ГХВС (при необходимости) : не требуется
Подведение сжатого воздуха (при необходимости): не требуется
№ | Наименование | Краткие (рамочные) технические характеристики | Вид | Количество | Единица измерения | Итоговое количество | Источник финансирования
1 | Компьютерный стол | Материал- ЛДСП; Габаритные размеры(ШхГхВ) 1540х490х710мм, столеншница не тоньше 15 мм, с подставкой под системный блок рядом со столом | Мебель | 1 | шт | 1 | ФБ
2 | Компьютерный стул | Максимальная высота сиденья- не менее 510 мм, Минимальная высота сиденья- не более 390мм, Материал каркаса-пластик и металл, Материал обивки- полиуретан,Наличие подлокотников, Перемещение на колёсах | Мебель | 1 | шт | 1 | ФБ
3 | Компьютер | Процессор: Сокет- LGA 1151, Количество ядер- не менее 4, Тактовая частота- не менее 3,6ГГц, Максимальная тактовая частота- не менее 4,2ГГц; Оперативная память- не менее 16Gb; SSD- не менее 256GB; HDD- не менее 512Gb; Видеокарта: Объём видеопамяти- не менее 6Gb, Эффективная частота памяти - не менее 8000МГц | Оборудование IT | 1 | шт | 1 | ФБ
4 | Монитор | Диагональ- не менее 27", Максимальное разрешение- не менее 1920x1080, Максимальная частота обновления экрана- не менее 240Гц | Оборудование IT | 1 | шт | 1 | ФБ
5 | Мышь компьютерная | Тип подключения- USB | Оборудование IT | 1 | шт | 1 | ФБ
6 | Клавиатура | Тип подключения- USB | Оборудование IT | 1 | шт | 1 | ФБ
7 | Программное обеспечение для компьютера | Возможность установки на имеющийся компьютер заказчика; Система должна: работать в графическом интерфейсе, иметь проигрыватель аудио и видео файлов; включать централизованную службу поддержки и обновлений, включать браузер (веб-обозреватель) с поддержкой компонентов NET Framework и ActiveX; выполнять поддержку сетевых протоколов TCP/IP; иметь встроенный межсетевой экран; выполнять поддержку файловой системы NTFS и FAT; обеспечивать восстановление работоспособности при программно-техническом сбое; поддерживаться производителем посредством «горячей линии» с бесплатными звонками на территории РФ; быть совместимой с 32- и 64-битным программным обеспечением; обеспечивать возможность интеграции в домен и ActiveDirectory; обеспечивать возможность подключения к компьютеру через удаленный рабочий стол; обеспечивать гибкую настройку защиты служб, файлов и каталогов на компьютере и в локальной сети; быть совместимой с криптографическим программным обеспечением; включать средства защиты данных, передаваемых по локальной сети и сети Интернет по IP-протоколу; включать средства диагностики и устранения неисправностей; обеспечивать совместимость с другими сетевыми компьютерами - общий доступ к сетевым ресурсам и сетевая печать; включать средства преобразования сетевых адресов, адресации и разрешения имен для всех компьютеров в локальной сети; иметь возможность переустановки с сохранением всех пользовательских папок и файлов. | ПО | 1 | шт | 1 | ФБ
8 | Программное обеспечение для проектирования | Наличие: 1 Инструменты параметрического твердотельного, поверхностного и вариационного прямого моделирования. 2 Инструменты для работы с исполнениями для деталей и сборочных единиц, с последующим автоматическим получением документации (спецификация и чертежи) 3 Инструменты учета допуска для всех управляющих размеров в эскизах и операциях построения, возможность пересчета 3 D-модели с учетом допуска. 4 Инструменты для работы с крупными сборками. 5 Инструменты моделирования деталей из листового материала — создания листового тела, обечаек, сгибов, отверстий, жалюзи, буртиков, штамповок и вырезов в листовом теле, замыкания углов, выполнения развёртки полученного листового тела. 6 Инструменты построение литейных форм — литейные уклоны, линии разъема, полости по форме детали (в том числе с заданием усадки). 7 Инструменты создания пользовательских параметрических библиотек типовых элементов. 8 Инструменты для разработки конструкторской и технологической документации: чертежи (в том числе многолистовые), спецификации (в том числе групповые), схемы, таблицы, многостраничные текстовые документы. 9 Инструменты для создания отчётов по составу изделия, в том числе по пользовательским атрибутам. | ПО | 1 | шт | 1 | ФБ
9 | Проектор | Яркость- 4000 лм, Контрастность- 16000, Разрешение- 1920 x 1080, Тип матрицы- LCD, Количество матриц- 3, Соотношение сторон матрицы- 16:9 | Оборудование IT | 1 | шт | 1 | ФБ
10 | Экран для проектора | Размер- не менее 2300х1900мм | Оборудование | 1 | шт | 1 | ФБ
11 | МФУ | Формат- А4, Тип- лазерный | Оборудование IT | 1 | шт | 1 | ФБ
12 | интерактивная панель | Диагональ- не менее 86" | Оборудование | 1 | шт | 1 | ФБ
13 | Учебная графическая система | В состав входит: Компьютер -1 штука; Монитор - 1 штука; Мышь компьютерная - 1 штука; Клавиатура - 1 штука; Программное обеспечение для компьютера - 1 штука; Проектор - 1 штука; Экран для проектора - 1 штука; МФУ - 1 штука; Процессор: Количество ядер- не менее 4, Тактовая частота- не менее 3,6ГГц, Максимальная тактовая частота- не менее 4,2ГГц; Оперативная память- не менее 16Gb; SSD- не менее 256GB; HDD- не менее 512Gb; Видеокарта: Объём видеопамяти- не менее 6Gb, Эффективная частота памяти - не менее 8000МГц; Монитор: Диагональ- не менее 27", Максимальное разрешение- не менее 1920x1080, Максимальная частота обновления экрана- не менее 240Гц; Мышь компьютерная: Тип подключения- USB; Клавиатура: Тип подключения- USB; Програмное обеспечение в комплекте поставки: Система должна: работать в графическом интерфейсе, иметь проигрыватель аудио и видео файлов; включать централизованную службу поддержки и обновлений, включать браузер (веб-обозреватель) с поддержкой компонентов NET Framework и ActiveX; выполнять поддержку сетевых протоколов TCP/IP; иметь встроенный межсетевой экран; выполнять поддержку файловой системы NTFS и FAT; обеспечивать восстановление работоспособности при программно-техническом сбое; поддерживаться производителем посредством «горячей линии» с бесплатными звонками на территории РФ; быть совместимой с 32- и 64-битным программным обеспечением; обеспечивать возможность интеграции в домен и ActiveDirectory; обеспечивать возможность подключения к компьютеру через удаленный рабочий стол; обеспечивать гибкую настройку защиты служб, файлов и каталогов на компьютере и в локальной сети; быть совместимой с криптографическим программным обеспечением; включать средства защиты данных, передаваемых по локальной сети и сети Интернет по IP-протоколу; включать средства диагностики и устранения неисправностей; обеспечивать совместимость с другими сетевыми компьютерами - общий доступ к сетевым ресурсам и сетевая печать; включать средства преобразования сетевых адресов, адресации и разрешения имен для всех компьютеров в локальной сети; иметь возможность переустановки с сохранением всех пользовательских папок и файлов. Проектор: Яркость- не менее 4000 лм, Контрастность- не менее 16000, Разрешение- 1920 x 1080, Тип матрицы- LCD, Количество матриц- 3, Соотношение сторон матрицы- 16:9; Экран для проектора: Размер- не менее 2300х1900мм; МФУ: Формат- А4, Тип- лазерный | Оборудование IT | 1 | шт | 1 | ФБ
Охрана труда и техника безопасности
№ | Наименование | Краткие (рамочные) технические характеристики | Вид | Количество | Единица измерения | Итоговое количество | Источник финансирования
1 | Аптечка | Тип корпуса- металл, Габаритные размеры- 380х300х160мм | Охрана труда | 1 | шт | 1 | РБ
2 | Огнетушитель | Тип- углекислотный, Масса огнетушителя без заряда- не более 5,5кг, Полезная вместимость корпуса- не менее 2,6л | Охрана труда | 1 | шт | 1 | РБ
3 | Защитные очки | Материал линзы- поликарбонат, цвет линзы- прозрачный | ТБ | 12 | шт | 12 | РБ
Инфраструктурный лист для оснащения образовательно-производственного центра (кластера) в отрасли металлургии Красноярского края
Основная информация об образовательно-производственном центре (кластере) :
Субъект Российской Федерации: Красноярский край
Ядро кластера: краевое государственное бюджетное профессиональное образовательное учреждение "Красноярский индустриально-металлургический техникум"
Адрес ядра кластера: 660073, Красноярский край, г. Красноярск, ул. Тельмана, д. 32
3. Зона под вид работ "Монтаж и наладка устройств электроснабжения и электрооборудования" (25 рабочих мест)
Код и наименование профессии или специальности согласно ФГОС СПО |  | 13.01.10 Электромонтер по ремонту и обслуживанию электрооборудования (по отраслям)
Общая зона
Требования к обеспечению зоны (коммуникации, площадь, сети и др.):
Площадь зоны: не менее 12 кв.м.
Освещение: Допустимо верхнее и естественное освещение (не менее 500 люкс)
Интернет: не требуется
Электричество: Подключения к сети 220 В
Контур заземления для электропитания и сети слаботочных подключений: требуется
Покрытие пола: бетонное покрытие на всю зону
Подведение/ отведение ГХВС: не требуется
Подведение сжатого воздуха: не требуется
№ | Наименование | Краткие (рамочные) технические характеристики | Вид | Количество | Единица измерения | Итоговое количество | Источник финансирования
1 | Доска | магнитно-маркерная, трехэлементная, в сложенном виде не менее 100*100 см | Мебель | 1 | шт | 1 | ФБ
2 | Проектор | разрешение не менее 1280*800 мм, световой поток не менее 3500 Лм, срок службы лампы не менее 6000 часов | Мебель | 1 | шт | 1 | ФБ
3 | Стеллаж | металлический, не менее 3 полок, предельная нагрузка не менее 200 кг | Мебель | 2 | шт | 2 | ФБ
4 | Шкаф | металлический, запираемый, не менее 3 полок | Мебель | 2 | шт | 2 | ФБ
5 | Стол слесарный | размер столешницы не менее 1200*500 мм | Мебель | 1 | шт | 1 | ФБ
6 | Шкафчик для одежды | металлический, не менее одной секции, вентиляционные отверстия | Мебель | 4 | шт | 4 | ФБ
Рабочее место обучающегося
Требования к обеспечению зоны (коммуникации, площадь, сети и др.):
Площадь зоны: не менее 80 кв.м.
Освещение: Допустимо верхнее и естественное освещение (не менее 500 люкс)
Интернет: не требуется
Электричество: Подключения к сети 220 В, 380 В
Контур заземления для электропитания и сети слаботочных подключений: требуется
Покрытие пола: бетонное покрытие на всю зону
Подведение/ отведение ГХВС: не требуется
Подведение сжатого воздуха: не требуется
№ | Наименование | Краткие (рамочные) технические характеристики | Вид | Количество | Единица измерения | Итоговое количество | Источник финансирования
1 | Стол слесарный | размер столешницы не менее 1200*500 мм | Мебель | 1 | шт (на 2 раб. место) | 12 | ФБ
2 | Стул (промышленный) | стальной каркас, спинка и сиденье из полиуретана, покраска стойким покрытием | Мебель | 1 | шт (на 1 раб. место) | 25 | ФБ
3 | Монтажный стол | включатель света, розетка «евро», столешница с пластиной из нержавеющей стали для заземления инструмента | Мебель | 1 | шт (на 2 раб. места) | 13 | ФБ
4 | Паяльная станция | диапазон температур от не менее 150°С | Оборудование | 1 | шт (на 2 раб. места) | 13 | ФБ
Рабочее место преподавателя/мастера производственного обучения
Требования к обеспечению зоны (коммуникации, площадь, сети и др.):
Площадь зоны: не менее 6 кв.м.
Освещение: Допустимо верхнее и естественное освещение (не менее 500 люкс)
Интернет: подключение к проводному интернету
Электричество: Подключения к сети 220 В
Контур заземления для электропитания и сети слаботочных подключений: не требуется
Покрытие пола: бетонное покрытие на всю зону
Подведение/ отведение ГХВС: не требуется
Подведение сжатого воздуха: не требуется
№ | Наименование | Краткие (рамочные) технические характеристики | Вид | Количество | Единица измерения | Итоговое количество | Источник финансирования
1 | Стол компьютерный | с тумбой, размер столешницы не менее 1200*700 мм, материал основания ЛДСП/металл, материал столешницы ЛДСП | Мебель | 1 | шт | 1 | ФБ
2 | Стул компьютерный | регулировка высоты, крестовина и подлокотники металл и пластик, материал обивки: спинка – сетка или ткань, сиденье – ткань | Мебель | 1 | шт | 1 | ФБ
3 | Персональный компьютер в сборе | процессор с частотой не ниже 2-х ГГц, порт hdmi, usb порт, монитор диагональю не менее 22 дюймов, клавиатура, мышь | Оборудование IT | 1 | шт | 1 | ФБ
4 | МФУ | черно-белая печать, сканирование, копирование | Оборудование IT | 1 | шт | 1 | ФБ
5 | Шкаф для документов | ширина не менее 85 см, глубина не менее 55 см, высота не менее 200 см | Мебель | 1 | шт | 1 | ФБ
Охрана труда и техника безопасности
№ | Наименование | Краткие (рамочные) технические характеристики | Вид | Количество | Единица измерения | Итоговое количество | Источник финансирования
1 | Аптечка | дезинфицирующее средство, гигиенические салфетки, фиксирующий пластырь, пластыри-пластинки разных размеров, стерильные самоклеящиеся повязки на рану разных размеров, стерильные марлевые бинты, эластичные фиксирующие бинты, ножницы | Охрана труда | 1 | шт | 1 | В наличии
2 | Огнетушитель | порошковый | Охрана труда | 1 | шт | 1 | В наличии
3 | Комбинезон | брезентовый, штаны и куртка | Техника безопасности | 13 | шт | 13 | В наличии
Инфраструктурный лист для оснащения образовательно-производственного центра (кластера) в отрасли Металлургия
Основная информация об образовательно-производственном центре (кластере): «Кольский горно-металлургический»
Субъект Российской Федерации: Мурманская область
Базовая организация кластера: Государственное автономное профессиональное образовательное учреждение Мурманской области "Мончегорский политехнический колледж"
Адрес базовой образовательной организации: Мурманская область, г. Мончегорск ул. 3-я Нагорная, д.42
7. Зона под вид работ: Электромонтажный участок (14 рабочих мест)
| Код и наименование профессиии или специальности согласно ФГОС СПО | 13.02.11 Техническая эксплуатация и обслуживание электрического и электромеханического оборудования (по отраслям)
Общая зона
Требования к обеспечению зоны (коммуникации, площадь, сети, количество рабочих мест и др.):
Площадь зоны: не менее 40 кв.м.
Освещение: допустимо верхнее искусственное освещение (не менее 300 люкс)
Интернет : подключение ноутбука к беспроводному интернету (с возможностью подключения к проводному интернету)
Электричество: не менее 6 подключений к сети 220 Вольт
Контур заземления для электропитания и сети слаботочных подключений (при необходимости): не требуется
Покрытие пола: керамическая плитка - 40 кв.м. на всю зону
Подведение/ отведение ГХВС (при необходимости): не требуется
Подведение сжатого воздуха (при необходимости): не требуется
№ | Наименование | Краткие (рамочные) технические характеристики | Вид | Количество | Единица измерения | Итоговое количество | Источник финансирования
1. | Набор «Эксплуатация и наладка схем управления электродвигателями» | Состав комплекта: выключатель автоматический ВА47-29 2Р 2А – не менее 1 шт.; выключатель автоматический ВА47-29 2Р 5А – не менее 1 шт.; электродвигатель с присоединительной панелью – не менее 1 шт.; конденсатор 10мкФ – не менее 1 шт.; реверсивный магнитный пускатель 400В – не менее 1 шт.; кнопочный пост управления на три позиции – не менее 1 шт.; электротепловое реле –не менее 1 шт.; однофазный частотный преобразователь – не менее 1 шт. | Оборудование | 7 | шт. | 7 | ФБ
2. | Набор «Электрические цепи в быту и на производстве» | Состав комплекта: счетчик электрической энергии однофазный – не менее 1 шт.; автоматический выключатель ВА47-29 2Р 8А – не менее 1 шт.; выключатель дифференциальный ВД1-63 2Р 16А 30мА – не менее 2 шт.; выключатель дифференциальный ВД1-63 2Р 16А 100мА – не менее 1 шт.; выключатель автоматический ВА47-29 2Р 2А – не менее 2 шт.; выключатель автоматический ВА47-29 1Р 2А – не менее 4 шт.; трансформатор напряжения понижающий – не менее 1 шт.; колодка клеммная ТВ1504 – не менее 2 шт.; колодка клеммная ТВ1506 – не менее 1 шт.; колодка клеммная ТВ1512 – не менее 1 шт.; патрон для лампы Е27 настенный – не менее 4 шт.; лампа накаливания 220В 40Вт Е27 – не менее 4 шт.; выключатель одноклавишный для открытой установки – не менее 2шт.; выключатель двухклавишный для открытой установки –не менее 1 шт.; переключатель проходной для открытой установки –не менее 2 шт.; розетка для открытой установки с заземляющим контактом –не менее 1 шт.; светильник с люминесцентной лампой –не менее 1 шт.; звонок электрический – не менее 1 шт.; кнопка звонковая –не менее 1 шт. | Оборудование | 7 | шт. | 7 | ФБ
3. | Станок сверлильный настольный | Материал обработки - металл, мощность двигателя не менее 450 Вт, напряжение питания от 220В, частота вращения шпинделя не менее 100 об/мин, Ход пиноли не менее 40мм, напряжение сети не менее 220В, диапазон скоростей от 200 об/мин | Оборудование | 1 | шт. | 1 | ФБ
4. | Модуль-подставка под станок | Модуль-подставка под станок, конструкция сварная -да, порошково-полимерное покрытие-да, каркас профильная труба - да, столешница покрыта стальным листом толщиной не менее - 1мм, Размеры не менее 650*680*400 мм | Мебель | 2 | шт. | 2 | ФБ
5. | Электрический настольный заточной станок | Тип электродвигателя: асинхронный Передача:прямая Напряжение:220 В Частота вращения шлиф. круга:2950 об/мин Регулировка оборотов:нет Диаметр диска:200 мм | Оборудование | 1 | шт. | 1 | ФБ
6. | Электромонтажный квартирный щит | Состав: Фанера 18 мм, 1500х1500 Труба ПВХ жесткая д20 (по 2 метра) Крепление д20 Поворот труба ПВХ 90гр, д20 Коробка универсальная Розетка с з/к 220В, внутр.уст. 16А Переключатель двухклавишный (проходной) Распределительная коробка Датчик движения Патрон настенный Лампа накаливания | Оборудование | 1 | шт. | 5 | В наличии
7. | Шкаф инструментальный металлический | Габариты: (ВхШхГ, мм) не менее 1800х1050х600 Внутреннее наполнение: количество полок -не менее 6, количество ящиков - не менее 6 | Мебель | 1 | шт. | 1 | ФБ
8. | Стеллаж металлический | Габариты: (ВхШхГ, мм) не менее 1800х1000х600 Внутреннее наполнение: количество полок - не менее 6 | Мебель | 1 | шт. | 1 | ФБ
9. | Видеокамера | IP или USB, Разрешение не менее 1280х720 пкс, сжатие MP4, широкоугольный объектив, охват всей площадки | Оборудование IT | 1 | шт. | 1 | ВБ
Рабочее место учащегося
Требования к обеспечению зоны (коммуникации, площадь, сети, количество рабочих мест и др.):
Площадь зоны: не менее 55 кв.м.
Освещение: допустимо верхнее искусственное освещение (не менее 300 люкс)
Интернет : подключение ноутбука к беспроводному интернету (с возможностью подключения к проводному интернету)
Электричество: по 2 подключения к сети по 220 Вольт и по 1 подключению к сети по 380 Вольт на каждый рабочий стол
Контур заземления для электропитания и сети слаботочных подключений (при необходимости): не требуется
Покрытие пола: керамическая плитка - 50 кв.м. на всю зону
Подведение/ отведение ГХВС (при необходимости): не требуется
Подведение сжатого воздуха (при необходимости): не требуется
№ | Наименование | Краткие (рамочные) технические характеристики | Вид | Количество | Единица измерения | Итоговое количество | Источник финансирования
1. | Верстак | Размеры (ВхШхГ) не менее 1980x1493x743 мм, ширина не более 1500мм Наличие тумб однотумбовый Наличие экрана с двойным экраном и подсветкой | Оборудование | 1 | шт. (на 1 раб.место) | 14 | ФБ
2. | Щит с монтажной панелью | Вид установки:настенный Материал рамы:сталь Материал дверцы:сталь Материал корпуса:сталь Габариты без упаковки:не менее 500х400х220 мм Модельный ряд:ЩМП УХЛ3 IP31 PRO | Оборудование | 1 | шт. (на 1 раб.место) | 14 | ФБ
3. | Асинхронный двигатель переменного тока | Модель или исполнение: Асинхронный двигатель переменного тока. Габариты: высота: не менее 210 мм, ширина: не менее 150 мм, глубина: не менее 250 мм. Мощность: 0,25 -– 0,55 кВт. Номинальное рабочее напряжение: 220/380 В | Оборудование | 1 | шт. (на 1 раб.место) | 14 | ФБ
4. | Шуруповерт аккумуляторный | Тип: аккумуляторный. Тип двигателя: щеточный Наличие удара: есть, Тип удара : осевой, Ленточные (магазинные): нет, Наличие реверса: да, Наличие подсветки: нет, Тормоз двигателя: есть, Тип патрона : быстрозажимной, Крепление патрона: 1/2, Блокировка шпинделя: да, Размер зажимаемой оснастки: 1.5-13 мм, Min размер оснастки:1.5 мм Мах размер оснастки: 13 мм, Max крутящий момент: 42 Нм, Жестк. вращ. Момент: 42 Нм, Мягк.вращ. момент: 27 Нм | Оборудование | 1 | шт. (на 1 раб.место) | 14 | ФБ
5. | Переносная розетка | ТИП: 3Р+РЕ+N 16А U=380В, с защитой от токов КЗ и перегрузки, 3Р, С25 (проводник не менее 2,5мм2) | Оборудование | 1 | шт. (на 1 раб.место) | 14 | ФБ
6. | Ящик для материалов | Сплошной ящик материалов с ручками: (пластиковый) не менее 400x300x230 мм | Оборудование | 1 | шт. (на 1 раб.место) | 14 | ФБ
7. | Передвижная тележка | Количество полок: не менее 3 шт Габариты: не более 700х350х760 мм | Мебель | 1 | шт. (на 1 раб.место) | 14 | ФБ
8. | Ящик инструментальный | Габариты (пластиковый): не более 685x500х500 мм | Оборудование | 1 | шт. (на 1 раб.место) | 14 | ФБ
9. | Пила с поворотным стуслом | Ширина распила:не менее 137 мм Угол распила в вертикальной плоскости:15/22.5/30/36/45/90 град Количество режущих полотен:1 Длина режущего полотна:не менее 550 мм | Оборудование | 1 | шт. (на 1 раб.место) | 14 | ФБ
10. | Табурет промышленный | Размеры: Габаритная высота не менее 500 - 620 Ширина не менее 395 Глубина не менее 395 Подъемный узел - газлифт (ход - не менее 120 мм); Материал сиденья:выполнено из пенополиуретана толщиной не менее 40 мм и диаметром не менее 360 мм. | Мебель | 1 | шт. (на 1 раб.место) | 14 | ФБ
Рабочее место преподавателя/мастера производственного обучения
Требования к обеспечению зоны (коммуникации, площадь, сети, количество рабочих мест и др.):
Площадь зоны: не менее 7 кв.м.
Освещение: допустимо верхнее искусственное освещение (не менее 300 люкс)
Интернет : подключение ноутбука к беспроводному интернету (с возможностью подключения к проводному интернету)
Электричество: не менее 3 подключений к сети 220 Вольт
Контур заземления для электропитания и сети слаботочных подключений (при необходимости): не требуется
Покрытие пола: керамическая плитка - 7 кв.м. на всю зону
Подведение/ отведение ГХВС (при необходимости): не требуется
Подведение сжатого воздуха (при необходимости): не требуется
№ | Наименование | Краткие (рамочные) технические характеристики | Вид | Количество | Единица измерения | Итоговое количество | Источник финансирования
1. | Ноутбук | Количество ядер - не менее 2шт, Частота процессора не менее 900МГц, Оперативная память не менее 16 Гб, Объем накопителя не менее 500Гб, Возможность подключения к локальной сети, Монитор диагональ не менее 17" | Оборудование IT | 1 | шт. | 1 | ФБ
2. | МФУ лазерное | Цветность печати: черно-белая Максимальный формат: A4 Максимальное разрешение черно-белой печати: не менее 1200x1200 dpi Скорость черно-белой печати (стр / мин): не менее 35 стр/мин (А4) Тип сканера: планшетный/протяжный Оптическое разрешение сканера: не менее 600x600 dpi Скорость сканирования: не менее 40 стр/мин Максимальный формат бумаги (сканер): A4 (216x297) | Оборудование IT | 1 | шт. | 1 | ФБ
3. | Доска интерактивная | Характеристики рабочей поверхности Диагональ (дюйм): не менее 78" Рабочая диагональ (дюйм): не менее 74,9" Разрешение:не менее 32768х32768 | Оборудование IT | 1 | шт. | 1 | ФБ
4. | Тумба под МФУ | Размеры (ШхГхВ) не менее 500х400х550. Вид товара - прямой. Материал ЛДСП. Цвет товара по согласованию. | Мебель | 1 | шт. | 1 | ФБ
5. | Офисный стол | Размеры (ШхГхВ) не менее 1420х700х750. Вид товара - прямой. Материал столешницы ЛДСП. Толщина столешницы не менее 25 мм. Цвет товара по согласованию. | Мебель | 1 | шт. | 1 | ФБ
6. | Офисный стул | Кресло офисное, грузоподъемностью – до 180 кг. Сиденье регулируется по высоте в диапазоне от 50 до 60 см при помощи рычага, расположенного под сиденьем. | Мебель | 1 | шт. | 1 | ФБ
Охрана труда и техника безопасности
№ | Наименование | Краткие (рамочные) технические характеристики | Вид | Количество | Единица измерения | Итоговое количество | Источник финансирования
1. | Аптечка | Аптечка первой помощи для оснащения промышленных предприятий (производственная). Основное наполнение: перевязочные материалы для оказания первой медицинской помощи при получении травмы. Изготовлена в соответствии с ТУ 9398-037-10973749-2008. Аптечка упакована в футляр-чемоданчик из полистирола размером 30,5×26,5×10 см. | Охрана труда | 1 | шт. | 1 | ВБ
2. | Огнетушитель | Огнетушитель ОП-5 предназначен для тушения загораний твердых веществ (класс А), жидких веществ (класс В), газообразных веществ (класс С), для тушения электрооборудования под напряжением до 1000 В. | Охрана труда | 1 | шт. | 1 | В наличии
3. | Рециркулятор бактерицидный для обеззараживания воздуха | Корпус металлический, покрыт порошковой краской. Питание от сети переменного тока напряжением 220 В, частота 50 ГЦ. Корректированный уровень звуковой мощности не более 45 дБ. Средний срок службы ламп - 9000 часов. | Охрана труда | 1 | шт. | 1 | В наличии
Инфраструктурный лист для оснащения образовательно-производственного центра (кластера) "Агрокластер"
Основная информация об образовательно-производственном центре (кластере):
Субъект Российской Федерации: Московская область
Базовая организация кластера: Государственное бюджетное профессиональное образовательное учреждение Московской области "Коломенский аграрный колледж имени Н.Т. Козлова"
Адрес базовой образовательной организации: Московская область город Коломна улица Малинское шоссе дом 36
3. Зона под вид работ Производственная площадка Электрификация и автоматизация - 25 рабочих мест
Рабочее место учащегося
Требования к обеспечению зоны (коммуникации, площадь, сети, количество рабочих мест и др.):
Площадь зоны: не менее 56,9 кв.м.
Освещение: Допустимо верхнее искусственное освещение (не менее 500 люкс) - Светильник светодиодный
Интернет: Подключение ноутбуков к беспроводному интернету (с возможностью подключения к проводному интернету)
Электричество: подключения к сети по 220 Вольт: 56 розеток и 380 Вольт: 6 розеток
Контур заземления для электропитания и сети слаботочных подключений (при необходимости): не требуется
Покрытие пола: плиточное - 56,9 м2 на всю зону
Подведение/ отведение ГХВС (при необходимости): не требуется
Подведение сжатого воздуха (при необходимости): не требуется
№ | Наименование | Краткие (рамочные) технические характеристики | Вид | Количество | Единица измерения | Итоговое количество | Источник финансирования
1 | Комплексное рабочее место для электромонтажных работ | Комплектация: Щит метталический навесной на 24 модуля Пресс-клещи Пресс-клещи для обжима штыревых втулочных наконечников Кримпер многофункциональный Пресс гидравлический ручной с механизмом Мини-бокорезы Ножницы для резки проводов с функцией зачистки Автоматический торцевой многофункциональный стриппер Мультифункциональный стриппер с бесконтактным детектором напряжения Инструмент для снятия оболочки кабеля Нож электрика диэлектрический с малой «пяткой» Высокотемпературный фен Инструмент для заделки витой пары с ножом Ключ для электрошкафов Профессиональный набор диэлектрического инструмента Набор диэлектрического инструмента с присоединительным квадратом 1/2’ Набор гаечных комбинированных трещоточных ключей Заклепочник ручной рычажный Измеритель сопротивления заземления цифровой Токоизмерительные клещи Набор элетроинструмента Мобильный верстак Стремянка Контроллер для средних систем автоматизации Микро программируемый логический контроллер Универсальный промышленный контроллер | Оборудование | 1 | шт (на 13 рабочих мест) | 2 | ФБ
2 | Стенд "Трехфазный синхронный явнополюсной генератор" | Электропитание от трехфазной сети переменного тока не менее 380 В Частота не менее 50 Гц Комплектация: Электромашинный агрегат (с машиной переменного тока, с трехфазным синхронным явнополюсным генератором и преобразователем углового перемещения Трехфазный источник питания Источник питания двигателя постоянного тока Однофазный источник питания Блок мультиметров | Оборудование | 1 | шт (на 13 рабочих мест) | 2 | ФБ
3 | Стенд "Основы электромонтажа электрических аппаратов" | Электропитание от трехфазной сети переменного тока не менее 380 В Частота не менее 50 Гц Комплектация: Асинхронный двигатель Трехфазный источник питания Однофазный источник питания Блок мультиметров | Оборудование | 1 | шт (на 13 рабочих мест) | 2 | ФБ
4 | Стенд "Средства автоматизации и управления" | Электропитание от трехфазной сети переменного тока не менее 220 В Частота не менее 50 Гц Комплектация: Однофазный источник питания Блок световой сигнализации Зуммер Блок программируемого контроллера Датчик освещения Блок мультиметров Набор датчиков температуры | Оборудование | 1 | шт (на 13 рабочих мест) | 2 | ФБ
5 | Стенд "Поиск неисправностей" | Электропитание от однофазной сети переменного тока не менее 24 В Частота не менее 50 Гц Щит электромонтажный | Оборудование | 1 | шт (на 13 рабочих мест) | 2 | ФБ
6 | Инфракрасная паяльная станция | Состав комплекта основной модуль паяльной станции держатель для термофена термофен паяльник держатель для паяльника губка для очистки жала насадка для термофена держатель для припоя | Оборудование | 1 | шт (на 7 рабочих мест) | 4 | ФБ
7 | Напольная поворотная стойка | Комплектация: 12 стальных касетниц (по 8 лотков) Допустимая нагрузка 500 кг | Оборудование | 1 | шт (на 25 рабочих мест) | 1 | ФБ
8 | Стол | Прямоугольный Двухместный | Мебель | 1 | шт (на 5 рабочих места) | 8 | БР
9 | Стул | Поворотный механизм Регулировка по высоте Материал обивки сетчатый акрил | Мебель | 1 | шт (на 25 рабочих мест) | 25 | БР
Рабочее место преподавателя/мастера производственного обучения
Требования к обеспечению зоны (коммуникации, площадь, сети, количество рабочих мест и др.):
Площадь зоны: не менее 5 кв.м.
Освещение: Допустимо верхнее искусственное освещение (не менее 500 люкс) - Светильник светодиодный
Электричество: подключения к сети по 220 Вольт: 8 розеток
Контур заземления для электропитания и сети слаботочных подключений (при необходимости): требуется
Покрытие пола: плиточное - 5 м2 на всю зону
Вентеляция: приточная
Подведение/ отведение ГХВС (при необходимости): требуется
1 | Стол | Прямоугольный Двухместный | Мебель | 1 | шт | 1 | БР
2 | Стул | Поворотный механизм Регулировка по высоте Материал обивки сетчатый акрил | Мебель | 1 | шт | 1 | БР
3 | Модуль вывода графической информации | Модуль вычислительного комплекса для вывода графической информации Лазерный; Монохромный; Подключение: USB; Формат печати A4 Сканер/копир | Оборудование IT | 1 | шт | 1 | ФБ
4 | Мультимедийный комплекс | Сетевое устройство Кол-во ядер процессора не менее 2 не более 4 шт. Частота процессора не менее 860 не более 900 МГц | Оборудование IT | 1 | шт | 1 | ФБ
Вычислительный комплекс: Оперативная память не менее 8 ГБ; Количество ядер: не менее 4 Частота процессора: не менее 2,4 ГГц SSD не менее 512 ГБ Диагональ не менее 15,6 дюймов; Операционная система
Координатные устройства ввода информации с эргономической подложкой Тип сенсора: Оптический; Разрешение: не менее 1000 dpi не более 1500 dpi; Интерфейс: USB Эргономическая подложка
Система воспроизведения информации Формат экрана 16:9; Технология сенсора: IR; Диагональ не менее 86 дюймов не более 87; Разрешение не менее 4К не более 8К
Охрана труда и техника безопасности
1 | Огнетушитель | Объем: 5 л Перезаряжаемый: да Тип: порошковый | Охрана труда | 1 | шт | 1 | ВБ
Инфраструктурный лист для оснащения образовательно-производственного центра (кластера) в отрасли сельское хозяйство Арктический рыбопромышленный
Основная информация об образовательно-производственном центре (кластере) :
Субъект Российской Федерации: Мурманская область
Ядро кластера: федеральное государственное автономное образовательное учреждение высшего образования «Мурманский арктический университет»
Адрес ядра кластера: г. Мурманск, ул. Шмидта, 19
10. Зона под вид работ судового электромонтажа и автоматики (5 рабочих мест)
Код и наименование профессии или специальности согласно ФГОС СПО |  | 26.02.06 Эксплуатация судового электрооборудования и средств автоматики
Общая зона
Требования к обеспечению зоны (коммуникации, площадь, сети и др.):
Площадь зоны: не менее 10 кв.м.
Освещение: Допустимо верхнее искусственное освещение ( не менее 300 люкс)
Интернет : Подключение к проводному интернету
Электричество: Подключения к сети 220
Контур заземления для электропитания и сети слаботочных подключений : не требуется
Покрытие пола: линолеум - 10 м2 на всю зону
Подведение/ отведение ГХВС: не требуется
Подведение сжатого воздуха: не требуется
№ | Наименование | Краткие (рамочные) технические характеристики | Вид | Количество | Единица измерения | Итоговое количество | Источник финансирования
1 | Мультимедиа проектор (в комплекте) | Проекционная технология DLP, световой поток, лм не менее 3700, контрастность не менее 28000:1, потолочное крепление и HDMI кабель в комплекте, размер проекции по диагонали, м от 0.82 до 7.61 | Оборудование | 1 | шт. | 1 | БР
2 | Экран для проектора | Экран настенный для проектора 120", формат 4:3, диагональ экрана, см не менее 248, матовый белый, монтаж настенный /потолочный | Оборудование | 1 | шт. | 1 | БР
3 | Стол ученический | Стол на металлокаркасе из тонкостенных стальных труб, материал столешницы ЛДСП, габариты (ДхШ): 1200х500 мм, высота 760-820 мм | Мебель | 5 | шт. | 5 | ФБ
4 | Стул ученический | Стул ученический усиленный, регулируемый № 5-7, на металлокаркасе из тонкостенного стального профиля квадратного сечения, фанеры толщиной 9мм | Мебель | 5 | шт. | 5 | ФБ
5 | Шкаф-стеллаж | Шкаф-стеллаж размером ШхГхВ мм 800х400х2000, изготовлен из ЛДСП 22 мм, две двери, две стеклянные двери, четыре полки, регулируемые опоры, металлические ручки. | Мебель | 1 | шт. | 1 | ФБ
Рабочее место учащегося
Требования к обеспечению зоны (коммуникации, площадь, сети и др.):
Площадь зоны: не менее 79 кв.м.
Освещение: Допустимо верхнее искусственное освещение ( не менее 300 люкс)
Интернет : Подключение к проводному интернету
Электричество: Подключения к сети 220 В /380 В
Контур заземления для электропитания и сети слаботочных подключений : не требуется
Покрытие пола: линолеум - 79 м2 на всю зону
Подведение/ отведение ГХВС: не требуется
Подведение сжатого воздуха: не требуется
№ | Наименование | Краткие (рамочные) технические характеристики | Вид | Количество | Единица измерения | Итоговое количество | Источник финансирования
1 | Рабочее место по электромонтажу (рабочая кабина обучающегося) | Материал ДСП, толщина стенки, не менее 18 мм, внешняя сторона окрашена, угол боковых стен 90°, габаритные размеры (внешние), мм, длина (по фронту) 2400, ширина (ортогонально фронту) 1250, высота: 2450 | Оборудование | 1 | шт. ( на 1 раб.место) | 5 | ФБ
2 | Учебный стенд (модуль) «Электромонтаж и наладка шкафов управления» | Настольное исполнение. Сменные функциональные блоки и компоненты: - асинхронный двигатель – 1 шт. - шкаф управления асинхронным двигателем – 1 шт. - набор аксессуаров для комплекта УАДК1-П-Р – 1 шт. | Оборудование | 1 | шт. ( на 1 раб.место) | 5 | ФБ
3 | Учебный стенд (модуль) «Программирование реле» | Модуль, выполненный в виде коробки с лицевой панелью и кожухом на ножках, на которой смонтированы: модульный встраиваемый пластиковый корпус, в котором установлены дифференциальный автоматический выключатель, блок питания 220/24 В и программируемое логическое реле типа ONI; кнопки управления; переключатели на два положения; сигнальные лампы | Оборудование | 1 | шт. ( на 1 раб.место) | 5 | ФБ
4 | Табурет промышленный, винтовой | Табурет винтовой, стальной каркас с винтовой опорой, оснащен специальным кольцом-подставкой для ног, регулируемым по высоте. Сиденье с изменяющейся высотой от 530 до 670 мм. | Мебель | 1 | шт. ( на 1 раб.место) | 5 | ФБ
5 | Верстак слесарный с тумбой | Верстак со столешницей 1400х700 мм, полкой, тумбой с дверцей и перфорированным экраном 1400 мм. Габариты верстака ВхШхГ 1355 x 1400 x 700 мм | Мебель | 1 | шт. ( на 1 раб.место) | 5 | ФБ
6 | Набор рабочих инструментов по электромонтажу | Рулетка (длина 2м., ширина 12.5мм), комбинированные пассатижи 150 мм; бокорезы диагональные 150 мм, нож с выдвижным лезвием; отвертки шлицевые: 2шт.; отвертки крестообразные: 2 шт. | Оборудование | 1 | шт. ( на 1 раб.место) | 5 | ФБ
7 | Набор измерительных приборов по электромонтажу | Мультиметр цифровой, токоизмерительные клещи | Оборудование | 1 | шт. ( на 1 раб.место) | 5 | ФБ
Рабочее место преподавателя/мастера производственного обучения
Требования к обеспечению зоны (коммуникации, площадь, сети и др.):
Площадь зоны: не менее 10 кв.м.
Освещение: Допустимо верхнее искусственное освещение ( не менее 300 люкс)
Интернет : Подключение к проводному интернету
Электричество: Подключения к сети 220 В
Контур заземления для электропитания и сети слаботочных подключений : не требуется
Покрытие пола: линолеум - 10 м2 на всю зону
Подведение/ отведение ГХВС: не требуется
Подведение сжатого воздуха: не требуется
№ | Наименование | Краткие (рамочные) технические характеристики | Вид | Количество | Единица измерения | Итоговое количество | Источник финансирования
1 | Компьютер (в комплекте) | Компьютер персональный, процессор 6-ти ядерный/16GB 3200MHz/512GB SSD/UHD 630/noOS/500W/mATX, монитор 23,8''/1920x1080 (Full HD)/75Гц/250/3000:1, клавиатура+мышь, проводной, 104 кл, 1000DPI, 1.8м, черный | Оборудование IT | 1 | шт. | 1 | БР
2 | Многофункциональное устройство (МФУ) | Лазерный монохромный принтер, копир, сканер, Ethernet (RJ-45), USB, А4, разрешение ч/б печати, dpi не менее 600, максимальная скорость монохромной печати, стр./мин. не менее 24 | Оборудование IT | 1 | шт. | 1 | БР
3 | Офисный стол, однотумбовый | Стол из ЛДСП 20 мм, с кромкой ПВХ 1 мм, размеры (ШГВ, мм) 1300х600х750, тумба с ящиками | Мебель | 1 | шт. | 1 | ФБ
4 | Кресло офисное | Ограничение по весу не менее 120 кг, экокожа, металл, размеры (ВГШ, мм) 635, 420, 1015 | Мебель | 1 | шт. | 1 | ФБ
Охрана труда и техника безопасности
№ | Наименование | Краткие (рамочные) технические характеристики | Вид | Количество | Единица измерения | Итоговое количество | Источник финансирования
1 | Аптечка | Аптечка первой помощи универсальная (пластиковый футляр) | Охрана труда | 1 | шт. | 1 | БР
2 | Огнетушитель | Огнетушитель порошковый ОП-8(з) (АВСЕ, 4А 144В СЕ) | Охрана труда | 1 | шт. | 1 | БР
3 | Кулер для воды | Напольный кулер для бутилированной воды с охлаждением и нагревом, размеры (ШхГхВ) 310х310х950мм | Охрана труда | 1 | шт. | 1 | БР
4 | Санитайзер | Антисептик кожный спиртовой | Охрана труда | 1 | шт. | 1 | БР
5 | Мусорная корзина | Пластиковая корзина с перфорацией, 18 л | Мебель | 1 | шт. | 1 | БР
Инфраструктурный лист для оснащения образовательно-производственного центра (кластера) Новомосковский образовательно-производственный кластер химической отрасли Тульской области
Основная информация об образовательно-производственном центре (кластере):
Субъект Российской Федерации: Тульская область
Базовая организация кластера: государственное профессиональное образовательное учреждение Тульской области "Новомосковский политехнический колледж"
Адрес базовой образовательной организации: Новомосковск, ул. Калинина, д.24
5. Электромонтажная лаборатория (24 рабочих места)
Рабочее место учащегося
Требования к обеспечению зоны (коммуникации, площадь, сети, количество рабочих мест и др.):
Площадь зоны: не менее 104,2 кв.м.
Освещение: Допустимо верхнее искусственное освещение ( не менее 400 люкс)
Интернет : Подключение ноутбуков к беспроводному интернету (с возможностью подключения к проводному интернету)
Электричество: 220/380 подключения к сети по (220 Вольт и 380 Вольт)
Контур заземления для электропитания и сети слаботочных подключений (при необходимости) : не требуется
Покрытие пола: плитка керамогранит - 68 м2 на всю зону
Подведение/ отведение ГХВС (при необходимости) : не требуется
Подведение сжатого воздуха (при необходимости): не требуется
№ | Наименование | Краткие (рамочные) технические характеристики | Вид | Количество | Единица измерения | Итоговое количество | Источник финансирования
1 | Стенд Настольное исполнение Ручное управление. "Электромонтаж" | Мультиметр М832 Асинхронный двигатель Набор компонентов для электромонтажа схем управления трехфазным асинхронным двигателем с короткозамкнутым ротором; монтаж системы видеонаблюдения, пожарной охраны, электромонтаж | Оборудование | 1 | шт ( на 1 раб.место) | 14 | ФБ
2 | Диэлектрический коврик; | длина 120 см, резина | Оборудование | 1 | шт ( на 1 раб.место) | 24 | ФБ
3 | Стенд Комплект монтажа и наладки схем управления односкоростным асинхронным двигателем 1,1 кВт, исполнение шкаф электромонтажный, ручное, КМиН-СУАД-2-ШР | Габариты (ШхВхГ) не более 650х500х220 мм Масса, не более 50 кг. Состав: Базовый модуль УМК-БК. Монтажная панель УМК-МП1. Электромашинный агрегат УМК-ЭА3. | Оборудование | 1 | шт ( на 1 раб.место) | 2 | ФБ
4 | Стенд Комплект монтажа и наладки схем управления двухскоростным асинхронным двигателем, исполнение шкаф электромонтажный, ручное, КМиН-СУАД-3-ШР | Габариты (ШхВхГ) не более 650х500х220 мм Масса, не более 50 кг. Состав Базовый модуль УМК-БК. Монтажная панель УМК-МП2. Электромашинный агрегат УМК-ЭА2. Комплект монтажных схем. | Оборудование | 1 | шт ( на 1 раб.место) | 2 | ФБ
5 | Стенд Комплект монтажа и наладки схем плавного пуска асинхронного двигателя 1,1 кВт, исполнение шкафное ручное, КМиН-СУАД-6-ШР | Габариты (ШхВхГ) не более 650х500х220 мм Масса, не более 60 кг. Состав: Базовый модуль УМК-БК. Монтажная панель УМК-МП3. Электромашинный агрегат УМК-ЭА3. Устройство плавного пуска УМК-ПП1 | Оборудование | 1 | шт ( на 1 раб.место) | 2 | ФБ
6 | Стенд Комплект монтажа и наладки схем регулирования скорости асинхронного двигателя 1,1 кВт, исполнение шкаф электромонтажный, ручное, КМиН-СУАД-5-ШР | Габариты (ШхВхГ) не более 650х500х220 мм Масса, не более 60 кг. Состав: Базовый модуль УМК-БК. Монтажная панель УМК-МП3. Электромашинный агрегат УМК-ЭА3. Преобразователь частоты УМК-ПЧ2 | Оборудование | 1 | шт ( на 1 раб.место) | 2 | ФБ
7 | Стенд Демонстрационный комплект монтажа и наладки схем регулирования скорости асинхронного двигателя, исполнение шкаф электромонтажный, ручное, ДКМиН-СУАД-ПЧ-ШР | Габариты (ШхВхГ) не более 650х500х220 мм Масса, не более 40 кг. Состав: Шкаф с элементами системы управления | Оборудование | 1 | шт ( на 1 раб.место) | 1 | ФБ
8 | Бестумбовый верстак СВ-0Т.00.00.10 | Материал металл, размер 120*60*75, нагрузка на столешницу: 1000 кг | Оборудование | 1 | шт ( на 1 раб.место) | 2 | ФБ
9 | Паяльная станция | Потребляемая мощность 50 Вт Выходное напряжение 24В, переменный ток Температурный диапазон 200 - 480°С | Оборудование | 1 | шт ( на 5 раб.мест) | 5 | ФБ
10 | Стул | ростовая гр.6, каркас метал, материал сиденья фанера | мебель | 1 | шт ( на 1 раб.место) | 25 | ФБ
11 | Стол | габориты 120*50*75, каркас метал, ростовая гр. 6 | мебель | 1 | шт ( на 1 раб.место) | 24 | ФБ
12 | Доска интерактивная | размер 91д., тип: маркерная | Оборудование IT | 1 | шт ( на 1 раб.место) | 1 | ФБ
Рабочее место преподавателя/мастера производственного обучения
Требования к обеспечению зоны (коммуникации, площадь, сети, количество рабочих мест и др.):
Площадь зоны: не менее 3 кв.м.
Освещение: Допустимо верхнее искусственное освещение ( не менее 400 люкс)
Интернет : Подключение ноутбуков к беспроводному интернету (с возможностью подключения к проводному интернету)
Электричество: 220 подключения к сети по (220 Вольт)
Контур заземления для электропитания и сети слаботочных подключений (при необходимости) : не требуется
Покрытие пола: керамогранит - 3 м2 на всю зону
Подведение/ отведение ГХВС (при необходимости) : не требуется
Подведение сжатого воздуха (при необходимости): не требуется
№ | Наименование | Краткие (рамочные) технические характеристики | Вид | Количество | Единица измерения | Итоговое количество | Источник финансирования
1 | Ноутбук | Диагональ 17, процессор 4*2500, ОЗУ 6 Гб., HDD 1000 Гб. | Оборудование IT | 1 | шт | 1 | ФБ
2 | Офисный стол | длина 120 см, материал ДВП | Мебель | 1 | шт | 1 | ФБ
3 | Офисный стул | каркас метал, обивка экокожа | Мебель | 1 | шт | 1 | ФБ
Охрана труда и техника безопасности
№ | Наименование | Краткие (рамочные) технические характеристики | Вид | Количество | Единица измерения | Итоговое количество | Источник финансирования
1 | Аптечка | Жгут, бинт, антисептик | Охрана труда | 1 | шт | 1 | ВБ
2 | Огнетушитель | Углекислотный | Охрана труда | 1 | шт | 1 | ВБ
3 | Защитные очки | материал пластик | ТБ | 25 | шт | 25 | ВБ
4 | Перчатки | защитные, облевные | ТБ | 25 | шт | 25 | ВБ
Инфраструктурный лист для оснащения образовательно-производственного центра (кластера) в химической отрасли Нижегородской области
Основная информация об образовательно-производственном центре (кластере):
Субъект Российской Федерации: Нижегородская область
Ядро кластера: Государственное бюджетное профессиональное образовательное учреждение "Дзержинский химичческий техникум им. Красной Армии"
Адрес ядра кластера: Нижегородская область, город Дзержинск, пр. Дзержинского, д. 34
7. Зона по видам работ: Участок электромонтажных работ (6 рабочих мест)
Код и наименование профессии или специальности согласно ФГОС СПО |  | 13.01.10 Электромонтер по ремонту и обслуживанию электрооборудования (по отраслям)
Общая зона
Требования к обеспечению зоны (коммуникации, площадь, сети, количество рабочих мест и др.):
Площадь зоны: 108,5 кв.м.
Освещение: На рабочих столах – 300-500 люкс (не менее 300 люкс)
Интернет: Подключение ноутбуков к беспроводному интернету (с возможностью подключения к проводному интернету)
Электричество: подключения к сети 220 Вт и 380 Вт
Контур заземления для электропитания и сети слаботочных подключений (при необходимости): требуется
Покрытие пола: бетон/наливной пол 108,5 кв.м. на всю зону
Подведение/ отведение ГХВС: не требуется
Подведение сжатого воздуха (при необходимости): не требуется
№ | Наименование | Краткие (рамочные) технические характеристики | Вид | Количество | Единица измерения | Итоговое количество | Источник финансирования
1 | Типовой комплект учебного оборудования «Электромонтаж и наладка систем промавтоматики – поиск неисправностей» | Состав: Шкаф управления №1; Шкаф управления №2; Комплект соединительных и питающих кабелей; ПО | Оборудование | 1 | шт | 1 | ФБ
2 | Верстак | Верстак ВП-2/1.2 с экраном | Мебель | 6 | шт | 6 | ФБ
3 | Рабочая кабинка или рабочая поверхность | Материал стен: фанера, толщина не менее 20мм., на жестком основании, размер: высота 2500мм, от 2500х2500мм, жесткое крепление, толщина листов не менее 18мм, материал фанера, ДСП | Оборудование | 6 | шт | 6 | ФБ
4 | Силовой распределительный шкаф | ШРС, напольный, сталь, номинальный ток, 400 А, степень защиты, 1600х700х320 мм | Оборудование | 6 | шт | 6 | ФБ
5 | Стеллаж | Стеллаж металлический 4 полки, 75х30х180 см | Оборудование | 6 | шт | 6 | ФБ
6 | Щит этажный без слаботочного отсека | Этажный щит без слаботочного отсека (1000x650x160) | Оборудование | 6 | шт | 6 | ФБ
7 | Шина на DIN-рейку в корпусе (кросс-модуль) | Рейка DIN стандартная, 35/7,5 мм, 1000мм | Оборудование | 6 | шт | 6 | ФБ
8 | Ограничитель на DIN-рейку | металл | Оборудование | 6 | шт | 6 | ФБ
9 | Шина соединительная | Шина соединительная YNS21-1-063-22-12,медь | Оборудование | 6 | шт | 6 | ФБ
10 | Прибор учета ЭЭ | 1-фазный, прямого включения, 230В,60А, на Дин-рейку | Оборудование | 6 | шт | 6 | ФБ
11 | Переключатель кулачковый | 25А «откл-вкл» 3Р/400В | Оборудование | 6 | шт | 6 | ФБ
12 | Реле | 10А 24В АС | Оборудование | 6 | шт | 6 | ФБ
13 | Контактор | 9А 24В/АС3 1НО | Оборудование | 6 | шт | 6 | ФБ
14 | Промежуточное реле | 3 конт 8А. 24В АС/DC | Оборудование | 6 | шт | 6 | ФБ
15 | Реле пуска звезда-треугольник | 12-230B AC/DC | Оборудование | 6 | шт | 6 | ФБ
16 | Реле циклическое | 1 конт. 12-240В АС/DC | Оборудование | 6 | шт | 6 | ФБ
17 | Реле задержки включения | 1 конт. 12-240В АС/DC | Оборудование | 6 | шт | 6 | ФБ
18 | Устройство плавного пуска | Тип силовой; Способ установки монтажная плата; Степень защиты 20 IP; Номинальный ток 44 А; Род тока переменный (AC); Номинальное рабочее напряжение 380 В; Количество полюсов 3; Количество фаз 3; Материал корпуса пластик/металл; Климатическое исполнение УХЛ3; Кнопки управления пуск, стоп/сброс, больше, меньше, подтверждение, вход в меню; Число и исполнение доп. контактов 1NC+2NO | Оборудование | 2 | шт | 2 | ФБ
19 | Частотный преобразователь | Тип силовой; Мах частота на выходе 600 Гц; Мощность 0.4 кВт; Напряжение 220(230) В; Номинальный ток 2.3 А; Степень защиты IP20; Материал изделия пластик; Мах сечение подключаемого кабеля 2.5 мм²; Интерфейс RS-485 | Оборудование | 2 | шт | 2 | ФБ
20 | Корпус металлический | 1000х650х285мм | Оборудование | 6 | шт | 6 | ФБ
21 | Ящик с понижающим трансформатором | входное напряжение 220В, выходное напряжение 24В | Оборудование | 6 | шт | 6 | ФБ
22 | Программируемое логическое реле | 12 каналов дискретного ввода, 6 каналов релейного вывода. Напряжение питания 12-24В/230В, язык программирования FBD | ПО | 6 | шт | 6 | ФБ
23 | Блок питания для логического реле 24 В | 230/12-24В | Оборудование | 6 | шт | 6 | ФБ
Рабочее место учащегося
Количество рабочих мест: 6
Площадь зоны: 10,5 кв.м. на одного учащегося
Освещение: На рабочих столах – 300-500 люкс (не менее 300 люкс)
Интернет: Подключение ноутбуков к беспроводному интернету (с возможностью подключения к проводному интернету)
Электричество: подключения к сети 220 Вт и 380 Вт
Контур заземления для электропитания и сети слаботочных подключений (при необходимости): требуется
Покрытие пола: бетон/наливной пол 108,5 кв.м. на всю зону
Подведение/ отведение ГХВС: не требуется
Подведение сжатого воздуха (при необходимости): не требуется
№ | Наименование | Краткие (рамочные) технические характеристики | Вид | Количество | Единица измерения | Итоговое количество | Источник финансирования
1 | Инструментальная тележка | Высота: 870 мм, Длина: 820 мм, Ширина: 450 мм, 3 полки | Оборудование | 1 | шт (на 1 раб. место) | 6 | ФБ
2 | Ящик для инструмента | 690х300х300 мм | Оборудование | 1 | шт (на 1 раб. место) | 6 | ФБ
3 | Плоскогубцы | комбинированные 180мм, диэлектрические, до 1000В | Оборудование | 1 | шт (на 1 раб. место) | 6 | ФБ
4 | Боковые кусачки | 180 мм, диэлектрические, до 1000В | Оборудование | 1 | шт (на 1 раб. место) | 6 | ФБ
5 | Устройство для снятия изоляции 0,2-6мм | Max сечение провода 6 мм² Min сечение провода 0.2 мм² Чехлы-рукоятки двухкомпонентные | Оборудование | 1 | шт (на 1 раб. место) | 6 | ФБ
6 | Набор отверток плоских, крестовых | Набор отверток крестовых PH и шлицевых SL | Оборудование | 1 | шт (на 1 раб. место) | 6 | ФБ
7 | Ножовка по металлу | Длина 300 мм | Оборудование | 1 | шт (на 1 раб. место) | 6 | ФБ
8 | Напильник плоский | Длина 200 мм | Оборудование | 1 | шт (на 1 раб. место) | 6 | ФБ
9 | Круглогубцы | Длина:160 мм Диэлектрическое покрытие:есть; Длина губок:45 мм | Оборудование | 1 | шт (на 1 раб. место) | 6 | ФБ
10 | Торцевой ключ и сменные головки | Материал рукояти:2-х компонентный Диэлектрическое покрытие:есть; Тип наконечника:внутренний (торцевой) шестигранник Форма ручки: Прямая; Длина стержня:125 мм | Оборудование | 1 | шт (на 1 раб. место) | 6 | ФБ
11 | Клещи обжимные | Пресс-клещи для обжима наконечников | Оборудование | 1 | шт (на 1 раб. место) | 6 | ФБ
12 | Мультиметр универсальный | Портативный | Оборудование | 1 | шт (на 1 раб. место) | 6 | ФБ
13 | Щуп силиконовый большой к мультиметрам | Максимальная сила тока:20 А ; Максимальное напряжение:1000 В; Форма щупа: пика Длина провода:830 мм; Материал изоляции:ПВХ | Оборудование | 1 | шт (на 1 раб. место) | 6 | ФБ
14 | Стол | 1200х600х750 мм | Мебель | 1 | шт (на 2 раб. места) | 3 | РБ
15 | Стул | Стул ученический | Мебель | 1 | шт (на 1 раб. место) | 6 | РБ
Рабочее место преподавателя/мастера производственного обучения
Требования к обеспечению зоны (коммуникации, площадь, сети, количество рабочих мест и др.):
Площадь зоны: 10 кв.м.
Освещение: На рабочих столах – 300-500 люкс (не менее 300 люкс)
Интернет: Подключение ноутбуков к беспроводному интернету (с возможностью подключения к проводному интернету)
Электричество: подключения к сети 220 Вт и 380 Вт
Контур заземления для электропитания и сети слаботочных подключений (при необходимости): требуется
Покрытие пола: бетон/наливной пол -108,5 м2 на всю зону
Подведение/ отведение ГХВС: не требуется
Подведение сжатого воздуха (при необходимости): не требуется
№ | Наименование | Краткие (рамочные) технические характеристики | Вид | Количество | Единица измерения | Итоговое количество | Источник финансирования
1 | Ноутбук | Экран: 15.6 "; 1920х1080; IPS; Процессор не менее 3,2 ГГц, не менее 4 ядра; Оперативная память DDR4 не менее 8 ГБ; Свободное место на SSD не менее 1024 ГБ; HDD; Дискретная видеокарта с объемом оперативной памяти GDDR6 не менее 4 ГБ, частота видеопроцессора не менее 1500 МГц | Оборудование IT | 1 | шт | 1 | ФБ
2 | МФУ | лазерное, A4, ч/б печать 1200x600 dpi | Оборудование IT | 1 | шт | 1 | ФБ
3 | Интерактивная панель | не менее 65 дюймов, разрешение 3840х2160 (UHD), соотношение сторон 16:9; Аудиосистема: 2 динамика по 10 ватт; Встроенный компьютер: Процессор 2.4-4.4 ГГц; Оперативная память 8GB; SSD 120GB; | Оборудование IT | 1 | шт | 1 | ФБ
4 | Стол | 1200х600х750 мм | Мебель | 1 | шт | 1 | РБ
5 | Стул | Стул офисный | Мебель | 1 | шт | 1 | РБ
6 | Доска меловая | Доска меловая магнитная, 900х1200 мм | Мебель | 1 | шт | 1 | РБ
Охрана труда и техника безопасности
№ | Наименование | Краткие (рамочные) технические характеристики | Вид | Количество | Единица измерения | Итоговое количество | Источник финансирования
1 | Аптечка | Аптечка первой помощи производственная | Охрана труда | 1 | шт | 1 | РБ
2 | Огнетушитель | Порошковый огнетушитель с массой заряда 5,25 кг российского производства. Применяется для тушения очагов классов: В - горючие жидкости, С - горючие газы, Е - электроустановки до 10 кВ. Требования не менее, чем по приказу Федерального агентства по техническому регулированию и метрологии от 24 августа 2021 г. № 794-ст, в части ГОСТ Р 51057 Техника пожарная. Огнетушители переносные. | Охрана труда | 1 | шт | 1 | РБ
3 | Диэлектрические перчатки | Латекс, толщина 1 мм, класс защиты тип 1 | Охрана труда | 1 | шт | 1 | РБ
4 | Коврик диэлектрический | Не менее 500х500мм | Охрана труда | 6 | шт | 6 | РБ
5 | Перчатки | Перчатки с полиуретановым покрытием | Охрана труда | 6 | шт | 6 | РБ
6 | Спецодежда | Куртка, штаны или комбинезон | Охрана труда | 6 | шт | 6 | РБ
7 | Защитные очки | Тип очков - открытые, материал линзы - поликарбонат, материал оправы - пластик. | Охрана труда | 6 | шт | 6 | РБ
Основная информация об образовательно-производственном центре (кластере): Химическая отрасль
Базовая организация кластера: ОГА ПОУ "Новгородский химико-индустриальный технкум"
Адрес базовой образовательной организации: г. Великий Новгород, ул. Кочетова, д.28
9. Зона под вид работ Лаборатория электромонтажа (10 рабочих мест)
Код и наименование профессии или специальности согласно ФГОС СПО |  | 13.02.12 Электрические станции, сети, их релейная защита и автоматизация 13.01.10 Электромонтер по ремонту и обслуживанию электрооборудования (по отраслям)
Общая зона
Требования к обеспечению зоны (коммуникации, площадь, сети, количество рабочих мест и др.):
Площадь зоны: не менее 137,8 кв.м.
Освещение: Допустимо верхнее искусственное освещение ( не менее 500 люкс)
Интернет : Подключение ноутбуков к беспроводному интернету (с возможностью подключения к проводному интернету)
Электричество: _ подключений к сети по 220 Вольт и 380 Вольт
Контур заземления для электропитания и сети слаботочных подключений (при необходимости) : не требуется
Покрытие пола: плитка - 137,8 м2 на всю зону
Подведение/ отведение ГХВС (при необходимости) : не требуется
Подведение сжатого воздуха (при необходимости): не требуется
№ | Наименование | Краткие (рамочные) технические характеристики | Вид | Количество | Единица измерения | Итоговое количество | Источник финансирования
1 | Рельсовый комплект комбинированный | Рельсовый комплект с двумя досками и интерактивной панелью - настенный программно-аппаратный комплекс диагональю 75”, UHD, 20 касаний, в комплекте с раздвижной доской не менее 1200х3500 мм - 2 стационарные + 2 подвижные поверхности | Оборудование IT | 1 | шт | 1 | ФБ
2 | Шкаф | Шкаф закрытый Габаритные размеры не менее (длина, высота, глубина): 800 х 1925 х 350/400, ЛДСП | Мебель | 2 | шт | 2 | ФБ
3 | Тележка для ноутбуков | Для хранения ноутбуков. Корпус металлический, на колесиках. Вместимость не менее 15шт. | Оборудование IT | 1 | шт | 1 | ФБ
Рабочее место учащегося
Требования к обеспечению зоны (коммуникации, площадь, сети, количество рабочих мест и др.):
Количество рабочих мест. |  | 10
Площадь зоны: не менее 3 кв.м.
Освещение: Допустимо верхнее искусственное освещение ( не менее 500 люкс)
Интернет : Подключение ноутбуков к беспроводному интернету (с возможностью подключения к проводному интернету)
Интернет : Подключение ноутбуков к беспроводному интернету (с возможностью подключения к проводному интернету)
Контур заземления для электропитания и сети слаботочных подключений (при необходимости) : не требуется
Покрытие пола: плитка - 137,8 м2 на всю зону
Подведение/ отведение ГХВС (при необходимости) : не требуется
Подведение сжатого воздуха (при необходимости): не требуется
№ | Наименование | Краткие (рамочные) технические характеристики | Вид | Количество | Единица измерения | Итоговое количество | Источник финансирования
1 | Рабочее место | Ширина фронтального проема мм не менее 2400 Ширина внутренней стенки мм не менее1600 Глубина мм не менее 1200 Высота мм не менее 2400 Угол поворота между фронтальной и боковыми плоскостями градус не менее110 Шкаф распределительный навесной шт. 1 Материал металл Способ монтажа навесной Степень защиты не ниже IP54 Количество рядов шт. не менее 4 Количество модулей DIN шт. не менее 96 Освещение рабочего места в каждой кабине светодиодный светильник Защитное покрытие пола в каждой кабине из диэлектрического материала Подведение рабочего напряжение к рабочему месту участника в каждой кабине В 220 | Оборудование | 1 | шт (на 1 раб. место) | 10 | ФБ
2 | Верстак | Тип - слесарный, Столешница покрыта стальным листом, Толщина металла не менее 0,7мм. Крепежные болты в комплекте, Ширина не менее 600мм, Глубина не менее 400мм. Высота не менее 600мм. | Оборудование | 1 | шт (на 1 раб. место) | 10 | ФБ
3 | Набор ящиков | Назначение - для инструментов, Количество ящиков в наборе не менее 3шт, Ударопрочный корпус - да. Габаритные размеры не менее 353х239х332мм | Оборудование | 1 | шт (на 1 раб. место) | 10 | ФБ
4 | Корзина для мусора | Корзина для мусора, высота не менее 300мм, емкость не менее 7л. | Оборудование | 1 | шт (на 1 раб. место) | 10 | ВБ
5 | Диэлектрический коврик | Коврик диэлектрический размеры не менее 350ммх350мм, материал - резина. | Оборудование | 1 | шт (на 1 раб. место) | 10 | ФБ
6 | Набор для уборки | Набор для уборки, в комплекте веник и совок, материал - пластик/металл | Оборудование | 1 | шт (на 1 раб. место) | 10 | ФБ
7 | Стусло | Стусло поворотное Длина режущего полотна не менее 350мм, материал режущего полотна - металл или сплав. | Оборудование | 1 | шт (на 1 раб. место) | 10 | ФБ
8 | Стремянка | Стремянка, материал -нержавеющая сталь, рабочая высота не менее 100см. | Оборудование | 1 | шт (на 1 раб. место) | 10 | ФБ
9 | Тележка инструментальная | Тележка инструментальная, количество ящиков не менее 4шт, на колесиках -да, размеры В*Ш*Г, не менее 600мм*400мм*320мм | Оборудование | 1 | шт (на 1 раб. место) | 10 | ФБ
10 | Пояс для инструмента | Пояс для ручного инструмента, число отсеков не менее 8 длина не менее 240мм, ширина не менее 350мм, высота не менее 30мм | Оборудование | 1 | шт (на 1 раб. место) | 10 | ФБ
11 | Пассатижи | Пассатижи комбинированные, длина не менее 160мм, прямая с полукругом и режущей кромкой | Оборудование | 1 | шт (на 1 раб. место) | 10 | ФБ
12 | Боковые кусачки | Боковые кусачки, тип диагональные/боковые, Длина не менее 160мм, рукоятки двухкомпонентные. | Оборудование | 1 | шт (на 1 раб. место) | 10 | ФБ
13 | Инструмент для снятия изоляции | Инструмент для снятия изоляции. Тип механический /ручной. Диапазон проводов для зачистки: AWG24 - AWG10 (0.2- 6 мм2) | Оборудование | 1 | шт (на 1 раб. место) | 10 | ФБ
14 | Монтерский нож | Монтерский нож или кабельный нож, для электротехнических работ с переменными токами напряжением до 1000 В и с постоянными токами напряжением до 1500 В. | Оборудование | 1 | шт (на 1 раб. место) | 10 | ФБ
15 | Набор отверток | Набор диэлектрических отверток, длина стержня не менее 70мм, форма ручки прямая, количество в наборе не менее 2 шт. | Оборудование | 1 | шт (на 1 раб. место) | 10 | ФБ
16 | Мультиметр | Мультиметр, тип отображения- цифровой, Количество измерений в секунду не менее 2,5. Режим - прозвонка - да, Индикация разряда батареи - да, Индикация перегрузки -да, Функция True RMS. Напряжение DC не менее 1000V. | Оборудование | 1 | шт (на 1 раб. место) | 10 | ФБ
17 | Уровень | Уровень электронный. Магнитный -да, материал алюминий, Количество глазков уровня не менее 2шт. Точность измерения 0.2 ° | Оборудование | 1 | шт (на 1 раб. место) | 10 | ФБ
18 | Молоток | Молоток с фиберглассовой ручкой или деревянной. Материал - сталь, вес бойка не менее 200г | Оборудование | 1 | шт (на 1 раб. место) | 10 | ФБ
19 | Струбцина | Струбцина, вид быстрозажимная, максимальное усилие 750Н, ширина зажима не менее 250, материал рамы сталь. | Оборудование | 1 | шт (на 1 раб. место) | 10 | ФБ
20 | Напильник плоский | Длина рабочая не менее 180 мм, Материал рукоятки двухкомпонентная. | Оборудование | 1 | шт (на 1 раб. место) | 10 | ФБ
21 | Напильник круглый | Двухкомпонентная рукоятка. Рабочая длина не менее 180мм | Оборудование | 1 | шт (на 1 раб. место) | 10 | ФБ
22 | Рулетка | Рулетка, длина не менее 3м, корпус пластик, материал ленты - сталь. | Оборудование | 1 | шт (на 1 раб. место) | 10 | ФБ
23 | Круглогубцы | Тип круглогубцы, рукоятки двухкомпонентные, диэлектрические 1000В, Материал губок- сталь. | Оборудование | 1 | шт (на 1 раб. место) | 10 | ФБ
24 | Торцевой ключ со сменными головками | Торцевой ключ и сменные головки. Удлинитель трещотки не менее 100мм, Тип головок 6-гранные, Количество в наборе не менее 10шт. | Оборудование | 1 | шт (на 1 раб. место) | 10 | ФБ
25 | Фонарь | Фонарик налобный, защита от влаги, емкость аккумулятора не менее 0,5 А*ч, световой поток не менее 100Лм. | Оборудование | 1 | шт (на 1 раб. место) | 10 | ФБ
26 | Угломер | Угломер электронный. Измерение угла -да, Максимальный угол не менее 180 гр. Материал - металл или пластик. | Оборудование | 1 | шт (на 1 раб. место) | 10 | ФБ
27 | Гайковерт | В комплекте с набором головок. Напряжение аккумулятора не менее 14В, Аккумулятор в комплекте, Емкость аккумулятора не менее 2 А*ч, Наличие реверса. | Оборудование | 1 | шт (на 1 раб. место) | 10 | ФБ
28 | Клещи | Храповой механизм 4-16 мм2. Подходят для работы с втулочными наконечниками. | Оборудование | 1 | шт (на 1 раб. место) | 10 | ФБ
29 | Кусачки | кусачки арматурные/болторез, Длина не менее 500мм, материал Сталь | Оборудование | 1 | шт (на 1 раб. место) | 10 | ФБ
30 | Кисть | Кисть малярная, ширина не менее 80мм, длина кисти не менее 150мм, материал рукоятки -дерево. | Оборудование | 1 | шт (на 1 раб. место) | 10 | ФБ
31 | Пружина | Пружина, Тип:сжатия, вид: цилиндрическая, число витков не менее 3шт. | Оборудование | 1 | шт (на 1 раб. место) | 10 | ФБ
32 | Фен технический | Технический фен, мощность не менее 1600 Вт, регулировка температуры ступенчатая, насадки в наборе не менее 2шт., минимальная температура 350 гр. | Оборудование | 1 | шт (на 1 раб. место) | 10 | ФБ
33 | Угольник | Угольник металлический, длина большей стороны 600мм, длина меньшей стороны 400мм. | Оборудование | 1 | шт (на 1 раб. место) | 10 | ФБ
34 | Пылесос | Пылесос строительный, мощность не менее 1000Вт, объем бака не менее 10л. Длина шланга не менее 1,2м | Оборудование | 1 | шт (на 1 раб. место) | 10 | ФБ
35 | Маркировочное устройство | Маркировочное устройство, ручная/автоматическая режимы. Питание -аккумулятор. | Оборудование | 1 | шт (на 1 раб. место) | 10 | ФБ
36 | Стол | Стол ученический на 2 рабочих места. Габаритные размеры (ШхГхВ): 1600х700х780 мм. Материал изготовления столешницы - ЛДСП не менее 25 мм. Тип каркаса - металлоконструкция. | Мебель | 1 | шт ( на 1 раб.место) | 10 | ФБ
37 | Стул офисный | Материал: пластик, металл Подлокотники: без подлокотников. Максимальная нагрузка: до 100 кг Габаритные размеры не менее (длина, высота сидения, глубина): 460 x 460 x 505 | Мебель | 1 | шт ( на 1 раб.место) | 10 | ФБ
38 | Ноутбук | Количество ядер не менее 2шт, тактовая частота процессора не менее 700МГц, оперативная память не менее 4Гб, объем накопителя не менее 240Гб, диагональ экрана не менее 15,6" | Оборудование IT | 1 | шт ( на 1 раб.место) | 10 | ФБ
39 | Программное обеспечение для изучения конструкции и составных частей вакуумного выключателя | 3D-атлас представляет собой приложение для платформы Windows. В приложении предусмотрена возможность вращения, приближения и перемещения модели оборудования перед собой. Навигация по технологическим узлам должна быть интуитивно понятна и удобна, как по самой 3D-модели, так и в отдельном меню или глобальном списке деталей | ПО | 1 | шт ( на 1 раб.место) | 10 | ФБ
40 | Программное обеспечение для изучения конструкции и составных частей трансформатора | 3D-атлас представляет собой приложение для платформы Windows. В приложении предусмотрена возможность вращения, приближения и перемещения модели оборудования перед собой. Навигация по технологическим узлам должна быть интуитивно понятна и удобна, как по самой 3D-модели, так и в отдельном меню или глобальном списке деталей | ПО | 1 | шт ( на 1 раб.место) | 10 | ФБ
41 | Программное обеспечение ONI PLR Studio | Программное обеспечение ONI PLR Studio предназначено для разработки и отладки прикладных программ для логических реле ONI PLR-S и программируемых логических контроллеров ONI PLR-M с использованием языка функциональных блок-схем FBD | ПО | 1 | шт ( на 1 раб.место) | 10 | В наличии
Рабочее место преподавателя/мастера производственного обучения
Требования к обеспечению зоны (коммуникации, площадь, сети, количество рабочих мест и др.):
Площадь зоны: не менее 4 кв.м.
Освещение: Допустимо верхнее искусственное освещение ( не менее 500 люкс)
Интернет : Подключение ноутбуков к беспроводному интернету (с возможностью подключения к проводному интернету)
Электричество: ___ подключения к сети по (220 Вольт и 380 Вольт)
Контур заземления для электропитания и сети слаботочных подключений (при необходимости) : не требуется
Покрытие пола: плитка - 137,8 м2 на всю зону
Подведение/ отведение ГХВС (при необходимости) : не требуется
Подведение сжатого воздуха (при необходимости): не требуется
№ | Наименование | Краткие (рамочные) технические характеристики | Вид | Количество | Единица измерения | Итоговое количество | Источник финансирования
1 | Ноутбук | Количество ядер не менее 2шт, тактовая частота процессора не менее 700МГц, оперативная память не менее 4Гб, объем накопителя не менее 240Гб, диагональ экрана не менее 15,6" | Оборудование IT | 1 | шт | 1 | ФБ
2 | Стол | Габаритные размеры (ШхГхВ): не менее 1400х600х750 мм. Материал изготовления столешницы - ЛДСП толщиной не менее 25 мм. Тип каркаса - ЛДСП не менее 16 мм. | Мебель | 1 | шт | 1 | ФБ
3 | Документ камера | Устройство захвата изображения. Тип - настольная. Площадь захвата не менее 290х190мм, Разрешение камеры не менее 1200*600 ppi. Фокусировка автоматическая -да. | Оборудование IT | 1 | шт | 1 | ФБ
4 | Многофункциональное устройство | Тип печати - лазерный Цветность печати черно-белая Максимальный формат A4, 1200x1200 dpi Количество страниц в месяц не менее 1000 стр/мес. | Оборудование IT | 1 | шт | 1 | ФБ
5 | Кресло офисное | Материал обивки - ткань/сетка. Подлокотники - пластиковые., Крестовина, колёсики | Мебель | 1 | шт | 1 | ФБ
6 | Металлический шкаф | Корпус металлический, для хранения оснастки и инструментов | Мебель | 1 | шт | 1 | ФБ
Охрана труда и техника безопасности
№ | Наименование | Краткие (рамочные) технические характеристики | Вид | Количество | Единица измерения | Итоговое количество | Источник финансирования
1 | Аптечка | Аптечка универсальная для оказания первой неотложной помощи в экстренной ситуации. Аптечка содержит обезболивающие средства, дезинфицирующие вещества и перевязочные материалы. Упакована в пластиковый футляр в форме чемодана с защелкивающимися клипсами 1. | Охрана труда | 1 | шт | 1 | ВБ
2 | Огнетушитель | ОП-5 | Охрана труда | 1 | шт | 1 | ВБ
3 | Защитные очки | Изолирующие закрытые очки с высокой степенью защитных свойств, с панорамным защитным стеклом из поликарбоната. Предназначены для защиты глаз спереди, сверху, снизу и с боков от механических воздействий, абразива, УФ-излучения, брызг и капель биологических жидкостей, спреев, защиты от брызг и искр расплавленного металла. Защитное стекло устойчиво к химическим веществам, растворам кислот и щелочей, УФ-излучению, дезинфицирующим средствам | ТБ | 10 | шт | 10 | ВБ
4 | Перчатки | Класс вязки - 10-ый, состав: хлопок 70%, ПЭ 30%, размер: 10-й (длинна 22-23 см), вес: 43-48 грамм, 116 текс | ТБ | 10 | шт | 10 | ВБ
Инфраструктурный лист для оснащения образовательно-производственного центра (кластера) в химической отрасли Республика Татарстан
Основная информация об образовательно-производственном центре (кластере) :
Субъект Российской Федерации: Республика Татарстан
Ядро кластера: государственное автономное профессиональное образовательное учреждение «Колледж нефтехимии и нефтепереработки имени Н.В. Лемаева»
Адрес ядра кластера: 423570, Республика Татарстан,Химиков пр., 47/35, г. Нижнекамск
17. Зона по видам работ Полигон электромонтажных работ (25 рабочих мест)
Код и наименование профессии или специальности согласно ФГОС СПО |  | 13.02.11 Техническая эксплуатация и обслуживание электрического и электромеханического оборудования (по отраслям) 13.01.10 Электромонтер по ремонту и обслуживанию электрического и электромеханического оборудования
Общая зона
Требования к обеспечению зоны (коммуникации, площадь, сети и др.):
Площадь зоны: не менее 150,4 кв.м.
Освещение: Допустимо верхнее освещение ( не менее 300 люкс)
Интернет : Подключение к беспроводному интернету
Электричество: Подключения к сети 220/380В В
Контур заземления для электропитания и сети слаботочных подключений : требуется
Покрытие пола: бетонное - 150,4 кв.м.покрытие на всю зону
Подведение/ отведение ГХВС:не требуется
Подведение сжатого воздуха: не требуется
№ | Наименование | Краткие (рамочные) технические характеристики | Вид | Количество | Единица измерения | Итоговое количество | Источник финансирования
1 | Телевизор | 4K UltraHD 65"(165 см), 3840x2160, Wi-Fi, 60 Гц, Google TV, HDMI х 3, USB х 1 ш | Оборудование IT | 1 | шт. | 1 | ФБ
2 | Стойка для телевизора | с кронштейном 40"-65", мобильная | Оборудование | 1 | шт. | 1 | ФБ
3 | Стол компьютерный | Размеры (ДлинахШиринахВысота): 900х650х760 мм. Материалы: ламинированная древесностружечная плита 22 мм, сталь с полиэфирной порошковой краской, пластик | Мебель | 10 | шт. | 10 | ФБ
4 | Стул | Размеры: ДхШхВ 480х560х800 мм, ДхШ сиденья 430х470 мм, h спинки 390 мм, Металлические опоры | Мебель | 10 | шт. | 10 | ФБ
Рабочее место учащегося
Требования к обеспечению зоны (коммуникации, площадь, сети и др.):
Площадь зоны: не менее 150,4 кв.м.
Освещение: Допустимо верхнее освещение ( не менее 300 люкс)
Интернет : Подключение к беспроводному интернету
Электричество: Подключения к сети 220/380В В
Контур заземления для электропитания и сети слаботочных подключений : требуется
Покрытие пола: бетонное - 150,4 кв.м.покрытие на всю зону
Подведение/ отведение ГХВС:не требуется
Подведение сжатого воздуха: не требуется
№ | Наименование | Краткие (рамочные) технические характеристики | Вид | Количество | Единица измерения | Итоговое количество | Источник финансирования
1 | Рабочая кабинка для проведения работ по электромонтажу | Фанера толщина 12 мм, сторона А-1200х2500мм, сторонв Б- 1600х2500мм, сторона В- 1200х2500мм, Г - площадь- 2262000 мм2 | Оборудование | 1 | шт ( на 1 раб.место) | 5 | ФБ
2 | Розетка стационарная внутренняя | 3Р+РЕ+N, 380 В | Оборудование | 2 | шт ( на 1 раб.место) | 10 | ФБ
3 | Вилка переносная | Вилка переносная 015 3Р+РЕ+N, 380 В | Оборудование | 2 | шт ( на 1 раб.место) | 10 | ФБ
4 | Щит силовой | Щит с монтажной панелью | Оборудование | 1 | шт ( на 1 раб.место) | 5 | ФБ
5 | Молоток | Молоток слесарный 800 г, фибергласовая рукоятка | Оборудование | 1 | шт ( на 1 раб.место) | 5 | ФБ
6 | Угломер | Угломер электронный 2210.001500 | Оборудование | 1 | шт ( на 1 раб.место) | 5 | ФБ
7 | Клещи обжимные | Клещи обжимные КО-05Е 0,5-6,0мм2 | Оборудование | 1 | шт ( на 1 раб.место) | 5 | ФБ
8 | Кисть малярная (для уборки стружки) | Кисть плоская "Basic" нат. щетина 2" (50мм), | Оборудование | 1 | шт ( на 1 раб.место) | 5 | ФБ
9 | Пружина стальная | Пружина внутренняя для изгиба металлопластиковых труб d16 мм | Оборудование | 1 | шт ( на 1 раб.место) | 5 | ФБ
10 | Фен технический | Строительный фен, 2000 Вт | Оборудование | 1 | шт ( на 1 раб.место) | 5 | ФБ
11 | Пылесос аккумуляторный | Беспроводной пылесос для дома, ручной пылесос, мощность 120 Вт | Оборудование | 1 | шт ( на 1 раб.место) | 5 | ФБ
12 | Пассатижи | Пассатижи диэлектрические73/6/3/6 160 мм | Оборудование | 1 | шт ( на 1 раб.место) | 5 | ФБ
13 | Бокорезы | Бокорезы длиэлектрические 160 мм | Оборудование | 1 | шт ( на 1 раб.место) | 5 | ФБ
14 | Отвертка | Длина стержня 100 мм, Общая длина, 252 мм Материал рукояти, 2-х компонентный Диэлектрическое покрытие есть Намагниченный наконечник да Для точных работ нет Форма ручки Прямая, Материал стержня CrV Размер шлица 4, Гибкая нет | Оборудование | 1 | шт ( на 1 раб.место) | 5 | ФБ
15 | Набор диэлектрического инструмента | отвертка: шлиц 3 х 75 отвертка: шлиц 4 х 100 отвертка: шлиц 5.5 х 125 отвертка: шлиц 6.5 х 150 отвертка: PH 0 х 75 отвертка: PH 1 х 100 отвертка: PH 2 х 100 отвертка-индикатор Для работы под напряжением до 1000 В | Оборудование | 1 | шт ( на 1 раб.место) | 5 | ФБ
16 | Отвертка | Длина стержня 125 мм Общая длина 235 мм Материал рукояти 2-х компонентный Диэлектрическое покрытие есть Намагниченный наконечник да Для точных работ нет Форма ручки Прямая Материал стержня CrV Размер шлица 5.5 Гибкая нет | Оборудование | 1 | шт ( на 1 раб.место) | 5 | ФБ
17 | Отвертка | Длина стержня 150 мм Общая длина 260 мм Материал рукояти 2-х компонентный Диэлектрическое покрытие есть Намагниченный наконечник да Для точных работ нет Форма ручки Прямая Материал стержня CrV Размер шлица 6.5 Гибкая нет | Оборудование | 1 | шт ( на 1 раб.место) | 5 | ФБ
18 | Отвертка | Размер шлица PH0 Длина стержня 75 мм Диаметр стержня 3 мм Материал стержня CrV Форма ручки Прямая Ударная нет Общая длина 190 мм Материал рукояти 2-х компонентный Диэлектрическое покрытие есть Намагниченный наконечник да Для точных работ нет Гибкая нет | Оборудование | 1 | шт ( на 1 раб.место) | 5 | ФБ
19 | Отвертка | Размер шлица PH1 Длина стержня 100 мм Диаметр стержня 5 мм Материал стержня CrV Форма ручки Прямая Ударная нет Общая длина 210 мм Материал рукояти 2-х компонентный Диэлектрическое покрытие нет Намагниченный наконечник да Для точных работ нет Гибкая нет | Оборудование | 1 | шт ( на 1 раб.место) | 5 | ФБ
20 | Отвертка | Размер шлица PH2 Длина стержня 100 мм Диаметр стержня 6 мм Материал стержня CrV Форма ручки Прямая Ударная нет Общая длина 201 мм Материал рукояти 2-х компонентный Диэлектрическое покрытие есть Намагниченный наконечник да Для точных работ нет Гибкая нет | Оборудование | 1 | шт ( на 1 раб.место) | 5 | ФБ
21 | Отвертка индикаторная | Напряжение 70-250В Переменное напряжение, контактный метод 70-250В Переменное напряжение, бесконтактный метод 70-250В Способ измерения контактный, бесконтактный Длина стержня 150 мм | Оборудование | 1 | шт ( на 1 раб.место) | 5 | ФБ
22 | Мягкий пенал для инструментов | Назначение для ручного инструмента Форм-фактор сумка, Длина, мм: 305 Ширина, мм: 170 Высота, мм: 40 | Оборудование | 1 | шт ( на 1 раб.место) | 5 | ФБ
23 | Мультиметр | Мультиметр цифровой | Оборудование | 1 | шт ( на 1 раб.место) | 5 | ФБ
24 | Маркировочное устройство | Принтер для печати наклеек Puty PT-100E ручной {PT100E} кириллица/латиница | Оборудование | 1 | шт ( на 1 раб.место) | 5 | ФБ
25 | Сетевой фильтр | 5 розеток, 10А / 2200 Вт | Оборудование | 2 | шт ( на 1 раб.место) | 10 | ФБ
26 | Щит распределительный | Навесной, пластик, Размеры ( Высота x Глубина x Ширина) 535х102х290 мм Число рядов DIN реек 3 шт. Степень защиты от пыли и влаги IP 41 Комплектующие: дверца, клеммы, корпус, рейка, шина, Прозрачная дверца | Оборудование | 1 | шт ( на 1 раб.место) | 5 | ФБ
27 | Программируемое реле | Програмируемое реле, 12входов 6 выходов, 24 В | Оборудование | 1 | шт ( на 1 раб.место) | 10 | ФБ
28 | Блок питания | Блок питания для реле 24/220В | Оборудование | 2 | шт ( на 1 раб.место) | 10 | ФБ
29 | Контактор | Контактор 25А 230В/АС3 1НО | Оборудование | 2 | шт ( на 1 раб.место) | 10 | ФБ
30 | Ноутбук | Размер экрана: 15.6, Процессор: 6 x 2700 МГц, , L2 – 1,25 МБ, L3 - 12 МБ, 2 х DDR4-3200 МГц, TDP 65 Вт , ОЗУ: 16 ГБ, DDR4, 3200 МГц, Накопитель: SSD 512 ГБ, с установленной операционной системой и комплектом ПО | Оборудование IT | 1 | шт ( на 1 раб.место) | 10 | ФБ
31 | Стенд для изучения принципов поиска неисправностей | Электропитание: ~24 В Габаритные размеры, не более: длина 850 мм, ширина 350 мм, высота 1250 мм; | Оборудование | 1 | шт ( на 1 раб.место) | 10 | ФБ
32 | Прибор многофункциональный для проведения измерений | Мегаомметр Е6‐31:Испытательное напряжение (max), В — 2500 Сопротивление (max) — 300 Гом | Оборудование | 1 | шт ( на 1 раб.место) | 2 | ФБ
33 | Ящик для инструмента | Назначение - для ручного инструмента Форм-фактор - ящик (кейс) С лотками - да Высота - 160 мм Ширина - 175 мм Длина - 320 мм Размер - 12 дюйм Материал - пластик Габариты без упаковки - 320х175х160 мм | Оборудование | 1 | шт ( на 1 раб.место) | 5 | ФБ
34 | Электродвигатель 3-фазный | Двигатель асинхронный, 0,12кВт, 1500 об/мин | Оборудование | 2 | шт ( на 1 раб.место) | 10 | ФБ
35 | Стремянка | стремянка односторонняя , 3 ступени | Оборудование | 1 | шт ( на 1 раб.место) | 5 | ФБ
36 | Диэлектрический коврик | коврик резиновый размер 1000х700 мм | Оборудование | 1 | шт ( на 1 раб.место) | 5 | ФБ
37 | Верстак слесарный | Размеры ВхШхГ: 870х1200х700 мм Столешница: МДФ 24мм + сталь 1,2 мм, металлической поверхностью Материал корпуса: сталь 1,2 | Оборудование | 1 | шт ( на 1 раб.место) | 5 | ФБ
38 | Инструментальная тележка | 5 ящиков, 468x800x775мм | Оборудование | 1 | шт ( на 1 раб.место) | 5 | ФБ
Рабочее место преподавателя/мастера производственного обучения
Требования к обеспечению зоны (коммуникации, площадь, сети и др.):
Площадь зоны: не менее 150,4 кв.м.
Освещение: Допустимо верхнее освещение ( не менее 300 люкс)
Интернет : Подключение к беспроводному интернету
Электричество: Подключения к сети 220 В
Контур заземления для электропитания и сети слаботочных подключений : требуется
Покрытие пола: бетонное покрытие на всю зону
Подведение/ отведение ГХВС:не требуется
Подведение сжатого воздуха: не требуется
№ | Наименование | Краткие (рамочные) технические характеристики | Вид | Количество | Единица измерения | Итоговое количество | Источник финансирования
1 | Ноутбук | Размер экрана: 15.6, Процессор: 6 x 2700 МГц, , L2 – 1,25 МБ, L3 - 12 МБ, 2 х DDR4-3200 МГц, TDP 65 Вт , ОЗУ: 16 ГБ, DDR4, 3200 МГц, Накопитель: SSD 512 ГБ, с установленной операционной системой и комплектом ПО | Оборудование IT | 1 | шт. | 1 | ФБ
2 | Мышь | Тип мыши оптическая светодиодная Количество кнопок мыши 3 шт Режимы работы датчика мыши 1000 dpi | Оборудование IT | 1 | шт | 1 | ФБ
3 | МФУ | Беспроводной интерфейс WiFi Поддержка AirPrint Поддержка Mopria Интерфейс USB 2.0 Интерфейс Ethernet (RJ-45) | Оборудование IT | 1 | шт. | 1 | БР
4 | Офисное кресло | Вес пользователя до:100 кг, высота сиденья (мм):400-600, высота кресла (мм): 990 -1130, Подлокотники: да, поясничный упор: да, синхромеханизм: нет, спинка кресла: средняя | Мебель | 1 | шт. | 1 | ФБ
5 | Стол преподавателя | Угловой, с тумбой. Размер стола (Ширина х Глубина х Высота, мм) - 1780х675х750 Размер тумбы (Ширина х Гллубина х Высота, мм) - 1500х400х550 | Мебель | 1 | шт. | 1 | ФБ
Охрана труда и техника безопасности
№ | Наименование | Краткие (рамочные) технические характеристики | Вид | Количество | Единица измерения | Итоговое количество | Источник финансирования
1 | Аптечка | Универсальная с наполнением | Охрана труда | 1 | шт. | 1 | В наличии
2 | Огнетушитель | Огнетушитель углекислотный | Охрана труда | 1 | шт. | 1 | В наличии
Инфраструктурный лист для оснащения образовательно-производственного центра (кластера) "ПрофГОРизонты"
Основная информация об образовательно-производственном центре (кластере):
Субъект Российской Федерации: Кемеровская область-Кузбасс
Базовая организация кластера: Государственное профессиональное образовательно учреждение "Киселевский горный техникум"
Адрес базовой образовательной организации: город Киселевск, улица Маяковского, дом 13а.
7. Зона под вид работ Электромонтаж, монтаж и наладка электрооборудования (10 рабочих мест)
Общая зона
Требования к обеспечению зоны (коммуникации, площадь, сети, количество рабочих мест и др.):
Площадь зоны: не менее 84,4 кв.м.
Освещение: Допустимо верхнее искусственное освещение ( не менее 400 люкс)
Интернет : Подключение к проводному интернету
Электричество: подключения к сети по (220 Вольт)
Контур заземления для электропитания и сети слаботочных подключений (при необходимости) : требуется
Покрытие пола: линолиум - 84,4 м2 на всю зону
Подведение/ отведение ГХВС (при необходимости) : не требуется
Подведение сжатого воздуха (при необходимости): не требуется
№ | Наименование | Краткие (рамочные) технические характеристики | Вид | Количество | Единица измерения | Итоговое количество | Источник финансирования
1 | Стеллаж | Ширина 120см, глубина 45см, высота 195см | Мебель | 2 | шт | 2 | ФБ
2 | Камера для видеонаблюдения | Разрешение: 1920x1080 / Объектив 2.8 мм / Питание 12В (DC), PoE IEEE 802.3af | Оборудование IT | 2 | шт | 2 | БР
3 | Стенд "Поиск неисправностей электромонтажа" ВРУ1-21-10Аухл4 | Размеры 1400*600*2000 мм | Оборудоване | 2 | шт | 2 | ФБ
4 | Шкаф для хранения СИЗ | Материал корпуса ЛДСП, двухсекционный с двумя отсеками, каждый закрывается индивидуально: 800 мм х 450 мм х 1900 мм | Мебель | 3 | шт | 3 | ФБ
5 | Телевизор с напольной стойкой | диогональ не менее 86 дюймов | Оборудование IT | 1 | шт | 1 | ФБ
Рабочее место учащегося
Требования к обеспечению зоны (коммуникации, площадь, сети, количество рабочих мест и др.):
Площадь зоны: не менее 84,4 кв.м.
Освещение: Допустимо верхнее искусственное освещение ( не менее 400 люкс)
Интернет : Подключение к проводному интернету
Электричество: подключения к сети по (220/ 380 Вольт)
Контур заземления для электропитания и сети слаботочных подключений (при необходимости) : требуется
Покрытие пола: линолиум - 84,4 м2 на всю зону
Подведение/ отведение ГХВС (при необходимости) : не требуется
Подведение сжатого воздуха (при необходимости): не требуется
№ | Наименование | Краткие (рамочные) технические характеристики | Вид | Количество | Единица измерения | Итоговое количество | Источник финансирования
1 | Электромонтажная кабина с комплектом инструмента электромонтажника и минимальным монтажным ком-плектом (кабель, провод, аксессуары) | Разеры 1500*2400*2400 мм, материал ламинированная фанера толщина 10 мм. | Оборудование | 1 | шт. (на 1 раб. место) | 10 | ФБ
2 | Набор "Монтаж и наладка электрических цепей управления и автоматики. Схемы управления промышленным оборудованием" | Щит электромонтажный, электросчетчик, автоматические выключатели, кабель канал, электроустановочные утройства. | Оборудование | 1 | шт. (на 1 раб. место) | 10 | ФБ
3 | Стол лабораторный | Рабочая поверхность: Керамогранит Длина, мм: 1500 Глубина, мм: 800 Высота, мм: 900(1500) | Мебель | 1 | шт. (на 1 раб. место) | 10 | ФБ
4 | Верстак | Высота, мм 825 Ширина, мм 2000 Глубина, мм 700 Вес, кг 100 Ширина столешницы, мм 2000 Глубина столешницы, мм 700 Количество тумб-1 Наличие освещения-Да | Оборудоване | 1 | шт. (на 1 раб. место) | 10 | ФБ
5 | Стремянка | Тип стремянки-односторонняя Количество ступеней-5 Материал-алюминий Рабочая высота-1.72 м Высота площадки-1.03 м Максимальная Нагрузка-150 кг | Оборудоване | 1 | шт. (на 1 раб. место) | 10 | ФБ
6 | Ящик для инструментов | Размеры 71,3x29,4x32,3 см, матерал полипропилен | Оборудоване | 1 | шт. (на 1 раб. место) | 10 | ФБ
7 | Набор инструментов электрослесаря | изолированные пассатижи, изолированные бокорезы усиленные, изолированные длинногубцы отвертка: шлиц отвертка: филипс отвертка-индикатор Стриппер Нож монтерский изолированный Клещи переставные диэлектрические Мультиметр Прочная сумка большим количеством отделений и наплечным ремнем | Оборудоване | 1 | шт. (на 1 раб. место) | 10 | ФБ
8 | Фонарь шахтовый | Степень защиты от внешних воздействий IP54; Источник света: рабочий, Вт аварийный, Вт 1 - LED -1 шт. 0,2 - LED - 2 шт.; средняя освещенность на расстоянии 1 м от рабочего источника света, лк 2000; продолжительность непрерывной работы, ч 10; Средний срок службы источника света, ч 30 000; Номинальная емкость аккумуляторной батареи, А*ч 2,9; Номинальное напряжение батареи, В 3,7; Срок службы батареи, циклов 500; Масса светильника, г 190; Габаритные размеры фары, мм 78x65x71. Устройство зарядное ЗУ-СГГ 3ПБ.616.002; Паспорт 3ПБ.616.002 ПС;Держатель эластичный 5ПБ.100.124; Ремень 5ПБ.818.029;Трубка 8ПБ.770.264. | Оборудование | 1 | шт. (на 1 раб. место) | 10 | ФБ
9 | Стусло-пила | Угловое, поворотное, металлическое с алюминиевым основанием, применяется для пиления заготовок и древесины и пластика под заданным углом в горизонтальной и вертикальной плоскостях. При смене полотна возможно использование с заготовками из стали, цветных металлов (алюминий, медь и т. д.). Профессиональное - изготовлено на прецизионном оборудовании из материалов с оптимальной конструкционной прочностью и жесткостью. Повышенная точность распила, повышенный ресурс. На рабочей поверхности нанесена шкала в сантиметрах и дюймах для измерения длины отрезаемой заготовки. Шкала в градусах. Полотно ножовки из высококачественной инструментальной стали. Зубья остро заточены и подвергнуты многоуровневой импульсной закалке для достижения минимальной шероховатости обрабатываемых поверхностей Механизм натяжения имеет жесткую фиксацю полотна. Корпус из алюминиевого сплава, рамка ножовки из холоднокатаной стали и имеет прямоугольное сечение. Ручка ножовки имеет резиновую накладку. Размер: 560 мм. | Оборудование | 1 | шт. (на 1 раб. место) | 10 | ФБ
10 | Ручной пылесос | Для сбора сухого мусора и негорючих жидкостей. | Оборудование | 1 | шт. (на 1 раб. место) | 10 | ФБ
11 | Аккумуляторная дрель-шуруповерт | Технические характеристики не менее: .Быстрозажимной патрон. Двухскоростной редуктор. Наличие реверса. Встроенная подсветка. Тип -аккумуляторный. Тип двигателя - бесщеточный. Наличие реверса. Наличие подсветки. Тормоз двигателя. Тип патрона быстрозажимной. Блокировка шпинделя. Число скоростей 2. Напряжение аккумулятора 18 В. Емкость аккумулятора 2 А*ч. Устройство аккумулятора слайдер. Количество аккумуляторов в комплекте Зарядное устройство в комплекте. Вес нетто 1.1 кг. Число ступеней крутящего момента 15+1. | Оборудование | 1 | шт. (на 1 раб. место) | 10 | ФБ
12 | Паяльная станция | Мощность 700 Вт. Минимальная температура нагрева 200 °С. Максимальная температура нагрева 500 °С. Шаг регулировки температуры 1 °С Время разогрева 0.1 мин. | Оборудование | 1 | шт. (на 1 раб. место) | 10 | ФБ
13 | Строительный фен | Технические характеристики не менее:Размер 257x85x206 мм. Вес 0.71 кг. Двойная защитная изоляция. Мощность 2000 Вт. Поток воздуха 200-550 л/мин. Электронная регулировка оборотов. Размеры 257x85x206 мм. Cетевой шнур 2 м. Количество насадок 7. Тип двигателя Щеточный. Температура воздуха 50 - 650 Cº. Класс защиты II. Рабочая температура 50 / 650°. | Оборудование | 1 | шт. (на 1 раб. место) | 10 | ФБ
14 | Тиски с винтовым креплением ТСС-80 | Ширина губок 80 мм, размеры 255*135*120 мм, | Оборудоване | 1 | шт. (на 1 раб. место) | 10 | ФБ
15 | Табурет лабораторный | Каркас хромированный, мягкое сиденье, газлифт 390*390*600(660) | Мебель | 1 | шт. (на 1 раб. место) | 10 | ФБ
16 | Мусорный бак | объем не менее 30 л | Оборудоване | 1 | шт. (на 1 раб. место) | 10 | БР
Рабочее место преподавателя/мастера производственного обучения
Требования к обеспечению зоны (коммуникации, площадь, сети, количество рабочих мест и др.):
Площадь зоны: не менее 84,4 кв.м.
Освещение: Допустимо верхнее искусственное освещение ( не менее 400 люкс)
Интернет : Подключение к проводному интернету
Электричество: подключения к сети по (220 Вольт)
Контур заземления для электропитания и сети слаботочных подключений (при необходимости) : требуется
Покрытие пола: плитка - 84,4 м2 на всю зону
Подведение/ отведение ГХВС (при необходимости) : не требуется
Подведение сжатого воздуха (при необходимости): не требуется
№ | Наименование | Краткие (рамочные) технические характеристики | Вид | Количество | Единица измерения | Итоговое количество | Источник финансирования
1 | Офисный стол | Столешница не тоньше 25 мм, материал столешницы ЛДСП, размеры длина не менее 800 мм, ширина не менее 600 мм | Мебель | 1 | шт | 1 | ФБ
2 | Кресло компьютерное | Обивка сиденья- ткань, наличие спинки, максимальная нагрузка не менее 100 кг, размеры сидения (ШхГ) не менее 475х470 мм | Мебель | 1 | шт | 1 | ФБ
Охрана труда и техника безопасности
№ | Наименование | Краткие (рамочные) технические характеристики | Вид | Количество | Единица измерения | Итоговое количество | Источник финансирования
1 | Огнетушитель | Заряжен порошком и закачан газом до давления 16 атм. Предназначен для тушения пожаров класса А, В, С или В, С , а также электроустановок под напряжением до 1000 В | Охрана труда | 1 | шт | 1 | В наличии
2 | Аптечка | Для оказания первой помощи в соответствии с приказом Министерства здравоохранения Российской Федерации от 08.10.2020 г. № 1080н | Охрана труда | 1 | шт | 1 | БР
3 | Очки защитные | Открытые, материал полкарбонат, цвет линз прозрачный. | ТБ | 10 | шт | 10 | БР
4 | Перчатки | х/б 13 класс вязки, пряжа стандарт №20/1 текс-200, облив латексом. | ТБ | 10 | шт | 10 | БР
5 | Сумка -пояс монтажника | 2 секции, материал полэстр 1680 D Оксфорд, размер 230*190 мм, масса 0,8 кг. | ТБ | 10 | шт | 10 | БР
6 | Диэлектрический коврик | Коврик диэлектрический 1000х1000х6 мм, с протоколом осмотра | ТБ | 10 | шт | 10 | БР
7 | Специальная одежда | Куртка, брюки. Материал 35 % хлопок+65 %полиэфир, плотность 240г/кв.м | ТБ | 10 | шт | 10 | БР
Инфраструктурный лист для оснащения образовательно-производственного центра "Ковдорский"
Основная информация об образовательно-производственном центре (кластере):
Субъект Российской Федерации: Мурманская область
Базовая организация кластера: Государственное автономное профессиональное образовательное учреждение Мурманской области "Ковдорксий политехнический колледж"
Адрес базовой образовательной организации: г. Ковдор, ул. Комсомольская, д. 14
5. Зона под вид работ Электромонтаж (5 рабочих мест)
Общая зона
Требования к обеспечению зоны (коммуникации, площадь, сети, количество рабочих мест и др.):
Площадь зоны: не менее 20 кв.м.
Освещение: Допустимо верхнее искусственное освещение (не менее 300 люкс)
Интернет : Подключение ноутбуков к беспроводному интернету (с возможностью подключения к проводному интернету)
Электричество: 3 подключения к сети по 220 Вольт
Контур заземления для электропитания и сети слаботочных подключений (при необходимости): не требуется
Покрытие пола: кварц-винил - 20 м2 на всю зону
Подведение/ отведение ГХВС (при необходимости): не требуется
Подведение сжатого воздуха (при необходимости): не требуется
№ | Наименование | Краткие (рамочные) технические характеристики | Вид | Количество | Единица измерения | Итоговое количество | Источник финансирования
1 | Офисный стол | Размеры (ШхГхВ) 1400х700х750. Вид товара - прямой. Материал столешницы ЛДСП. Толщина столешницы не менее 25 мм. Цвет товара по согласованию. | Мебель | 5 | шт | 5 | ФБ
2 | Стул | Материал каркаса: пластик. Цвет каркаса: черный. Профиль каркаса: прямоугольный. Материал сидения и спинки: пластик или мягкая ткань. Цвет сидения и спинки по согласованию. Высота до сидения, мм: не менее 430. Высота, мм: не менее 780. Глубина, мм: не менее 430. Ширина, мм: не менее 500. | Мебель | 10 | шт | 10 | ФБ
3 | Шкаф инструментальный | Шкаф инструментальный 1800x1000x500 мм для хранения оснастки, приспособлений и инструмента на рабочих местах в мастерских. Шкаф изготовлен из листовой стали и обеспечивает надежное запирание дверей ригельной системой. Нагрузка на ящики и планшеты PRF составляет не более 20 кг. Нагрузка на полку – не более 100 кг. Суммарная нагрузка на шкаф не более 400 кг. Шкаф оснащен замком «Евролок». Окраска элементов корпуса осуществляется порошковой полимерной краской. 8 отделений. | Мебель | 5 | шт | 5 | ФБ
4 | Стеллаж металлический | Стеллаж металлический, размеры 2500x1060x500 мм. Полки: метал. перф. 5 шт. | Мебель | 3 | шт | 3 | ФБ
5 | Омметр | Измерение сопротивления зазаемлени. Измерение напряжения помех. Диапазон напряжения помех 0-200 В. Диапазон сопротивления заземления, МОм 0-0.004. Автоматическое отключение. Индикация разряда батареи. Подсветка дисплея. Индикация перегрузки. Возможность фиксации показаний. Комплектация кейс/чемодан | Оборудование | 1 | шт | 1 | ФБ
6 | Мегаомметр | Внесен в госреестр. Сопротивление, МОм 0-1000000. Разрядность 999. Постоянное напряжение, В 30-600. Переменное напряжение, В 30-600. Индикация разряда батареи. Автоматическое отключение. Подсветка дисплея. Индикация перегрузки. Частота измерений, изм/сек 10 | Оборудование | 1 | шт | 1 | ФБ
7 | Набор инструментов для электромонтажа | Бокс для хранения компонентов и комплектующих; 1PK-054S Плоскогубцы (135 мм); 1PK-055S Длинногубцы с загнутыми губками (130 мм); 1PK-051 Пассатижи (210 мм); PN-086N Пассатижи с регулируемой головкой (154 мм); 1PK-067 Кусачки-бокорезы (165 мм); 1PK-705 Диагональные кусачки; 1PK-706 Длинногубцы; 1PK-709 Длинногубцы (150 мм); 1PK-125T Пинцет с заостренным кончиком; 1PK-T406 Прямые щипцы 6"; 1PK-317N Пружинный крючок; 1PK-500B-2 Набор дрелей с адаптером; 1PK-606A Набор антистатических центрирующих инструментов (3 шт.); 1PK-H026 Разводной ключ 6"; 9H002A Набор шестигранных ключей складного типа (7 шт.); HW-609B Набор из 10 гаечных ключей; 19400-M5/9408 Отвертка 5 мм; 19400-M6/9409 Отвертка 6 мм; 89401A Отвертка 3,2x75 мм; 89401B Отвертка #0x75 мм; 89402A Отвертка 5,0x75 мм; 89402B Отвертка #1x75 мм; 89407A Отвертка 6,0x100 мм; 89407B Отвертка #2x100 мм; 89414B Отвертка #2x157 мм; 8PK-2061 Набор отверток для электроники (6 шт.); 8PK-227 Набор отверток и сокетов (40 шт.); PK-3001D Стриппер; 8PK-313B Кримпер; SI-130B-20 Паяльник; DP-366P Оловоотсос; 9S002A/B/C Вспомогательные инструменты для пайки (3 шт.); 8PK-031B Оплетка для выпайки; 8PK-154 Щетка; 8PK-605A Набор надфилей (5 шт.); 908-609A Инструмент для извлечения микросхем; 9FL-005 Мини-фонарик; 9H003 Держатель зубцов; PD-2606 Молоток с гвоздодером; 9IT Изолента; 9S001 Припой (63%, олово); 9S004 Теплоотвод; AS-611 Антистатический ремешок; DK-2040 Рулетка (3 м); 1PK-390 Контрольное зеркало; 9PK-1990EN-P; Чемодан 461x331x156 мм. | Оборудование | 5 | шт | 5 | ФБ
8 | Электродвигатель | Электродвигатель 3-х фазный, от 0,15кВт до 0,5кВт от 1500-2000об/мин | Оборудование | 2 | шт | 2 | ФБ
9 | Планшет | 11-дюймовый экран, оснащен мощным процессором, экран с высокой частотой обновления не менее 120 Гц. Аккумулятор емкостью не менее 8000 мА ч | Оборудование IT | 5 | шт | 5 | ФБ
10 | Точка доступа | 1x100 Мбит/с, 2500 Мбит/с, 1000 Мбит/с, Wi-Fi 802.11 2.4 ГГц, 5 ГГц, 3550 Мбит/с, PoE | Оборудование IT | 1 | шт | 1 | ФБ
11 | Измеритель сопротивления заземления | Диапазоны измерения сопротивления контура заземления 1- 999 мОм, 1,00-9,99 Ом, 10,0 - 99,9 Ом, 100 - 999 Ом, 1кОм - 9,99 кОм. Максимальный тестовый ток 250мА / 128Гц, Погрешность 3%. Фильтрация помехи до 24В. Измерение напряжения (амплитудное значение) 300В. Рабочая температура От -15°С до +55°С. Питание аккумулятор Ni-MH 6 В или 5 элементов типа АА Габаритные размеры 120х250х80 мм. | Оборудование | 1 | шт. | 1 | ФБ
12 | Измеритель сопротивления петли "фаза-нуль","фаза-фаза" | Измерение напряжения переменного токаДиапазон измерения действующего значения напряжения, В от 10,0 до 450,0Рабочий диапазон частот, Гц от 45 до 65. Измерение активного, реактивного и полного сопротивлений петли «фаза-нуль», «фаза-фаза». Диапазоны измерений активного, реактивного и полного сопротивлений петли «фаза-нуль», «фаза-фаза», Омот 0,01 до 9,99от 10,0 до 99,9от 100 до 200 Диапазоны измерений полного сопротивления петли «фаза-нуль», «фаза-фаза», Ом от 0,01 до 9,99 от 10,0 до 99,9 от 100 до 300Рабочий диапазон напряжений, В от 180 до 45. Вычисление прогнозируемого тока короткого замыкания. Диапазон вычислений прогнозируемого тока короткого замыкания цепи «фаза-ноль», кАот 0 до 22 кА. Диапазон вычислений прогнозируемого тока короткого замыкания цепи «фаза-фаза», кАот 0 до 38 кА. Измерение электрического сопротивления постоянному току (металлосвязь). Пределы измерения сопротивления, Омот 0,01 до 999Ток в измерительной цепи для сопротивлений не более 10 Ом, мА не менее 200. | Оборудование | 1 | шт. | 1 | ФБ
13 | Пункт распределительный | Ном. ток вводного автомата, А 160. Кол-во отходящих линий (однофазных) 3. Кол-во отходящих линий (трехфазных) 2. Степень защиты IP31. Габариты 900х400. | Оборудование | 1 | шт. | 1 | ФБ
14 | Система видеонаблюдения | Камера видеонаблюдения (2,8) белый - 6 штук. Коммутатор количество LAN-портов 9, Базовая скорость передачи данных 10/100 Мбит/с, Количество WAN-портов 2, Тип управления коммутатора неуправляемый, Особенности поддержка PoE, Сетевые стандарты IEEE 802.3af, IEEE 802.3at, IEEE 802.3u, IEEE 802.3x. Регистратор. | Оборудование IT | 1 | шт. | 1 | ВБ
15 | Шкафы распределительный силовой | Для приёма и распределения электрической энергии. Рассчитан на номинальные токи до 400 А и номинальное напряжение до 380 В трехфазного переменного тока частотой 50 Гц с защитой отходящих линий предохранителями от перегрузок и токов короткого замыкания. Ввод и вывод проводов и кабелей предусмотрен как снизу, так и сверху шкафа. Оцинковка шкафов выдерживает без повреждения действующее значение тока короткого замыкания до 10 кА. 8хПН2-60, 1600х500х300 1Р20. | Оборудование | 1 | шт. | 1 | ФБ
Рабочее место учащегося
Требования к обеспечению зоны (коммуникации, площадь, сети, количество рабочих мест и др.):
Площадь зоны: не менее 57 кв.м.
Освещение: не менее 400 люкс)
Интернет : Подключение ноутбуков к беспроводному интернету (с возможностью подключения к проводному интернету)
Электричество: 1 х U=380/220В, P= 1,0 кВт, с защитой от КЗ, перегрузки, утечки
Контур заземления для электропитания и сети слаботочных подключений: требуется
Покрытие пола: кварц-винил - 57 м2 на всю зону
Подведение/ отведение ГХВС (при необходимости): не требуется
Подведение сжатого воздуха (при необходимости): не требуется
№ | Наименование | Краткие (рамочные) технические характеристики | Вид | Количество | Единица измерения | Итоговое количество | Источник финансирования
1 | Рабочая кабинка с номером | Размеры: 1200х1600х1200х2500, толщина листов не менее 18мм, материал фанера, ДСП и т.п. | Оборудование | 1 | шт (на 1 раб.место) | 5 | ФБ
2 | Переносная розетка | Переносная розетка 3Р+РЕ+N, 16А, U=380В, с защитой от токов КЗ и перегрузки, 3Р, С25 (проводник не менее 2,5мм2) | Оборудование | 1 | шт (на 1 раб.место) | 5 | РБ
3 | Розетка | Розетка 2-х местная, с зазем/конт, 16А, U=220В, с защитой от токов КЗ, перегрузки, утечки АВДТ, С16, 30мА (проводник 2,5мм2) | Оборудование | 1 | шт (на 1 раб.место) | 5 | РБ
4 | Верстак | ширина 600 мм, длина от 1400 мм, высота 800-900 мм | Оборудование | 1 | шт (на 1 раб.место) | 5 | ФБ
5 | Ящик для материалов | Пластиковый короб от 400x300х500мм | Оборудование | 1 | шт (на 1 раб.место) | 5 | РБ
6 | Диэлектрический коврик | Не менее 500х500мм | Мебель | 1 | шт (на 1 раб.место) | 5 | ФБ
7 | Корзина для мусора | от 20 литров | Мебель | 1 | шт (на 1 раб.место) | 5 | РБ
8 | Стусло поворотное | Прецизионное стусло, пила - 550мм, 2 прижимные струбцины. Назначение по дереву, пластику. Ширина распила, мм 137. Угол распила в вертикальной плоскости, град 15/22.5/30/36/45/90. Количество режущих полотен 1. Длина режущего полотна, мм 550. | Оборудование | 1 | шт (на 1 раб.место) | 5 | ФБ
9 | Стремянка | Стремянка 3 ступени с шириной 130 мм. Нагрузка до 225 кг. Высота площадки, м 0,59. Кол-во ступеней по одной стороне, шт 3. Материал алюминий. Max рабочая нагрузка, кг 150 к. Тип лестницы стремянка. Общая длина, м 1,25. Широкие ступени. | Оборудование | 1 | шт (на 1 раб.место) | 5 | ФБ
10 | Инструментальная тележка | Инструментальная тележка ABC 3 полки 865х820х450 мм. Оснащена колесами для простоты перемещения. Все полки покрыты резиновыми ковриками. Максимальная нагрузка на полку - 50 кг. Система хранения полка. Количество полок, шт 3. | Оборудование | 1 | шт (на 1 раб.место) | 5 | ФБ
11 | Пояс для инструмента | Тип сумка. Количество секций, шт 14. Материал нейлон | Оборудование | 1 | шт (на 1 раб.место) | 5 | ФБ
12 | Пассатижи | Длина, мм 200. Форма губок прямая. Работа с медными и алюминиевыми многожильными кабелями диаметром до 13 мм и площадью сечения до 25 мм², твердой проволокой диаметром до 2.5 мм и проволокой средней твердости диаметром до 3.8 мм. Использование инструмента для электротехнических работ с переменными токами напряжением до 1000 В и с постоянными токами напряжением до 1500 В | Оборудование | 1 | шт (на 1 раб.место) | 5 | ФБ
13 | Боковые кусачки | Твердость резцов составляет 62 HRC. Изолированные двухкомпонентные чехлы. Длина, мм 160. Диэлектрическое покрытие. | Оборудование | 1 | шт (на 1 раб.место) | 5 | ФБ
14 | Устройство для снятия изоляции | Max сечение провода, мм² 6. Min сечение провода, мм² 0,2. Чехлы-рукоятки пластик | Оборудование | 1 | шт (на 1 раб.место) | 5 | ФБ
15 | Нож для резки и зачистки кабеля | Кабельный нож плюс снятие изоляции провода 0,2-6 мм, с ручкой, с фиксатором | Оборудование | 1 | шт (на 1 раб.место) | 5 | ФБ
16 | Набор отверток | Тип наконечника Torx (T, Tx)/PH/SL/PZ. Материал рукояти 3-х компонентный. Диэлектрическое покрытие. Общая длина, мм 220. Длина стержня, мм 100. Форма ручки Прямая. Количество в наборе не менее 13 шт.. Тип шлица Torx10-15-20-25, PZ1-2, PH1-2, SL2.5-3-4-5.5 | Оборудование | 1 | шт (на 1 раб.место) | 5 | ФБ
17 | Мультиметр универсальный | Тип отображения цифровой. Элементы питания крона(6LR61;6F22;6KR61). Количество и напряжение элементов питания 1х9B. Постоянное напряжение, В 0.2, 2, 20, 200, 1000. Постоянный ток, А 0.002, 0.02, 0.2, 20. Сопротивление, МОм 0.0002, 0.002, 0.02, 2, 200. Режим «прозвонка». Диод-тест. Индикация разряда батареи. Индикация перегрузки. Индикация полярности. Возможность фиксации показаний. | Оборудование | 1 | шт (на 1 раб.место) | 5 | ФБ
18 | Уровень | Длина, мм 400. Количество глазков, шт 3. Тип корпуса коробчатый. | Оборудование | 1 | шт (на 1 раб.место) | 5 | ФБ
19 | Уровень | Длина, мм 1500. Количество глазков, шт 3. Количество рукояток, шт 2. Тип корпуса коробчатый. Подвесной. Наличие магнита. Противоударный. | Оборудование | 1 | шт (на 1 раб.место) | 5 | ФБ
20 | Молоток | Вес нетто, кг 0,96. Вес бойка, г 800. Материал бойка углеродистая сталь. Материал рукояти ясень. Общая длина, мм 350. Кованый | Оборудование | 1 | шт (на 1 раб.место) | 5 | ФБ
21 | Струбцина | Струбцина пистолетного типа, 600 x 80 мм, распор 160-750 мм | Оборудование | 1 | шт (на 1 раб.место) | 5 | ФБ
22 | Ящик для инструмента | Ящик для инструментов 600x305x295мм +лоток + органайзер + 2 съемных органайзера | Оборудование | 1 | шт (на 1 раб.место) | 5 | ФБ
23 | Рулетка | Рулетка 3 м, Ширина ленты, мм 19. Материал ленты металл. Цвет ленты желтый. | Оборудование | 1 | шт (на 1 раб.место) | 5 | ФБ
24 | Круглогубцы | Длина, мм 160. Диэлектрическое покрытие | Оборудование | 1 | шт (на 1 раб.место) | 5 | ФБ
25 | Торцевой ключ и сменные головки | Набор торцевых головок 1/4"&3/8"&1/2" с принадлежностями, ложемент, 103 предмета | Оборудование | 1 | шт (на 1 раб.место) | 5 | ФБ
26 | Фонарик налобный | Тип аккумулятора Li-Pol. Материал корпуса пластик. Емкость, А*ч 2. Защита от влаги. Защита от удара. Источник света светодиод. Количество режимов работы 9. Встроенный аккумулятор. Световой поток, Лм 600 | Оборудование | 1 | шт (на 1 раб.место) | 5 | ФБ
27 | Угломер | Электронный угломер. Корпус прибора выполненный из анодированного алюминия. Длина угломера 30 см. Измеренные значения и режимы вычислений отображаются на ЖК дисплей. Точность - ±0.3° | Оборудование | 1 | шт (на 1 раб.место) | 5 | ФБ
28 | Аккумуляторная дрель-шуруповерт | 3 режима работы, включая режим сверления с ударом; Двухскоростной редуктор; Функция реверса; Быстрозажимной патрон - для простой смены оснастки; 2 аккумулятора; Электронная регулировка оборотов; Чемодан - для хранения. | Оборудование | 1 | шт (на 1 раб.место) | 5 | ФБ
29 | Клещи обжимные | 0,5-6,0 мм2. Набор в кейсе, пресс-клещи, 5 матриц. | Оборудование | 1 | шт (на 1 раб.место) | 5 | ФБ
30 | Кусачки арматурные (болторез) | Диаметр прутка, мм 19. Материал губок CrV. Рукоятки-чехлы пластиковые | Оборудование | 1 | шт (на 1 раб.место) | 5 | ФБ
31 | Пружина стальная для изгиба жестких ПВХ труб д.16мм | Диаметр трубы, мм16 Материал обработки металл. | Оборудование | 1 | шт (на 1 раб.место) | 5 | ФБ
32 | Фен технический | Мощность, Вт 1800. Тип двигателя щеточный. Регулировка температуры. Наличие плавной регулировки. Длина кабеля, м 2,5 | Оборудование | 1 | шт (на 1 раб.место) | 5 | ФБ
33 | Угольник металлический | Металлический угольник 300 мм. Измерительная часть инструмента изготовлена из нержавеющей стали толщиной 1,5 мм. Основание выполнено из ударопрочного полимера. Ширина полотна: 40 мм. | Оборудование | 1 | шт (на 1 раб.место) | 5 | ФБ
34 | Пылесос аккумуляторный | Тип пылесборника контейнер. Тип питания аккумулятор. Ручной. | Оборудование | 1 | шт (на 1 раб.место) | 5 | ФБ
35 | Маркировочное устройство | Принтер: способ печати термопечать, разрешение печати 180 dpi, скорость печати 20 мм/сек. Количество стилей 10. Устройство в пластиковом кейсе. Количество шрифтов 1. Количество символов 200. Адаптер питания в комплекте. Тип батареи 6 x AAA. Настольные. Количество строк 1. Максимальная ширина ленты 3,5 / 6 / 9 / 12 мм. | Оборудование | 1 | шт (на 1 раб.место) | 5 | ФБ
36 | Шкаф металлический с монтажной платой | Шкаф металлический с монтажной платой ЩМП-2-0 36 УХЛ3, 500х400х220. Размер монтажной панели 430х340, количество вводов 3шт, D=31мм (снизу), IP31 | Оборудование | 1 | шт (на 1 раб.место) | 5 | ФБ
37 | Реле логическое | Модуль ЦПУ программируемого логического реле ONI с возможностью расширения количества каналов ввода-вывода и коммуникаций. С интегрированным экраном, 14 дискретными входами, 10 релейными выходами, 1хRS485. Предназначен для управления автоматизированным оборудованием. Напряжение питания 220В AC. | Оборудование | 1 | шт (на 1 раб.место) | 5 | ФБ
38 | Реле логическое | Ширина 95 мм. Модульный. Высота 90 мм Глубина 58 мм. С дисплеем. Количество цифров входов 12. Количество цифров выходов 6. Тип питающего напряжения Переменный (AC). Объем памяти 8,192 кБайт. Количество HW-интерфейсов RS-232. Поддержка протокола MODBUS. Возможность монтажа на рейку. Кепление на стену. Количество релейных выходов 6. Напряжение питания 50 Гц перемен тока-AC 110...230 В. | Оборудование | 1 | шт (на 1 раб.место) | 5 | ФБ
39 | Монтажная панель перфорированная | Высота - 600мм. Зширина - 400 мм. Защитное покрытие поверхности (оцинковонная). Материал - сталь. | Оборудование | 4 | шт (на 1 раб.место) | 20 | ФБ
40 | Реноватор аккумуляторный | Тип двигателя щеточный. Электр. регулировка оборотов. Тип соединения OIS. Количество насадок в наборе 9 шт. Емкость аккумулятора 1.3 А*ч. Напряжение 12 В. Упаковка кейс/чемодан. Частота колебаний 10000-34000 кол/мин. Угол колебаний 3 град.Поддержание постоянных оборотов под нагрузкой. Тип аккумулятора Li-lon. Количество аккумуляторов в комплекте 1. | Оборудование | 1 | шт (на 1 раб.место) | 5 | ФБ
41 | Преобразователь частоты | Преобразователь частоты A400 380В, 3Ф 1,5 kW 4А серии ONI. Тип охлаждения: Вентилятор (встроенный). Количество фаз: 3. Тип управления: Векторное управ в разомкнутом контуре. Частота сети: 50/60 Гц. Сетевое напряжение: 380. Выход. мощность при номин. выход. напряжении: 1.5. Количество выход фаз: 3. Макс частота на выходе Гц: 600. Выход мощность при номин выход напряжении кВт: 1,5. Количество вход фаз: 3. Выход напряжение В: 0...400. Выходная частота Гц: 0...400. Выходной ток HD-реж постоянной нагрузки А: 4.2. Диапазон раб вход напряжения В: 380...420. Макс мощность двигателя HD-реж пост нагрузки кВт: 1,5. Макс мощность двигателя HD-реж пост нагрузки лс: 2. Несущая частота кГц: 0...12. Сетевое напряжение В: 400. Макс сечение входящего кабеля мм²: 4. Класс защиты от поражения электрическим то: I. Климатическое исполнение: УХЛ3.1. Номин импульсное выдерживаемое напряжение кВ: 4. | Оборудование | 1 | шт (на 1 раб.место) | 5 | ФБ
42 | Паяльная станция | Мощность 48 Вт. Диапазон температур 160–520 °С. Точность 10 °С. Точная регулировка температуры нагрева жала (с шагом 10°С). ЖК-дисплей. Высококачественный нагревательный элемент для быстрого достижения необходимой температуры жала. Медное сменное жало со специальным покрытием. Антистатическая защита. Легкая и эргономичная двухкомпонентная рукоятка.Подставка для паяльника в комплекте. Коврик для чистки жала. Кнопка включения/выключения питания. Тип нагревателя керамический. | Оборудование | 2 | шт (на 1 раб.место) | 10 | ФБ
43 | Счётчик электрической энергии | Расширенный рабочий диапазон напряжений, В (0,8…1,15) Uном. Установленный диапазон рабочих напряжений, В (0,9…1,1) Uном. Габаритные размеры 100 x 82 x 65 мм. Передаточное число, имп./кВт·ч 1600 имп./кВт/ч. Межповерочный интервал 16 лет. Класс точности при измерении активной энергии 1 по ГОСТ 31819.21. Стартовый ток при измерении активной энергии 20 мА. Номинальное напряжение, В 230. Архив данных в энергонезависимой памяти 2976 часов, 124 дня, 42 месяца. Средняя наработка до отказа не менее 300000 часов. Частота сети, Гц 50±2,5. Базовый и максимальный ток. 5/60 A. Степень защиты IP51. Предельный рабочий диапазон напряжений (0...1,15) Uном. Полная мощность, потребляемая цепью тока, при номинальном напряжении и частоте 0,3 В·А. Масса прибора 0,5 кг. Тип индикатора механический индикатор Защита информации пломба, гарантийная наклейка. | Оборудование | 2 | шт (на 1 раб.место) | 10 | ФБ
44 | Электродвигатель асинхронный | 3Ф 220/380В, 90Вт, 0,53/0,31А, 2760об/мин. АИР50А2 на лапах. Исполнение 1М1081. | Оборудование | 2 | шт (на 1 раб.место) | 10 | ФБ
45 | Устройство плавного пуска | 3Ф 380В 1,1кВт 2,2A Uупр 110-220В ONI. Защита от короткого замыкания. Защита от длительной перегрузки. Защитка от перегрузок класса 10А, 10, 20 и 30. Дисбаланс фазных токов. Защита от неправильного чередования фаз. Защита от обрыва фаз. Защита от потери напряжения. SCR защита от перегрева | Оборудование | 1 | шт (на 1 раб.место) | 5 | ФБ
Рабочее место преподавателя/мастера производственного обучения
Требования к обеспечению зоны (коммуникации, площадь, сети, количество рабочих мест и др.):
Площадь зоны: не менее 4 кв.м.
Освещение: Допустимо верхнее искусственное освещение ( не менее 300 люкс)
Интернет : Подключение ноутбука к беспроводному интернету (с возможностью подключения к проводному интернету)
Электричество: 3 подключения к сети по 220 Вольт
Контур заземления для электропитания и сети слаботочных подключений (при необходимости): не требуется
Покрытие пола: кварц-винил - 4 м2 на всю зону
Подведение/ отведение ГХВС (при необходимости): не требуется
Подведение сжатого воздуха (при необходимости): не требуется
№ | Наименование | Краткие (рамочные) технические характеристики | Вид | Количество | Единица измерения | Итоговое количество | Источник финансирования
1 | Ноутбук | Ноутбук с процессором. Диагональ экрана в дюймах 17.3 " Разрешение экрана не менее 1920х1080. Частота обновления 144 Гц. Светодиодная подсветка экрана. Поверхность экрана матовая. Тип матрицы IPS. Встроенный процессор. Количество ядер процессора 4-ядерный. Процессор, частота 3.1 ГГц (4.4 ГГц, в режиме Turbo). Оперативная память не менее 16 ГБ, DDR4, 3200 МГц. Тип графического процессора дискретный. Графический процессор для ноутбуков - 4096 Мб. Объем SSD 512 ГБ. Поддержка технологии Wi-Fi Да, 802.11 a/b/g/n/ac/ax. Поддержка технологии Bluetooth v5.0. Кабельная сеть(RJ-45) 10/100/1000 (Gigabit Ethernet) Мбит/с. Порты USB 3.0. Порты USB 3.1 (Type-C) 1. Разъем HDMI 1. Операционная система в комлпектации. Веб-камера встроенная. Встроенный микрофон есть. Разъем наушники/микрофон комбинированный разъем. Акустическая система стереодинамики. Цвет клавиатуры ноутбука черный. Цифровой блок клавиатуры. Подсветка клавиш клавиатуры. Количество ячеек батареи 4 cell. Тип батареи Li-Ion. Энергоемкость батареи 57 Wh. Цветовое решение - черный. | Оборудование IT | 1 | шт | 1 | ФБ
2 | МФУ | МФУ лазерное. Технология печати лазерная. Цветность печати черно-белая. Максимальный формат A4. Автоматическая двусторонняя печать. Максимальное разрешение черно-белой печати 1200x1200 dpi. Скорость черно-белой печати (стр/мин) не менее 35 стр/мин (А4). Максимальный месячный объем печати 20000. Оптическое разрешение сканера 600x600 dpi, 300x300 dpi, 200x100 dpi, 200x200 dpi, 400x400 dpi. Скорость сканирования 40 стр/мин. Максимальный формат бумаги (сканер) A4 (297х210). Устройство автоподачи. Тип устройства автоподачи одностороннее. Емкость устройства автоподачи 50. Сканирование с отправкой по электронной почте (SMTP), сканирование с отправкой на FTP (FTP через SSL), сканирование с отправкой по протоколу SMBv3, TWAIN-сканирование (USB, сетевое), WSD(WIA)-сканирование (USB, сетевое), сканирование на USB-носитель. Максимальное разрешение копира 600x600 dpi. Скорость копирования 35 стр/мин. Изменение масштаба 25-400 %. Шаг масштабирования 1 %. Максимальное количество копий за цикл 999. Емкость подачи 350. Емкость выходного лотка 150. Поддерживаемая плотность носителей 60 - 220 г/м2. Количество картриджей 1 шт. Оперативная память не менее 512 МБ. Частота процессора 800 МГц. Интерфейсы Ethernet, USB. Поддержка карт памяти SDHC, SD. Мобильные технологии печати ThinPrint. Поддержка языков управления PCL 6, PostScript 3, PCL 5e, XPS, прямая печать файлов PDF. Совместитмость с различными ОС. Отображение информации 5-строчный жидкокристаллический дисплей. | Оборудование IT | 1 | шт | 1 | ФБ
3 | Офисный стол | Размеры (ШхГхВ) 1400х700х750. Вид товара - прямой. Материал столешницы ЛДСП. Толщина столешницы не менее 25 мм. Цвет товара по согласованию. | Мебель | 1 | шт | 1 | ФБ
4 | Офисный стул | Кресло офисное в обивке из ткани, грузоподъемностью – до 180 кг. Подлокотники. Сиденье регулируется по высоте в диапазоне от 50 до 60 см при помощи рычага, расположенного под сиденьем. | Мебель | 1 | шт | 1 | ФБ
5 | Интерактивная LED панель со стойкой | Диагональ 65″. Технология касания ИК. Толщина защитного стекла 4 мм. Тип подсветки LED. Яркость не менее 400 Кд. Контрастность 5000:1. Соотношение сторон 16:9. Разрешение не менее 3840*2160 (60 Гц) 4K UHD. Динамики 20 Вт х 2. OPS-слот. HDMI-вход 3 (2.0). HDMI-выход (коммутатор). Разрешение HDMI-выхода 3840х2160. DP-вход 1 (1.2). SPDIF 1. USB Type C 2 (1 с PD 65 Вт). USB A на передней панели 1 (3.0). USB A сзади 3 x 3.0 (2 x Public, 1 x Embedded). USB B 4 x 3.0 (1 — спереди, 3 — сзади). Mic 1. Audio Out 1. WiFi. Bluetooth 5.0. Встроенный процессор с операционной системой. Встроенные FullHD-камеры Опция (4К). Public USB. Поверхность стекла антибактериальная, антибликовая.Тип стилусов Пассивный. Кол-во стилусов 2. Кол-во точек касания 20. Распознавание палец, маркер, кулак, ручка, карандаш. Жесты в ОС. Процессор Android. Видеокарта не менее 4 Гб. ПЗУне менее 64 Гб. Трансляция на экран без проводов. Трансляция панели на 200 устройств и более. Удаленное управление. Встроенный файл-менеджер. Встроенный браузер. Доступ к сетевым дискам и облачным хранилищам. Встроенный редактор документов. Возможность установки Android-приложений (встроенный магазин, APK, удаленно). | Оборудование IT | 1 | шт | 1 | ФБ
6 | Электронный комплекс | Комплект электронных плакатов по электромонтажу, включающий виды электромонтажа, наиболее часто применяемых в горнодобывающей отрасли, примеры оформления технологических процессов электромнтажа. | ПО | 1 | шт | 1 | ВБ
Охрана труда и техника безопасности
№ | Наименование | Краткие (рамочные) технические характеристики | Вид | Количество | Единица измерения | Итоговое количество | Источник финансирования
1 | Аптечка | Тип: коллективная. Наполнение: ТУ 9398-058-10973749-2008. Форма выпуска: металлический шкаф. | Охрана труда | 1 | шт | 1 | ВБ
2 | Огнетушитель | Огнетушитель углекислотный ОУ-2 применяется для первичного тушения пожаров и возгораний класса B, C, E (горючие и легковоспламеняющиеся жидкости, горючие газы, электроустановки, не превышающие напряжение 10000 Вольт). | Охрана труда | 1 | шт | 1 | ВБ
3 | Огнетушитель | Огнетушитель ОП-2 предназначен для тушения загораний твердых веществ (класс А), жидких веществ (класс В), газообразных веществ (класс С), для тушения электрооборудования под напряжением до 1000В. Идеально подойдет для защиты автомобиля от возгорания. | Охрана труда | 1 | шт | 1 | ВБ
4 | Кулер | Тип установки: напольный. Холодная/горячая вода. Рекомендуемое количество пользователей: 10. Тип охлаждения: электронный. Подача воды с нагревом: да. Подача воды с охлаждением: да. Количество кранов подачи воды: 2. | Охрана труда | 1 | шт | 1 | ВБ
5 | Санитайзер | Тип товара: дозатор. Объем: 1.5 л. Для антисептиков, дезинфицирующих средств. Наливной диспенсер. Тип распыления: спрей. Тип средства: жидкое средство. Количество режимов дозирования: 1 | Охрана труда | 1 | шт | 1 | ВБ
6 | Защитные очки | Тип: открытые. Материал линзы: поликарбонат. Цвет линзы: прозрачный. Защита от царапин. Защита от запотевания. | ТБ | 35 | шт | 35 | ВБ
7 | Перчатки | Тип товара: перчатки. Размер перчаток: универсальный. Материал основы: хлопчатобумажный. Материал покрытия: ПВХ. Рисунок нанесения: точка. | ТБ | 1 | шт | 200 | ВБ
Инфраструктурный лист для оснащения образовательно-производственного центра (кластера) ГАПОУ "ОИК"
Основная информация об образовательно-производственном центре (кластере):
Субъект Российской Федерации:Оренбургская область
Базовая организация кластера: ГАПОУ "ОИК"
Адрес базовой образовательной организации: г. Гай, ул. Молодежная, д. 10
1. Зона под вид работ "Электромонтажные работы" (13 рабочих мест)
Общая зона
Требования к обеспечению зоны (коммуникации, площадь, сети, количество рабочих мест и др.):
Площадь зоны: не менее 50 кв.м.
Освещение: Допустимо верхнее искусственное освещение ( не менее 400 люкс)
Интернет : Подключение ноутбуков к беспроводному интернету (с возможностью подключения к проводному интернету)
Электричество: 220 Вольт и 380 Вольт подключения к сети
Контур заземления для электропитания и сети слаботочных подключений (при необходимости) : требуется
Покрытие пола: наливной пол - 50 м2 на всю зону
Подведение/ отведение ГХВС (при необходимости) : не требуется
Подведение сжатого воздуха (при необходимости): не требуется
№ | Наименование | Краткие (рамочные) технические характеристики | Вид | Количество | Единица измерения | Итоговое количество | Источник финансирования
1 | Стенд для подготовки электромонтажников и электромонтеров с низковольтным управлением | Оборудование должно представлять собой каркасную конструкцию настольного типа (стенд), на которой должны располагаться функциональные блоки (модули), оснащенные электрооборудованием, а также монтажная панель. Монтажная панель должна быть предназначена для размещения на ней электроустановочных изделий. - напряжение питания переменного тока 220 В; - частота питающего напряжения 50 Гц; - потребляемая мощность не более 80 Вт; - масса не более 60 кг; - габариты не менее 1568х360х975 мм. Модули должны быть представлены в следующем составе: - питание и кнопка аварийного отключения – не менее 1 шт.; - однофазное питание – не менее 2 шт.; - 220 В – не менее 2 шт.; - мультиметр – не менее 2 шт. Условия эксплуатации оборудования: - диапазон рабочих температур от +5° С до +30° С; - относительная влажность воздуха от 45 до 80% при температуре окружающего воздуха +25° С; - атмосферное давление от 630 до 800 мм. рт. ст. Также в составе стенда должно быть представлено следующее: - лабораторный источник писания – не менее 2 шт.; - комплект соединительных кабелей – не менее1 шт.; - набор электроустановочных изделий – не менее 2 шт. Состав: - модуль "Электрический ток"; - модуль "Переменный ток"; - модуль "Аккумулятор"; - модуль "Взаимоиндукция"; - модуль "Выпрямители"; - модуль "Действующее и среднее значение синусоидального тока"; - модуль "Электростатика" – 1 часть; - модуль "Электростатика" – 2 часть; - модуль "Электрические заряды. Закон Кулона"; - модуль "Законы Кирхгофа"; - модуль "Заряд, разряд и схемы соединения конденсаторов"; - модуль "Кислотный аккумулятор"; - модуль "Конденсаторы"; - модуль "Магнитоэлектрический прибор"; - модуль "Машина постоянного тока"; - модуль "Получение симметричной трехфазной системы (ЭДС)"; - модуль "Постоянные магниты и электромагниты"; - модуль "Работа и мощность электрического тока"; - модуль "Резонанс напряжений"; - модуль "Резонанс токов"; - модуль "Реостаты и потенциометры"; - модуль "Самоиндукция" - 1 часть; - модуль "Самоиндукция" - 2 часть; - модуль "Синусоидальная ЭДС"; - модуль "Соединение обмотки генератора и приемников энергии звездой"; - модуль "Соединение обмотки генератора и приемников энергии треугольником"; - модуль "Соединение сопротивлений"; - модуль "Трансформатор силовой трехфазный"; - модуль "Электродвижущая сила и напряжение"; - модуль "Электромагнитная индукция" - 1 часть; - модуль "Электромагнитная индукция" - 2 часть; - модуль "Требования к персоналу. Группы по электробезопасности электротехнического (электротехнологического) персонала и условия их присвоения"; - модуль "Классификация персонала: электротехнический: оперативный, ремонтный, оперативно-ремонтный, административно-технический; не электротехнический; электротехнологический". | Оборудование | 1 | шт | 1 | ФБ
2 | Силовой распределительный шкаф | 1. Шкафы рассчитаны на номинальные токи до 400 А и номинальное напряжение до 380 В трёхфазного переменного тока частотой 50 Гц и с защитой отходящих линий предохранителями ППН-2-60 (до 63 А), ПН-2-100 (до 100 А), ПН-2-250 (до 250 А), ПН-2-400 (до 400 А). 2. Выдерживаемый ударный ток: - при ном. токе шкафа 250 А не менее 10 кА; - при ном. токе шкафа 400 А не менее 25 кА. 3. Степень защиты корпуса IP 31 или IP 54. 4. Комплект плавких вставок различных номинальных токов, не менее 20 штук | Оборудование | 1 | шт | 1 | ФБ
3 | Стол ученический тип 1 | Стол 2-х местный на металлокаркасе. Габаритные размеры (ШхГхВ) не менее 1200х500х700. Столешница цвет серый. Толщина столешницы не менее 22 мм. | Мебель | 1 | шт | 1 | ФБ
4 | Стул ученический | Стул ученический регулируемый, гр роста 5-7, металлический каркас, цвет каркаса серый, сиденье пластик, спинка пластик. | Мебель | 2 | шт | 2 | ФБ
5 | Мегаомметр | Диапазон измерения сопротивления: 1 кОм - 10000 МОм Погрешность измерения, %: 1,5 - 2,5 Испытательное напряжение, В: 100, 500, 1000 Вид индикации: цифровой Напряжение питающей сети однофазного переменного тока, В / Частота, Гц: 220 / 50 Потребляемая мощность, ВА: 15 Питание от батареи, В: 12 Габаритные размеры, мм: 200х170х150 | Оборудование | 2 | шт | 2 | ФБ
6 | Миллиомметр | Диапазон сопротивления: 1 мкОм-5 МОм Максимальный тестовый ток: 1 А Виды дополнительных измерений: опция - температура Вид питания: сетевое питание Интерфейс: RS-232, USB, GPIB Режим измерения «сухой контакт» на ¦ соответствие стандарту MIL-STD-1344. Различные типы испытательного ¦ сигнала DC +, DC-, импульсный, ШИМ, Zero. Функции компарирования и допускового контроля со звуковой индикацией. Измерение в абсолютных и относительных единицах. Измерение температуры с помощью внешней термопары. 4-х проводная схема измерения с термокомпенсацией. | Оборудование | 1 | шт | 1 | ФБ
7 | Сетевой удлинитель | розеток не менее 5 шт, длна кабеля не менее 3 м. | Оборудование | 1 | шт | 1 | РБ
8 | Шкаф инструментальный | Габаритные размеры шкафа (ВхШхГ): не менее1800 х 1000 х 500 мм . В шкафу установлено 6 малых ящиков, 1 большая полка и 2 малых полки. На задней стенке установлена перфорированная панель с комбинированной перфорацией | Мебель | 2 | шт | 2 | ФБ
Рабочее место учащегося
Требования к обеспечению зоны (коммуникации, площадь, сети, количество рабочих мест и др.):
Площадь зоны: не менее 100 кв.м.
Освещение: Допустимо верхнее искусственное освещение ( не менее 400 люкс)
Интернет : Подключение ноутбуков к беспроводному интернету (с возможностью подключения к проводному интернету)
Электричество: 220 Вольт и 380 Вольт подключения к сети
Контур заземления для электропитания и сети слаботочных подключений (при необходимости) : требуется
Покрытие пола: наливной пол - 100 м2 на всю зону
Подведение/ отведение ГХВС (при необходимости) : не требуется
Подведение сжатого воздуха (при необходимости): не требуется
№ | Наименование | Краткие (рамочные) технические характеристики | Вид | Количество | Единица измерения | Итоговое количество | Источник финансирования
1 | Электромонтажная кабинка | металлический профиль для сборнки каркаса размером: глубина, не менее – 1100 мм; высота, не менее – 2000 мм; ширина - не менее 1200мм фанера, шлифованная с двух сторон, толщиной 15 мм. Масса, кг, не более 150; | Оборудование | 1 | шт ( на 1 раб.место) | 13 | РБ
2 | Тележка инструментальная | Размеры: не менее 800x800x450, не более 950x950x500; Количество полок: 3. С выдвижным ящиком на шариковых телескопических направляющих. | Оборудование | 1 | шт ( на 1 раб.место) | 13 | ФБ
3 | Щит этажный | Сварной металлический корпус со съемной монтажной панелью. ВхШхГ: 650х500х220, Вес 13,6 кг. Ввод кабеля снизу, толщина металла 1мм, | Оборудование | 1 | шт ( на 1 раб.место) | 13 | ФБ
4 | Набор инструментов | Пассатижи – 1 шт. Бокорезы – 1 шт. Круглогубцы - 1шт. Съемник изоляции кабелей 8-28мм – 1 шт. Инструмент для снятия изоляции – 1 шт. Набор отверток плоских – 1 шт. Набор отверток крест – 1 шт. Мультиметр универсальный – 1 шт. Нож для резки и зачистки кабеля с ручкой, с фиксатором - 1 шт. | Оборудование | 1 | шт ( на 1 раб.место) | 13 | ФБ
5 | Программируемое реле с блоком питания | 12 каналов дискретного ввода (6 из которых могут использоваться как аналоговый ввод 0..10 В DC), 6 каналов релейного вывода (до 10А на канал). Встроенный дисплей. Встроенные часы реального времени (RTC). Возможность запрограммировать до 1024 программных блоков. Напряжение питания 12-24 В DC. С возможностью подключения модулей расширения Наличие дисплея: Да,ПИД-регуляторы: Да,Поддержка протокола MODBUS: Да Точность измерения электрического поля, не менее 1 М/в, Возможность определения скрытых электро-элементов: наличие, Измерения электромагнитного поля: наличие | Оборудование | 1 | шт ( на 1 раб.место) | 13 | ФБ
6 | Верстак тип 1 | Максимальная масса груза, распределенного по столешнице не менее 600 кг. С экраном. Однотумбовый с выдвижными 5 ящиками. Максимальная масса груза, равномерно распределенного по поверхности экрана не менее 21 кг. Размеры с учетом экрана (ВхШхГ) не менее 1470x1196x696 мм. Толщина столешницы, мм не менее 24. Толщина стальной накладки на столешницу, мм не менее 1,2. Перфорация экрана, мм 12х12. Шаг перфорации экрана, мм 38. Верстак окрашен в цвета проекта серый и синий. | Оборудование | 1 | шт ( на 1 раб.место) | 13 | ФБ
7 | Шуруповерт | Max крутящий момент : 60 Нм Тип аккумулятора: Li-Ion Напряжение аккумулятора: 18 В Max диаметр сверления (металл): 13 мм Мах диаметр сверления (дерево): 54 мм | Оборудование | 1 | шт ( на 1 раб.место) | 13 | ФБ
8 | Стусло прецизионное | Вес нетто, кг 3,74, Тип стусло-пила (поворотное) , Назначение по дереву, пластику, фанере, ламинату, Ширина распила, мм 137, Угол распила в вертикальной плоскости, град 15/22.5/30/36/45/90 , Количество режущих полотен 1 Длина режущего полотна, мм: 500; Материал режущего полотна инструментальная сталь SK5 | Оборудование | 1 | шт ( на 1 раб.место) | 13 | ФБ
9 | Датчик движения | Макс. коммутационная мощность (подключ. нагрузка), Вт 1200 Способ монтажа Открытой установки Мин. время задержки на отключение, с 6 Макс. дальность действия в сторону, м 6 Макс. дальность действия фронтально, м 6 | Оборудование | 1 | шт ( на 1 раб.место) | 13 | ФБ
10 | Прибор учета электроэнергии | Количество фаз 1 Количество тарифов - однотарифный Напряжение - 220 В Номинальный (максимальный) ток - 5(60) A Класс точности - 1 Тип отсчетного устройства - электромеханическое Способ монтажа - DIN-рейка | Оборудование | 2 | шт ( на 1 раб.место) | 26 | ФБ
11 | Ящик для материалов (пластиковый короб) | Ширина: не менее 300 мм Длина: не менее 400 мм Высота: не менее 300 мм | Оборудование | 1 | шт ( на 1 раб.место) | 13 | ФБ
12 | Насос одновинтовой | Горизонтальный двухсекционный электронасосный агрегат 1В-20/10-16/10 или аналоги, с э/д. 5,5 кВт с одновинтовым насосом предназначен для перекачивания загрязненной воды и гидросмесей с объемной концентрацией до 50%. Максимальный размер частиц, допустимый в перекачиваемой жидкости - 5мм. Материалы проточной части : - корпус - алюминиевый сплав; - обойма - резина; - винт - сталь; - карданный вал - сталь; Уплотнение вала - сальниковое. Агрегат укомплектовать взрывобезопасным двигателем мощностью 5,5кВт. | Оборудование | 1 | шт ( на 3 раб.места) | 5 | ФБ
13 | Пускатель рудничный ПРН | номинальное напряжение силовой цепи и частота переменного тока в сети – 380/660В, 50 Гц. Номинальное напряжение цепи управления и частота переменного тока в сети – 36В, 50 Гц. | Оборудование | 1 | шт ( на 3 раб.места) | 5 | ФБ
14 | Софстартер | Номин. раб. напряжение Ue 208 В Номинальный рабочий ток Ie при 40 18 А Номин. мощность трехфазного двигателя в номин. режиме при 230 В 4 кВт Номин. мощность трехфазного двигателя в номин. режиме при 400 В 7.5 кВт Номин. напряжение питания цепи управления Us AC 50 Гц 100 В Номин. напряжение питания цепи управления Us постоян. тока DC Да В Тип напряжения управления Переменный ток (AC) Комплексная защита двигателя от перегрузки Да Номин. мощность трехфазного двигателя, схема треугольник, при 230 В Да кВт Номин. мощность трехфазного двигателя, схема треугольник, при 400 В 5.5 кВт Допустимая температура окружающей среды без ухудшения параметров 40 °C | Оборудование | 1 | шт ( на 3 раб.места) | 5 | ФБ
15 | Корпус металлический | Кол-во рядов не менее 2; размеры не менее 450*300*130 мм; DIN-рейка - наличие; Толщина металла не менее 0,8 мм. | Оборудование | 1 | шт ( на 3 раб.места) | 5 | ФБ
16 | Логическое реле | Модуль ЦПУ программируемого логического реле. Интегрировано 12 каналов дискретного ввода (6 из которых могут использоваться как аналоговый ввод 0..10 В DC), 6 каналов релейного вывода (до 10А на канал). Встроенный дисплей. Встроенные часы реального времени (RTC). Возможность запрограммировать до 1024 программных блоков. Напряжение питания 12-24 В DC. С возможностью подключения модулей расширения. | Оборудование | 1 | шт ( на 3 раб.места) | 5 | ФБ
17 | Программируемое реле | Модуль ЦПУ программируемого логического реле. Интегрировано 12 каналов дискретного ввода (6 из которых могут использоваться как аналоговый ввод 0..10 В DC), 6 каналов релейного вывода (до 10А на канал). Встроенный дисплей. Встроенные часы реального времени (RTC). Возможность запрограммировать до 1024 программных блоков. Напряжение питания 12-24 В DC. С возможностью подключения модулей расширения. | Оборудование | 1 | шт ( на 3 раб.места) | 5 | ФБ
18 | Кнопочный пост | Тип толкателя Кнопка, Количество НО контактов- не менее 2, Количество НЗ контактов не менее2, Количество переключающих контактов не менее2, Степень защитыне менее IP54, Номинальный ток, А 10. | Оборудование | 1 | шт ( на 3 раб.места) | 5 | ФБ
19 | Электродвигатель | Асинхронный трехфазный электродвигатель не менее 5.5 кВт 1500 об/мин короткозамкнутый ротор, ГОСТ стандарта с привязкой мощности к габаритным размерам, защита - 1ExdellBT4. Предназначен для подключения к трехфазной сети переменного тока напряжением не ниже 380В | Оборудование | 1 | шт ( на 3 раб.места) | 5 | ФБ
20 | Ноутбук тип 1 | Экран не менее 15.6" с мамксимальным разрешением не менее Full HD (1920x1080), частота процессора не менее 2.1 ГГц, количество ядер процессора не менее 6 шт, оперативная память не менее 8 ГБ, SSD не менее 512 ГБ, мышь, 64 разрядная операционная система или эквивалент, пакет офисных программ для работы с документами и создания презентаций, предустановленное ПО для программирования логических реле, предустановленное ПО для для программирования микроконтроллеров | Оборудование IT | 1 | шт ( на 3 раб.места) | 5 | ФБ
21 | Верстак тип 3 | Максимальная масса груза, распределенного по столешнице не менее 600 кг. С экраном. Однотумбовый с выдвижными 5 ящиками. Максимальная масса груза, равномерно распределенного по поверхности экрана не менее 21 кг. Размеры с учетом экрана (ВхШхГ) не менее1470x1396x696 мм. Толщина столешницы, мм не менее 24. Толщина стальной накладки на столешницу, мм не менее 1,2. Перфорация экрана, мм 12х12. Шаг перфорации экрана, мм 38. Верстак окрашен в цвета проекта серый и синий. | Оборудование | 1 | шт ( на 3 раб.места) | 5 | ФБ
22 | Набор инструментов | Пассатижи – 1 шт. Бокорезы – 1 шт. Круглогубцы - 1шт. Съемник изоляции кабелей 8-28мм – 1 шт. Инструмент для снятия изоляции – 1 шт. Набор отверток плоских – 1 шт. Набор отверток крест – 1 шт. Мультиметр универсальный – 1 шт. Набор ключей Торцевые головки № 8-24 Набор ключей Рожковые гаечные № 6-24 Набор ключей Шестигранные № 5-14 Ключ трубный № 1-3 Ключ разводной 0-250мм Нож для резки и зачистки кабеля с ручкой, с фиксатором - 1 шт. | Оборудование | 1 | шт ( на 3 раб.место) | 5 | ФБ
23 | Гидравлический пресс для опресовки гильз | Ручной, размер гильз 6-120мм2 | Оборудование | 1 | шт ( на 3 раб.место) | 5 | ФБ
24 | Щит с монтажной панелью | размеры не более 400х400х250мм Материал изделия: Металл Степень защиты: IP54 | Оборудование | 1 | шт ( на 3 раб.место) | 5 | ФБ
25 | Корпус металлический | Кол-во рядов: 2 Ширина по количеству модульных расстояний: 24 Тип крышки: Закрытого типа (закрывающаяся) Комплектация: Корпус металлический - не менее 1 шт. Монтажная рама -не менее 1 шт. Оперативная панель и пластиковые элементы -не менее 1 шт. Суппорт (без шин N и PE) -не менее 2 шт. Сальник d21 -не менее 5 шт. Комплект для навески корпуса. Способ монтажа: Навесной Степень защиты: IP54 размеры не более 460х350х140 мм Материал корпуса: Сталь | Оборудование | 1 | шт ( на 3 раб.место) | 5 | ФБ
26 | Разъем штепсельный шахтный | Количество жил кабеля, соединяемых разъемом, шт.: * силовых - 3 * управления (одна из которых заземляющая) - 2 Диаметр подсоединяемого кабеля, мм: * максимальный - 29 * минимальный - 18 Сечение подсоединяемых жил к зажимам, мм²: * максимальный - 12 * минимальный - 1,5 Номинальное напряжение, В: * силовые цепи - 660 * цепи управления - 36 Номинальный ток силовой цепи, А 25 Габаритные размеры, мм, не более: 350х150 Мacca, кг, не более 4,5 | Оборудование | 1 | шт ( на 3 раб.место) | 5 | ФБ
27 | Датчик контроля схода ленты | Уровень и вид взрывозащиты по ГОСТ Р МЭК 60079-11-2010 РO Ex ia I X Коммутируемый переменный ток, до 30 В А не более 0,25 Коммутируемый постоянный ток, до 30 В А, не более 0,5 Число циклов включения отключения при активной нагрузке 0,15х10`6 Рабочий ход привода, мм, не более 60 Габариты, мм 140x80x360 По степени защиты оболочки по ГОСТ 14254-96 (МЭК 529-89) IР54 | Оборудование | 1 | шт ( на 3 раб.место) | 5 | ФБ
Рабочее место преподавателя/мастера производственного обучения
Требования к обеспечению зоны (коммуникации, площадь, сети, количество рабочих мест и др.):
Площадь зоны: не менее 5 кв.м.
Освещение: Допустимо верхнее искусственное освещение ( не менее 400 люкс)
Интернет : Подключение ноутбуков к беспроводному интернету (с возможностью подключения к проводному интернету)
Электричество: 220 Вольт подключения к сети
Контур заземления для электропитания и сети слаботочных подключений (при необходимости) : требуется
Покрытие пола: наливной пол - 5м2 на всю зону
Подведение/ отведение ГХВС (при необходимости) : не требуется
Подведение сжатого воздуха (при необходимости): не требуется
№ | Наименование | Краткие (рамочные) технические характеристики | Вид | Количество | Единица измерения | Итоговое количество | Источник финансирования
1 | Стол с подкатной тумбой | Стол учителя прямой на металлокаркасе. Размеры ШхГхВ, мм: не менее 1500*605*750. Столешница - "Серый"ЛДСП, не менее 22 мм. Подкатная тумба - Материал столешницы и боковин ЛДСП цвет Серый. Материал фасада: ЛДСП не менее 16 мм. Пластиковые, колёсные опоры. | Мебель | 1 | шт | 1 | ФБ
2 | Кресло преподавателя | Кресло на колесах с подлокотниками, регулируемое по высоте, газовый патрон, не монолитное, максимальная нагрузка не менее 140 кг, цвет сиденья и спинки черный. | Мебель | 1 | шт | 1 | ФБ
3 | Автоматизированное рабочее место тип 1 | АРМ в сборе (Процессор 2.5 ГГц/4.4 ГГц, 18Мб, ядер 6, потоков 12 /RAM 2x8GB/SSD 512GB/HDD 1TB / монитор 23" 1920x1080/ операционная система х64/ пакет офисных программ для работы с документами и создания презентаций/ предустановленное ПО для программирования микроконтроллеров/ предустановленное ПО для 3D-моделирования/ предустановленное ПО для программирования логических реле/ клавиатура с по HelpDesk/ мышь) | Оборудование IT | 1 | шт | 1 | ФБ
4 | МФУ | Черно-белое МФУ, лазерное, A4, 38стр/мин, 512Mb, LCD, USB2.0, сетевой, WiFi, двухсторонняя печать, ADF, доп картридж в комплекте | Оборудование IT | 1 | шт | 1 | ФБ
5 | Проектор | DLP, 1024x768, 3D, 10000:1, 3500 лм, потолочный кронштейн, кабель HDMI 15м | Оборудование IT | 1 | шт | 1 | ФБ
6 | Интерактивная доска | Интерактивная доска с диагональю 78,8" , оптическая технология, максимальное разрешение сенсора 32768 х 32768 пикселей, USB, 20 касаний, пассивный лоток, возможность писать обычными сухостираемыми маркерами. | Оборудование IT | 1 | шт | 1 | ФБ
7 | Сетевой удлинитель | розеток не менее 5 шт, длна кабеля не менее 3 м. | Оборудование | 1 | шт | 1 | РБ
Охрана труда и техника безопасности
№ | Наименование | Краткие (рамочные) технические характеристики | Вид | Количество | Единица измерения | Итоговое количество | Источник финансирования
1 | Аптечка | Аптечка в составе, не менее: Маска медицинская нестерильная одноразовая - 20 шт. Перчатки медицинские нестерильные, размером не менее М - 4 пары Устройство для проведения искусственного дыхания "Рот-Устройство-Рот" - 2 шт. Жгут кровоостанавливающий для остановки артериального кровотечения - 2 шт. Бинт марлевый медицинский размером не менее 5 м х 10 см - 8 шт. Бинт марлевый медицинский размером не менее 7 м х 14 см - 8 шт. Салфетки марлевые медицинские стерильные размером не менее 16 х 14 см № 10 - 4 уп. Лейкопластырь фиксирующий рулонный размером не менее 2 х 500 см - 2 шт. Лейкопластырь бактерицидный размером не менее 1,9 х 7,2 см - 20 шт. Лейкопластырь бактерицидный размером не менее 4 х 10 см - 4 шт. Покрывало спасательное изотермическое размером не менее 160 х 210 см - 4 шт. Ножницы для разрезания повязок - 2 шт. | Охрана труда | 1 | шт | 1 | РБ
2 | Огнетушитель | Класс пожара АВСЕ Тип порошковый Масса заряда порошка, кг не менее 4±0.2 Рабочее давление, МПа 1.4±0.2 Длина струи, м не менее 3 Продолжительность подачи ОТВ, с. не менее 10 Тип марка используемого порошка Указать Комплектность Шланг с раструбом, паспорт Подставка под огнетушитель: в наличии | Охрана труда | 1 | шт | 1 | РБ
3 | Защитные очки тип 1 | Тип: открытые Материал линзы: поликарбонат Цвет линзы: затемненный | ТБ | 1 | шт | 1 | РБ
4 | Диэлектрический коврик | Размер 750*750 мм | ТБ | 1 | шт | 13 | РБ
5 | Перчатки диэлектрические | Диэлектрические перчатки, бесшовные, латексные, срок поверки 12 мес. Предназначены для защиты от поражения постоянным и переменным электрическим током промышленной частоты напряжения до 1000 В как основное средство защиты, свыше 1000 В - как дополнительное. Защищают от электрического тока, электростатических зарядов и полей, электрических и электромагнитных полей | ТБ | 12 | пара | 12 | РБ

## Виды (hidden)
Мебель
Оборудование
Оборудование IT
Программное обеспечение
Охрана труда
Техника безопасности
Учебные пособия