## Базовый ИЛ
При формировании инфраструктурных листов для оснащения кластеров необходимо учитывать требования национального режима в соответствии с требованиями ст. 14 Федерального закона № 44-ФЗ и ст. 3.1-4 Федерального закона № 223-ФЗ, устанавливающие запрет и ограничение закупок товаров, происходящих из иностранных государств, работ, услуг, соответственно выполняемых, оказываемых иностранными лицами, а также преимущество в отношении товаров российского происхождения (в том числе поставляемых при выполнении закупаемых работ, оказании закупаемых услуг)
1. | Зона под вид работ | Испытание образцов изделий из полимерных материалов
Количество рабочих мест зоны: |  | 12
Код и наименование профессий или специальностей согласно ФГОС СПО |  | 18.02.07 Технология производства и переработки пластических масс и эластомеров 18.02.12 Технология аналитического контроля химических соединений 18.02.13 Технология производства изделий из полимерных композитов
Требования к обеспечению зоны (коммуникации, площадь, сети, количество рабочих мест и др.):
Площадь зоны: ____ кв.м.
Освещение: _____ (вид освещения и источника)
Интернет: Подключение к _______ интернету (проводному и/или беспроводному)
Электричество: Подключения к сети ___ В (220 и/или 380)
Контур заземления для электропитания и сети слаботочных подключений: ___ (требуется или не требуется)
Покрытие пола: ___ (вид покрытия)
Подведение/ отведение ГХВС: ___ (требуется или не требуется)
Подведение сжатого воздуха: ___ (требуется или не требуется)
Общая зона
№ | Наименование | Краткие (рамочные) технические характеристики | Вид |  |  | Итоговое количество (шт.)
1 | Измеритель жесткости на изгиб | Заполняются образовательной организацией в соответствии с потребностями | Оборудование |  |  | 1
2 | Интерактивная сенсорная панель | Заполняются образовательной организацией в соответствии с потребностями | Оборудование IT |  |  | 1
3 | Коврик диэлектрический резиновый | Заполняются образовательной организацией в соответствии с потребностями | Оборудование |  |  | 1
4 | Лабораторная установка по определению истинной и насыпной плотности сыпучих материалов | Заполняются образовательной организацией в соответствии с потребностями | Оборудование |  |  | 1
5 | Машина для испытания полимеров на истирание | Заполняются образовательной организацией в соответствии с потребностями | Оборудование |  |  | 1
6 | МФУ | Заполняются образовательной организацией в соответствии с потребностями | Оборудование IT |  |  | 1
7 | Твердомер универсальный | Заполняются образовательной организацией в соответствии с потребностями | Оборудование |  |  | 1
8 | Типовой комплект учебного оборудования “Определение гранулометрического состава, сыпучести и насыпной плотности полуфабрикатов полимерных материалов” | Заполняются образовательной организацией в соответствии с потребностями | Оборудование |  |  | 1
9 | Шкаф для хранения ноутбуков с зарядкой | Заполняются образовательной организацией в соответствии с потребностями | Оборудование |  |  | 1
10 | Шкаф для хранения приборов | Заполняются образовательной организацией в соответствии с потребностями | Мебель |  |  | 1
11 | Шкаф лабораторный для документов | Заполняются образовательной организацией в соответствии с потребностями | Мебель |  |  | 1
12 | Экструзионный пластомер | Заполняются образовательной организацией в соответствии с потребностями | Оборудование |  |  | 1
Рабочее место учащегося № |  |  | 1
Количество рабочих мест: |  |  | 6
№ | Наименование | Краткие (рамочные) технические характеристики | Вид | Количество (шт.) | Количество раб. мест | Итоговое количество (шт.)
1 | Весы лабораторные | Заполняются образовательной организацией в соответствии с потребностями | Оборудование | 1 | на 1 р.м. | 6
2 | Стол для весов антивибрационный | Заполняются образовательной организацией в соответствии с потребностями | Мебель | 1 | на 2 р.м. | 3
3 | Стул лабораторный | Заполняются образовательной организацией в соответствии с потребностями | Мебель | 1 | на 1 р.м. | 6
Рабочее место учащегося № |  |  | 2
Количество рабочих мест: |  |  | 6
№ | Наименование | Краткие (рамочные) технические характеристики | Вид | Количество (шт.) | Количество раб. мест | Итоговое количество (шт.)
1 | Компьютер (системный блок, монитор, клавиатура, мышь) | Заполняются образовательной организацией в соответствии с потребностями * Технические характеристики компьютера зависят от требований программного обеспечения, которое будет на нем использоваться | Оборудование IT | 1 | на 1 р.м. | 6
2 | Система трехмерного моделирования | Заполняются образовательной организацией в соответствии с потребностями 1 лицензия на 1 рабочее место бессрочная | Программное обеспечение | 1 | на 1 р.м. | 6
3 | Стол компьютерный | Заполняются образовательной организацией в соответствии с потребностями | Мебель | 1 | на 1 р.м. | 6
4 | Стул компьютерный | Заполняются образовательной организацией в соответствии с потребностями | Мебель | 1 | на 1 р.м. | 6
Рабочее место преподавателя/мастера производственного обучения
№ | Наименование | Краткие (рамочные) технические характеристики | Вид |  |  | Итоговое количество (шт.)
1 | Компьютер (системный блок, монитор, клавиатура, мышь) | Заполняются образовательной организацией в соответствии с потребностями | Оборудование IT |  |  | 1
2 | Стол | Заполняются образовательной организацией в соответствии с потребностями | Мебель |  |  | 1
3 | Стул | Заполняются образовательной организацией в соответствии с потребностями | Мебель |  |  | 1
Охрана труда и техника безопасности
№ | Наименование | Краткие (рамочные) технические характеристики | Вид |  |  | Итоговое количество (шт.)
1 | Аптечка | Заполняются образовательной организацией в соответствии с потребностями | Охрана труда |  |  | 1
2 | Кулер | Заполняются образовательной организацией в соответствии с потребностями | Охрана труда |  |  | 1
3 | Маски медицинские одноразовые | Заполняются образовательной организацией в соответствии с потребностями | СИЗ |  |  | 12
4 | Огнетушитель | Заполняются образовательной организацией в соответствии с потребностями | Охрана труда |  |  | 1
5 | Перчатки | Заполняются образовательной организацией в соответствии с потребностями | СИЗ |  |  | 12
6 | Санитайзер | Заполняются образовательной организацией в соответствии с потребностями | Охрана труда |  |  | 1

## Вариативная часть
№ | Наименование | Краткие (рамочные) технические характеристики | Вид | Итоговое количество (шт.)
Мебель
1 | Доска магнитно-маркерная | Заполняются образовательной организацией в соответствии с потребностями | Мебель | 1
2 | Доска магнитно-меловая | Заполняются образовательной организацией в соответствии с потребностями | Мебель | 1
3 | Корзина для мусора | Заполняются образовательной организацией в соответствии с потребностями | Мебель | 1
4 | Стеллаж | Заполняются образовательной организацией в соответствии с потребностями | Мебель | 1
5 | Стол ученический | Заполняются образовательной организацией в соответствии с потребностями | Мебель | 1
6 | Стул ученический | Заполняются образовательной организацией в соответствии с потребностями | Мебель | 1
7 | Тумба | Заполняются образовательной организацией в соответствии с потребностями | Мебель | 1
8 | Шкаф для документов | Заполняются образовательной организацией в соответствии с потребностями | Мебель | 1
9 | Шкаф для одежды | Заполняются образовательной организацией в соответствии с потребностями | Мебель | 1
Оборудование IT
1 | Акустическая система | Заполняются образовательной организацией в соответствии с потребностями | Оборудование IT | 1
2 | Веб-камера | Заполняются образовательной организацией в соответствии с потребностями | Оборудование IT | 1
3 | Компьютер (системный блок, монитор, клавиатура, мышь) | Заполняются образовательной организацией в соответствии с потребностями | Оборудование IT | 1
4 | МФУ | Заполняются образовательной организацией в соответствии с потребностями | Оборудование IT | 1
5 | Мышь компьютерная | Заполняются образовательной организацией в соответствии с потребностями | Оборудование IT | 1
6 | Ноутбук | Заполняются образовательной организацией в соответствии с потребностями | Оборудование IT | 1
7 | Проектор | Заполняются образовательной организацией в соответствии с потребностями | Оборудование IT | 1
8 | Экран для проектора | Заполняются образовательной организацией в соответствии с потребностями | Оборудование | 1
9 | Тележка для зарядки и хранения ноутбуков | Заполняются образовательной организацией в соответствии с потребностями * Количество ячеек для зарядки ноутбуков зависит от количества ноутбуков в Зоне по виду работ | Оборудование IT | 1

## Общая зона (hidden)
Наименование | Краткие (рамочные) технические характеристики | Вид | Итоговое количество | Подсчет | Базовая или вариативная часть
Измеритель жесткости на изгиб | Габаритные размеры не более 300х260х120 мм Диапазон измерения нагрузки электронного блока*: - веса г 0 – 150 - угла угл.гр.0 - 25 Дискрета измерения угла угл.гр. 0.088 Погрешность расчета коэффициента жесткости % ±2 Напряжение питания адаптеров В 220 | Оборудование | 1 | 1 | Вариативная часть
Коврик диэлектрический резиновый | Габариты не менее Длина:500 мм Ширина:500 мм Толщина:6 мм | Оборудование | 4 | 1 | Вариативная часть
Лабораторная установка по определению истинной и насыпной плотности сыпучих материалов | "Габаритные размеры (ДхШхВ) не более 1020х600х750 мм Комплдектация: - Металлическая надставка габариты 1000х200х700 мм - Основание для металлической надставки 1020 х 600 мм - Пульт управления и автоматизации - Воздушный компрессор (максимальное давление не менее 30 кПа, мощность не менее 20 Вт, пропускная способность не менее 3,2 л/мин) - Прозрачная мерная емкость для материалов с уплотнительной вставкой - Весы лабораторные наибольший предел взвешивания не менее 200 г - Цифровой микроскоп увеличение микроскопа в диапазоне не менее чем от 40 до 1024x - Датчик давления - Многоканальная плата автоматического сбора данных и программного управления экспериментом, подключаемая к компьютеру - Преобразователь сигнала RS 485 ModBUS RTU в USB 2.0 -кабель USB тип A-B для подключения лабораторной установки к компьютеру и ноутбуку" | Оборудование | 1 | 1 | Вариативная часть
Лабораторные весы | Габаритные размеры Ш/Г/В не более мм:270x195x85 Max, г:210 d, г:0,01 e, г:0,02 Min, г:0.2 Класс точности:II Калибровка:Внешняя Дисплей:Жидкокристаллический Размер платформы, мм:130 Масса не более,кг:1 Интерфейс:RS-232C Питание:DC 6V | Оборудование | 10 | 1 | Вариативная часть
Магнитно-меловая доска | Габариты Ш/В не более 3000/1000 мм, Складывающаяся | Мебель | 1 | 1 | Вариативная часть
Машина для испытания полимеров на истирание | Габаритные размеры, мм, не более 800 х 460 х 400 Масса, кг, не более 40 Измерение силы трения двух образцов с допускаемой погрешностью не более ± 2 % от измеряемого значения, Н от 2 до 50 Время испытания, с 300 | Оборудование | 1 | 1 | Вариативная часть
Проектор | Рабочий формат 16:9 Диагональ экрана 30-300" Разрешение 1920 x 1080 Минимальное поддерживаемое разрешение 640 x 480 Максимальное поддерживаемое разрешение 1920 x 1200 Коррекция вертикальных трапецеидальных искажений -40 /+40 ° | Оборудование IT | 1 | 1 | Вариативная часть
Стол для весов антивибрационный | Габариты Ш/Г/В не более 600/400/850 мм Столешница: гранитная плита, толщина 30 мм; Стол снабжен резиновыми демпферами для гашения вибраций; | Мебель | 7 | 1 | Базовая часть
Стол-тумба лабораторная | Габариты Ш/Г/В не более 800/600/850 мм Материал: ЛДСП 16 мм; Толщина ЛДСП 16 мм; Столешница облицована химостойким пластиком с 2-х сторон 16 мм; Стол оснащен 3 ящиками на роликовых направляющих и створкой | Мебель | 1 | 1 | Базовая часть
Твердомер универсальный | "Габаритные размеры Ш/Г/В не более 520х240х700 мм Тип Универсальный, стационарный по Бринеллю, Роквеллу, Виккерсу Шкалы HRA, HRB, HRC, HBW2.5/31.25, HBW2.5/62.5, HBW5/62.5, HBW2.5/187.5, HBW 10/100, HBW 1/30, HV30, HV100 Общая нагрузка 294.2 Н (30 кг), 588.4 Н (60 кг), 613 H (62.5 кг), 980.7 Н (100 кг), 1471 Н (150 кг), 1839 Н (187.5 кг) " | Оборудование | 1 | 1 | Вариативная часть
Типовой комплект учебного оборудования “Определение гранулометрического состава, сыпучести и насыпной плотности полуфабрикатов полимерных материалов” | Комплект включает в себя: стандартные высотой 25 – 50 мм и диаметром 200 мм сита, поддон для приёма материла, измерительный цилиндр с гладкой полированной внутренней поверхностью вместимостью 100 см3 и внутренним диаметром 45 мм, аналитические весы, воронка, секундомер, образцы полуфабрикатов, образцы для выполнения работы, методические указания. | Оборудование | 7 | 1 | Вариативная часть
Шкаф для хранения ноутбуков с зарядкой | Габариты (В*Ш*Г), мм: не более 1030*580*450 Два внутренних уровня хранения разделены перегородками на ячейки под ноутбуки. Каждый уровень оборудован выдвижной панелью (400 мм) с розетками 220В для подключения каждого из размещенных устройств. На панели имеются застежки для фиксации адаптеров ноутбуков. Размеры ячейки (Ш*Г), мм: 290*47*400 Количество ячеек – 20 (10+10) Перфорация на двери для пассивного охлаждения внутреннего пространства тележки. Дверь тележки оборудована замком ригельного типа. Тележка устанавливается на четыре поворотных колеса (d=100 мм), два из которых снабжены прижимными тормозами. | Оборудование | 1 | 1 | Вариативная часть
Шкаф для хранения приборов (МЕТАЛЛИЧЕСКИЙ) | Габариты Ш/Г/В не более 800/450/1950 мм В основе конструкции металлические каркасные панели; Материал шкафа: листовая сталь с полимерно-порошковым покрытием; Изделие комплектуется 2-я полками; Верхняя часть комплектуется 2-я створками; Нижняя часть изделия комплектуется 4-я ящиками на шариковых направляющих и створкой; | Мебель | 2 | 1 | Базовая часть
Шкаф лабораторный для документов | Габариты Ш/Г/В не более 800/450/1950 мм В основе конструкции металлические каркасные панели; Материал шкафа: листовая сталь с полимерно-порошковым покрытием; Изделие комплектуется 2-я полками; Верхняя часть комплектуется 2-я створками; Нижняя часть изделия комплектуется 4-я ящиками на шариковых направляющих и створкой; | Мебель | 2 | 1 | Базовая часть
Экран проекционный настенный | Размеры - не менее 150×150 см, матовый, белы, настенного крепления. | Оборудование IT | 1 | 1 | Вариативная часть
Экструзионный пластомер | Габаритные размеры пластомера, Д*Ш*В не более 410*620*515 мм, Длина экструзионной камеры, мм 160 Длина капилляра, мм 8 ±0,025 Внутренний диаметр канала камеры, мм 9,55 ±0,025 Внутренний диаметр капилляра, мм 2,095 ±0,005 Диапазон температур в экструзионной камере, °С От + 50 до + 400 Точность поддержания температуры, °C ±0,4 Масса выдавленного расплава, г/10 мин 0,01-600 Потребляемая мощность, кВт, не более 0,55 Масса пластомера, кг, не более 90 Масса пластомера с доп. грузами, кг, не более 140 Масса держателя грузов с поршнем, кг, не более 0,35 Напряжение: 230 В ±10 % Частота: 50 Гц ±1 Гц | Оборудование | 2 | 1 | Вариативная часть
Экструзионный пластометр | Габаритные размеры пластомера, Д*Ш*В не более 410*620*515 мм, Длина экструзионной камеры, мм 160 Длина капилляра, мм 8 ±0,025 Внутренний диаметр канала камеры, мм 9,55 ±0,025 Внутренний диаметр капилляра, мм 2,095 ±0,005 Диапазон температур в экструзионной камере, °С От + 50 до + 400 Точность поддержания температуры, °C ±0,4 Масса выдавленного расплава, г/10 мин 0,01-600 Потребляемая мощность, кВт, не более 0,55 Масса пластомера, кг, не более 90 Масса пластомера с доп. грузами, кг, не более 140 Масса держателя грузов с поршнем, кг, не более 0,35 Напряжение: 230 В ±10 % Частота: 50 Гц ±1 Гц | Оборудование | 1 | 1 | Вариативная часть

## Рабочее место учащегося (hidden)
Наименование | Краткие (рамочные) технические характеристики | Вид | Количество | Единица измерения | Итоговое количество | Подсчет | Базовая или вариативная часть
Ноутбук | Диагональ не менее 17", разрешение: 1920×1080 или выше, 64-разрядный многоядерный процессор (не менее 4 ядер), не менее 16 ГБ оперативной памяти, видеокарта с поддержкой режима OpenGL 4.0 с объемом видеопамяти не менее 4 ГБ, жесткий диск не менее 500Гб., с ОС | Оборудование IT | 1 | шт. (на 2 раб. места) | 12 | 1 | Вариативная часть
Система трехмерного моделирования | Учебный комплект, 1 лицензия, на 1 рабочее место, бессрочная. Предназначена для проектирования изделий из различных материалов. | Программное обеспечение | 1 | шт. (на 2 раб. места) | 12 | 1 | Вариативная часть
СТОЛ ПИСЬМЕННЫЙ лабораторный 2- местный | Габариты Ш/Г/В не более 1200/600/750 мм | Мебель | 1 | шт. (на 2 раб. места) | 12 | 1 | Вариативная часть
Стул лабораторный | Габариты Д/Ш/В до края спинки не более 450/520/850 мм | Мебель | 1 | шт. (на 1 раб. место) | 24 | 1 | Вариативная часть

## Рабочее место преподавателя (hidden)
Наименование | Краткие (рамочные) технические характеристики | Вид | Итоговое количество | Подсчет | Базовая или вариативная часть
Компьютер | Монитор нге менее 27" 2560x1440@165 Гц, Процессор многоядерный (не менее 6 ядер) с частотой не менее 2.5 ГГц, не менее 16 ГБ оперативной памяти, видеокарта с поддержкой режима OpenGL 4.0 с объемом видеопамяти не менее 4 ГБ, жесткий диск не менее 1000Гб., Необходимое ПО установлено | Оборудование IT | 1 | 1 | Вариативная часть
МФУ лазерное | Габариты Ш/Г/В не более 365/415/360 мм МФУ лазерное «3 в 1», А4, 33 стр./мин., 60000 стр./мес., ДУПЛЕКС, АПД, сетевая карта. Вывод на печать графической обработки при проведении химических анализов. | Оборудование IT | 1 | 1 | Вариативная часть
Стол преподавателя лабораторный | Габариты Ш/Г/В не более 1200/600/750 мм | Мебель | 1 | 1 | Вариативная часть
Стул преподавателя | Габариты Д/Ш/В до края спинки не более 470/520/850 мм | Мебель | 1 | 1 | Вариативная часть

## Охрана труда (hidden)
Наименование | Краткие (рамочные) технические характеристики | Вид | Итоговое количество | Подсчет | Базовая или вариативная часть
Аптечка производственная | Габариты Ш/В/Г не более 250/300/110 мм | Охрана труда | 1 | 1 | Вариативная часть
Напольная подставка для огнетушителя | Габариты Ш/Г/В не более 195/195/380 мм | Охрана труда | 1 | 1 | Вариативная часть
Огнетушитель | Габариты Д/В не более 130/470 мм | Охрана труда | 1 | 1 | Вариативная часть

## Перечень кластеров (hidden)
Отрасль | Год | Регион | ID кластера | Базовая образовательная организация | № зоны | Зона под вид работ | ФГОС СПО | Базовый ИЛ | 18.02.07 Технология производства и переработки пластических масс и эластомеров 18.02.12 Технология аналитического контроля химических соединений 18.02.13 Технология производства изделий из полимерных композитов
Химическая отрасль | 2025 | Пермский край | 575 | Государственное бюджетное профессиональное образовательное учреждение «Пермский химико-технологический техникум» | 1 | Испытание образцов изделий из полимерных материалов | 18.02.07 Технология производства и переработки пластических масс и эластомеров 18.02.12 Технология аналитического контроля химических соединений 18.02.13 Технология производства изделий из полимерных композитов | Испытание образцов изделий из полимерных материалов

## Все ИЛ (hidden)
Инфраструктурный лист для оснащения образовательно-производственного центра (кластера)
в сфере Химическая отрасль, Пермский край
Основная информация об образовательно-производственном центре (кластере):
Базовая образовательная организация кластера: ГБПОУ «Пермский химико-технологический техникум»
Адрес базовой образовательной организации:
Пермь улица Ласьвинская Дом: 6 Пермь улица Чистопольская Дом: 11 Пермь Светлогорская Дом: 5
1 | Зона под вид работ | Испытание образцов изделий из полимерных материалов
Адрес размещения зоны по виду работ: |  | Пермь улица Ласьвинская Дом: 6
Количество рабочих мест зоны: |  | 24
Код и наименование профессий или специальностей согласно ФГОС СПО |  | 18.02.07 Технология производства и переработки пластических масс и эластомеров 18.02.12 Технология аналитического контроля химических соединений 18.02.13 Технология производства изделий из полимерных композитов
Требования к обеспечению зоны (коммуникации, площадь, сети, количество рабочих мест и др.):
Площадь зоны: 42 кв.м.
Освещение: Электросветильники потолочные светодиодные
Интернет: Подключение к Проводной интернету
Электричество: Подключения к сети 220В В
Контур заземления для электропитания и сети слаботочных подключений: Требуется
Покрытие пола: Требуются акрил-цементные бетонные полы
Подведение/ отведение ГХВС: Не требуется
Подведение сжатого воздуха: Не требуется
Общая зона
№ | Наименование | Краткие (рамочные) технические характеристики | Вид |  |  | Итоговое количество (шт.) | Источник финансирования
1 | Типовой комплект учебного оборудования “Определение гранулометрического состава, сыпучести и насыпной плотности полуфабрикатов полимерных материалов” | Комплект включает в себя: стандартные высотой 25 – 50 мм и диаметром 200 мм сита, поддон для приёма материла, измерительный цилиндр с гладкой полированной внутренней поверхностью вместимостью 100 см3 и внутренним диаметром 45 мм, аналитические весы, воронка, секундомер, образцы полуфабрикатов, образцы для выполнения работы, методические указания. | Оборудование |  |  | 7 | ФБ
2 | Твердомер универсальный | "Габаритные размеры Ш/Г/В не более 520х240х700 мм Тип Универсальный, стационарный по Бринеллю, Роквеллу, Виккерсу Шкалы HRA, HRB, HRC, HBW2.5/31.25, HBW2.5/62.5, HBW5/62.5, HBW2.5/187.5, HBW 10/100, HBW 1/30, HV30, HV100 Общая нагрузка 294.2 Н (30 кг), 588.4 Н (60 кг), 613 H (62.5 кг), 980.7 Н (100 кг), 1471 Н (150 кг), 1839 Н (187.5 кг) " | Оборудование |  |  | 1 | В наличии
3 | Лабораторная установка по определению истинной и насыпной плотности сыпучих материалов | "Габаритные размеры (ДхШхВ) не более 1020х600х750 мм Комплдектация: - Металлическая надставка габариты 1000х200х700 мм - Основание для металлической надставки 1020 х 600 мм - Пульт управления и автоматизации - Воздушный компрессор (максимальное давление не менее 30 кПа, мощность не менее 20 Вт, пропускная способность не менее 3,2 л/мин) - Прозрачная мерная емкость для материалов с уплотнительной вставкой - Весы лабораторные наибольший предел взвешивания не менее 200 г - Цифровой микроскоп увеличение микроскопа в диапазоне не менее чем от 40 до 1024x - Датчик давления - Многоканальная плата автоматического сбора данных и программного управления экспериментом, подключаемая к компьютеру - Преобразователь сигнала RS 485 ModBUS RTU в USB 2.0 -кабель USB тип A-B для подключения лабораторной установки к компьютеру и ноутбуку" | Оборудование |  |  | 1 | ФБ
4 | Экструзионный пластомер | Габаритные размеры пластомера, Д*Ш*В не более 410*620*515 мм, Длина экструзионной камеры, мм 160 Длина капилляра, мм 8 ±0,025 Внутренний диаметр канала камеры, мм 9,55 ±0,025 Внутренний диаметр капилляра, мм 2,095 ±0,005 Диапазон температур в экструзионной камере, °С От + 50 до + 400 Точность поддержания температуры, °C ±0,4 Масса выдавленного расплава, г/10 мин 0,01-600 Потребляемая мощность, кВт, не более 0,55 Масса пластомера, кг, не более 90 Масса пластомера с доп. грузами, кг, не более 140 Масса держателя грузов с поршнем, кг, не более 0,35 Напряжение: 230 В ±10 % Частота: 50 Гц ±1 Гц | Оборудование |  |  | 2 | ФБ
5 | Лабораторные весы | Габаритные размеры Ш/Г/В не более мм:270x195x85 Max, г:210 d, г:0,01 e, г:0,02 Min, г:0.2 Класс точности:II Калибровка:Внешняя Дисплей:Жидкокристаллический Размер платформы, мм:130 Масса не более,кг:1 Интерфейс:RS-232C Питание:DC 6V | Оборудование |  |  | 10 | ФБ
6 | Экструзионный пластометр | Габаритные размеры пластомера, Д*Ш*В не более 410*620*515 мм, Длина экструзионной камеры, мм 160 Длина капилляра, мм 8 ±0,025 Внутренний диаметр канала камеры, мм 9,55 ±0,025 Внутренний диаметр капилляра, мм 2,095 ±0,005 Диапазон температур в экструзионной камере, °С От + 50 до + 400 Точность поддержания температуры, °C ±0,4 Масса выдавленного расплава, г/10 мин 0,01-600 Потребляемая мощность, кВт, не более 0,55 Масса пластомера, кг, не более 90 Масса пластомера с доп. грузами, кг, не более 140 Масса держателя грузов с поршнем, кг, не более 0,35 Напряжение: 230 В ±10 % Частота: 50 Гц ±1 Гц | Оборудование |  |  | 1 | В наличии
7 | Машина для испытания полимеров на истирание | Габаритные размеры, мм, не более 800 х 460 х 400 Масса, кг, не более 40 Измерение силы трения двух образцов с допускаемой погрешностью не более ± 2 % от измеряемого значения, Н от 2 до 50 Время испытания, с 300 | Оборудование |  |  | 1 | В наличии
8 | Измеритель жесткости на изгиб | Габаритные размеры не более 300х260х120 мм Диапазон измерения нагрузки электронного блока*: - веса г 0 – 150 - угла угл.гр.0 - 25 Дискрета измерения угла угл.гр. 0.088 Погрешность расчета коэффициента жесткости % ±2 Напряжение питания адаптеров В 220 | Оборудование |  |  | 1 | В наличии
9 | Стол для весов антивибрационный | Габариты Ш/Г/В не более 600/400/850 мм Столешница: гранитная плита, толщина 30 мм; Стол снабжен резиновыми демпферами для гашения вибраций; | Мебель |  |  | 7 | ФБ
10 | Стол-тумба лабораторная | Габариты Ш/Г/В не более 800/600/850 мм Материал: ЛДСП 16 мм; Толщина ЛДСП 16 мм; Столешница облицована химостойким пластиком с 2-х сторон 16 мм; Стол оснащен 3 ящиками на роликовых направляющих и створкой | Мебель |  |  | 1 | ФБ
11 | Шкаф для хранения приборов (МЕТАЛЛИЧЕСКИЙ) | Габариты Ш/Г/В не более 800/450/1950 мм В основе конструкции металлические каркасные панели; Материал шкафа: листовая сталь с полимерно-порошковым покрытием; Изделие комплектуется 2-я полками; Верхняя часть комплектуется 2-я створками; Нижняя часть изделия комплектуется 4-я ящиками на шариковых направляющих и створкой; | Мебель |  |  | 2 | ФБ
12 | Магнитно-меловая доска | Габариты Ш/В не более 3000/1000 мм, Складывающаяся | Мебель |  |  | 1 | В наличии
13 | Проектор | Рабочий формат 16:9 Диагональ экрана 30-300" Разрешение 1920 x 1080 Минимальное поддерживаемое разрешение 640 x 480 Максимальное поддерживаемое разрешение 1920 x 1200 Коррекция вертикальных трапецеидальных искажений -40 /+40 ° | Оборудование IT |  |  | 1 | В наличии
14 | Коврик диэлектрический резиновый | Габариты не менее Длина:500 мм Ширина:500 мм Толщина:6 мм | Оборудование |  |  | 4 | ФБ
15 | Экран проекционный настенный | Размеры - не менее 150×150 см, матовый, белы, настенного крепления. | Оборудование IT |  |  | 1 | В наличии
16 | Шкаф для хранения ноутбуков с зарядкой | Габариты (В*Ш*Г), мм: не более 1030*580*450 Два внутренних уровня хранения разделены перегородками на ячейки под ноутбуки. Каждый уровень оборудован выдвижной панелью (400 мм) с розетками 220В для подключения каждого из размещенных устройств. На панели имеются застежки для фиксации адаптеров ноутбуков. Размеры ячейки (Ш*Г), мм: 290*47*400 Количество ячеек – 20 (10+10) Перфорация на двери для пассивного охлаждения внутреннего пространства тележки. Дверь тележки оборудована замком ригельного типа. Тележка устанавливается на четыре поворотных колеса (d=100 мм), два из которых снабжены прижимными тормозами. | Оборудование |  |  | 1 | ФБ
17 | Шкаф лабораторный для документов | Габариты Ш/Г/В не более 800/450/1950 мм В основе конструкции металлические каркасные панели; Материал шкафа: листовая сталь с полимерно-порошковым покрытием; Изделие комплектуется 2-я полками; Верхняя часть комплектуется 2-я створками; Нижняя часть изделия комплектуется 4-я ящиками на шариковых направляющих и створкой; | Мебель |  |  | 2 | ФБ
Рабочее место учащегося
Количество рабочих мест: |  |  | 24
№ | Наименование | Краткие (рамочные) технические характеристики | Вид | Количество (шт.) | Количество раб. мест | Итоговое количество (шт.) | Источник финансирования
1 | СТОЛ ПИСЬМЕННЫЙ лабораторный 2- местный | Габариты Ш/Г/В не более 1200/600/750 мм | Мебель | 1 | шт. (на 2 раб. места) | 12 | ФБ
2 | Стул лабораторный | Габариты Д/Ш/В до края спинки не более 450/520/850 мм | Мебель | 1 | шт. (на 1 раб. место) | 24 | ФБ
3 | Ноутбук | Диагональ не менее 17", разрешение: 1920×1080 или выше, 64-разрядный многоядерный процессор (не менее 4 ядер), не менее 16 ГБ оперативной памяти, видеокарта с поддержкой режима OpenGL 4.0 с объемом видеопамяти не менее 4 ГБ, жесткий диск не менее 500Гб., с ОС | Оборудование IT | 1 | шт. (на 2 раб. места) | 12 | ФБ
4 | Система трехмерного моделирования | Учебный комплект, 1 лицензия, на 1 рабочее место, бессрочная. Предназначена для проектирования изделий из различных материалов. | Программное обеспечение | 1 | шт. (на 2 раб. места) | 12 | ФБ
Рабочее место преподавателя/мастера производственного обучения
№ | Наименование | Краткие (рамочные) технические характеристики | Вид |  |  | Итоговое количество (шт.) | Источник финансирования
1 | Стол преподавателя лабораторный | Габариты Ш/Г/В не более 1200/600/750 мм | Мебель |  |  | 1 | ФБ
2 | Стул преподавателя | Габариты Д/Ш/В до края спинки не более 470/520/850 мм | Мебель |  |  | 1 | ФБ
3 | МФУ лазерное | Габариты Ш/Г/В не более 365/415/360 мм МФУ лазерное «3 в 1», А4, 33 стр./мин., 60000 стр./мес., ДУПЛЕКС, АПД, сетевая карта. Вывод на печать графической обработки при проведении химических анализов. | Оборудование IT |  |  | 1 | ФБ
4 | Компьютер | Монитор нге менее 27" 2560x1440@165 Гц, Процессор многоядерный (не менее 6 ядер) с частотой не менее 2.5 ГГц, не менее 16 ГБ оперативной памяти, видеокарта с поддержкой режима OpenGL 4.0 с объемом видеопамяти не менее 4 ГБ, жесткий диск не менее 1000Гб., Необходимое ПО установлено | Оборудование IT |  |  | 1 | В наличии
Охрана труда и техника безопасности
№ | Наименование | Краткие (рамочные) технические характеристики | Вид |  |  | Итоговое количество (шт.) | Источник финансирования
1 | Огнетушитель | Габариты Д/В не более 130/470 мм | Охрана труда |  |  | 1 | БР
2 | Аптечка производственная | Габариты Ш/В/Г не более 250/300/110 мм | Охрана труда |  |  | 1 | БР
3 | Напольная подставка для огнетушителя | Габариты Ш/Г/В не более 195/195/380 мм | Охрана труда |  |  | 1 | БР

## Виды (hidden)
Мебель
Оборудование
Оборудование IT
Программное обеспечение
Охрана труда
СИЗ
Учебное пособие