## Базовый ИЛ
1. | Зона под вид работ | Конструкционные материалы
Количество рабочих мест зоны: |  | 12
Код и наименование профессий или специальностей согласно ФГОС СПО |  | 15.01.35 Мастер слесарных работ 15.02.16 Технология машиностроения и профессии
Требования к обеспечению зоны (коммуникации, площадь, сети, количество рабочих мест и др.):
Площадь зоны: ____ кв.м.
Освещение: _____ (вид освещения и источника)
Интернет: Подключение к _______ интернету (проводному и/или беспроводному)
Электричество: Подключения к сети ___ В (220 и/или 380)
Контур заземления для электропитания и сети слаботочных подключений: ___ (требуется или не требуется)
Покрытие пола: ___ (вид покрытия)
Подведение/ отведение ГХВС: ___ (требуется или не требуется)
Подведение сжатого воздуха: ___ (требуется или не требуется)
Общая зона
№ | Наименование | Краткие (рамочные) технические характеристики | Вид |  |  | Итоговое количество (шт.)
1 | Верстак | Заполняются образовательной организацией в соответствии с потребностями | Мебель |  |  | 1
2 | Интерактивная сенсорная панель | Заполняются образовательной организацией в соответствии с потребностями | Оборудование IT |  |  | 1
3 | МФУ | Заполняются образовательной организацией в соответствии с потребностями | Оборудование IT |  |  | 1
4 | Набор микрошлифов | Заполняются образовательной организацией в соответствии с потребностями | Оборудование |  |  | 1
5 | Спектометр для определения химического состава металла | Заполняются образовательной организацией в соответствии с потребностями | Оборудование |  |  | 1
6 | Твердомер стационарный Бринелля | Заполняются образовательной организацией в соответствии с потребностями | Оборудование |  |  | 1
7 | Твердомер стационарный Роквелла | Заполняются образовательной организацией в соответствии с потребностями | Оборудование |  |  | 1
8 | Твердомер универсальный | Заполняются образовательной организацией в соответствии с потребностями | Оборудование |  |  | 1
9 | Учебная испытательная машина | Заполняются образовательной организацией в соответствии с потребностями | Оборудование |  |  | 1
Рабочее место учащегося №1
Количество рабочих мест: |  |  | 12
№ | Наименование | Краткие (рамочные) технические характеристики | Вид | Количество (шт.) | Количество раб. мест | Итоговое количество (шт.)
1 | Стол | Заполняются образовательной организацией в соответствии с потребностями | Мебель | 1 | на 1 р.м. | 12
2 | Стул | Заполняются образовательной организацией в соответствии с потребностями | Мебель | 1 | на 1 р.м. | 12
3 | Металлографический комплекс | Заполняются образовательной организацией в соответствии с потребностями | Оборудование | 1 | на 1 р.м. | 12
Рабочее место преподавателя/мастера производственного обучения
№ | Наименование | Краткие (рамочные) технические характеристики | Вид |  |  | Итоговое количество (шт.)
1 | Компьютер (системный блок, монитор, клавиатура, мышь) | Заполняются образовательной организацией в соответствии с потребностями | Оборудование IT |  |  | 1
2 | Стол | Заполняются образовательной организацией в соответствии с потребностями | Мебель |  |  | 1
3 | Стул | Заполняются образовательной организацией в соответствии с потребностями | Мебель |  |  | 1
Охрана труда и техника безопасности
№ | Наименование | Краткие (рамочные) технические характеристики | Вид |  |  | Итоговое количество (шт.)
1 | Аптечка | Заполняются образовательной организацией в соответствии с потребностями | Охрана труда |  |  | 1
2 | Кулер | Заполняются образовательной организацией в соответствии с потребностями | Охрана труда |  |  | 1
3 | Маски медицинские одноразовые | Заполняются образовательной организацией в соответствии с потребностями | Охрана труда |  |  | 12
4 | Огнетушитель | Заполняются образовательной организацией в соответствии с потребностями | Охрана труда |  |  | 1
5 | Перчатки | Заполняются образовательной организацией в соответствии с потребностями | Техника безопасности |  |  | 12
6 | Санитайзер | Заполняются образовательной организацией в соответствии с потребностями | Охрана труда |  |  | 1

## Вариативная часть
№ | Наименование | Краткие (рамочные) технические характеристики | Вид | Количество | Единица измерения | Итоговое количество (шт.)
Мебель
1 | Доска магнитно-маркерная | Заполняются образовательной организацией в соответствии с потребностями | Мебель | 1 | шт | 1
2 | Доска магнитно-меловая | Заполняются образовательной организацией в соответствии с потребностями | Мебель | 1 | шт | 1
3 | Корзина для мусора | Заполняются образовательной организацией в соответствии с потребностями | Мебель | 1 | шт | 1
4 | Стеллаж | Заполняются образовательной организацией в соответствии с потребностями | Мебель | 1 | шт | 1
5 | Тумба | Заполняются образовательной организацией в соответствии с потребностями | Мебель | 1 | шт | 1
6 | Шкаф для документов | Заполняются образовательной организацией в соответствии с потребностями | Мебель | 1 | шт | 1
7 | Шкаф для одежды | Заполняются образовательной организацией в соответствии с потребностями | Мебель | 1 | шт | 1
Оборудование IT
1 | Акустическая система | Заполняются образовательной организацией в соответствии с потребностями | Оборудование IT | 1 | шт | 1
2 | Веб-камера | Заполняются образовательной организацией в соответствии с потребностями | Оборудование IT | 1 | шт | 1
3 | Компьютер (системный блок, монитор, клавиатура, мышь) | Заполняются образовательной организацией в соответствии с потребностями | Оборудование IT | 1 | шт | 1
4 | МФУ | Заполняются образовательной организацией в соответствии с потребностями | Оборудование IT | 1 | шт | 1
5 | Мышь компьютерная | Заполняются образовательной организацией в соответствии с потребностями | Оборудование IT | 1 | шт | 1
6 | Ноутбук | Заполняются образовательной организацией в соответствии с потребностями | Оборудование IT | 1 | шт | 1
7 | Проектор | Заполняются образовательной организацией в соответствии с потребностями | Оборудование IT | 1 | шт | 1
8 | Экран для проектора | Заполняются образовательной организацией в соответствии с потребностями | Оборудование | 1 | шт | 1
9 | Тележка для зарядки и хранения ноутбуков | Заполняются образовательной организацией в соответствии с потребностями * Количество ячеек для зарядки ноутбуков зависит от количества ноутбуков в Зоне по виду работ | Оборудование IT | 1 | шт | 1

## Общая зона (hidden)
Наименование | Краткие (рамочные) технические характеристики | Вид | Количество | Единица измерения | Итоговое количество | Подсчет | Базовая или вариативная часть
Верстак | в*ш*г, мм 870*1200*700 | Мебель | 1 | шт | 1 | 1 | Вариативная часть
Интерактивная доска | Диагональ, дюймы >= 65 Разрешение >= 4К (3840x2160) Яркость, кд/кв.м. >= 450 Контрастность >= 4000:1 Время отклика (мс) <= 5 Формат >= 16:9 Количество цветов >= 1.07 миллиарда Угол обзора горизонт./вертик. (градусы) >= 178/178 Возможности подключения, входы: HDMI >= 3, DP >= 1, VGA IN >= 1, USB 2.0 тип А >= 2, USB 3.0 тип А >= 5, USB 3.0 тип B >= 2, USB 3.1 тип А >= 2, USB 3.1 тип С >= 2, Mini jack >= 1, MIC микрофонного и/или линейного уровня не менее 2, RS-232c >= 1, RJ45 (LAN 10M/100M/1000Mbps Base-T) >= 2, Wi-Fi, Bluetooth, встраиваемый OPS Возможности подключения, выходы: HDMI >=1, S/PDIF >= 1, Mini jack >= 1 Выходная звуковая мощность >= Встроенные динамики 2 x 16 Вт Поддерживаемые операционные системы: Windows 7/8/10/Android USB Plug&Play (для Windows) наличие Сенсорная технология: Инфракрасная Количество точек касания >= 20 Точность касания (±мм) <= 2 Стекло: Антибликовое Толщина защитного стекла (мм) >= 4 Подставка: настенное крепление в комплекте Крепление VESA (мм): 600 x 400 Потребляемая мощность <= 300 Вт, < 0.5 в режиме ожидания Цвет: черный Размеры (Ш х В х Г), мм >= 1511 x 917 х 85 | Оборудование IT | 1 | шт | 1 | 1 | Вариативная часть
Набор микрошлифов | набор состоящий из Железная руда Сталь 20 конструкционная углеродистая качественная Сталь 45 конструкционная углеродистая качественная Сталь 65 конструкционная рессорно-пружинная Сталь инструментальная углеродистая У8 Сталь инструментальная углеродистая У12 Доэвтектический белый чугун Эвтектический белый чугун Заэвтектический белый чугун Сталь углеродистая У8 (быстрое охлаждение) Конструкционная сталь марки 65Г (верхний бейнит) Конструкционная сталь марки 65Г (нижний бейнит) Конструкционная сталь марки 45 Конструкционная сталь марки 10 Борированная сталь марки 45 Быстрорежущая сталь (без закалки) Нержавеющая сталь Серый чугун Ферритный высокопрочный чугун Алюминий Латунь Л62 Бронза Сплав олова Сплав цинка Феррито-перлитный высокопрочный чугун | Оборудование | 3 | шт | 3 | 1 | Вариативная часть
Персональный компьютер | Процессор Сокет >= LGA 1200 Система охлаждения в комплекте: есть Термоинтерфейс в комплекте: нанесен на основание радиатора Общее количество ядер >= 6 Максимальное число потоков >= 12 Количество производительных ядер >= 6 Количество энергоэффективных ядер: нет Объем кэша L2 >= 1.5 МБ Объем кэша L3 >= 12 МБ Техпроцесс <=14 нм Базовая частота процессора >= 2.9 ГГц Максимальная частота в турбо режиме >= 4.3 ГГц Базовая частота энергоэффективных ядер: нет Частота в турбо режиме энергоэффективных ядер: нет Свободный множитель: нет Тепловыделение (TDP) <= 65 Вт Базовое тепловыделение <= 65 Вт Максимальная температура процессора <= 100 °C Встроенный контроллер PCI Express >= PCI-E 3.0 Материнская плата Сокет: >= LGA 1200 Количество слотов памяти >= 2 Форм фактор поддерживаемой памяти: DIMM Тип поддерживаемой памяти >= DDR4 Количество каналов памяти >= 2 Максимальный объем памяти >= 64 ГБ Максимальная частота памяти (JEDEC/без разгона) >= 3200 МГц Версия PCI Express накопителей >= 3.0 Количество разъемов M.2 >= 1 Разъемы M.2: (M) 2242/2260/2280 PCIe 3.0 x4 Количество портов SATA >= 4 Поддержка NVMe: есть Версия PCI Express >= 4.0 Количество слотов PCI-E x16 >= 1 Количество и тип USB на задней панели: USB 2.0 >= 4, USB 3.2 Gen1 Type A >= 2 Видеовыходы: VGA (D-Sub), HDMI Количество сетевых портов (RJ-45) >= 1 Количество аналоговых аудио разъемов >= 3 Другие разъемы на задней панели: PS/2 (комбинированный) Внутренние коннекторы USB на плате: USB 2.0 (9 pin), USB 3.2 Gen1 (19 pin) Разъем питания процессорного кулера: 4-pin 4-Pin PWM коннекторы для вентиляторов >= 1 Ключ M.2 разъёма >= E Скорость сетевого адаптера >= 1 Гбит/с Основной разъем питания: 24-pin Разъем питания процессора: 8-pin Количество фаз питания >= 7 Видеокарта: Объем видеопамяти >= 4 ГБ Тип памяти >= GDDR6 Разрядность шины памяти >= 64 бит Максимальная пропускная способность памяти >= 96 Гбайт/сек Эффективная частота памяти >= 12000 МГц Штатная частота работы видеочипа >= 1740 МГц Турбочастота >= 1815 МГц Количество универсальных процессоров (ALU) >= 512 Число текстурных блоков >= 32 Число блоков растеризации >= 16 Видеоразъемы: DisplayPort, DVI-D, HDMI Версия HDMI >= 2.0b Версия DisplayPort >= 1.4 Количество подключаемых одновременно мониторов >= 3 Максимальное разрешение >= 4096x2160 Интерфейс подключения: PCI-E 3.0 Оперативная память: Тип памяти >= DDR4 Форм-фактор памяти: DIMM Суммарный объем памяти всего комплекта >= 16 ГБ Объем одного модуля памяти >= 8 ГБ Количество модулей в комплекте >= 2 Тактовая частота >= 2666 МГц CAS Latency (CL) <= 19 RAS to CAS Delay (tRCD) <= 19 Row Precharge Delay (tRP) <= 19 Activate to Precharge Delay (tRAS) <= 43 SSD M.2 накопитель: Объем накопителя >= 250 ГБ Форм-фактор: 2280 Физический интерфейс: PCI-E 3.x x4 Ключ M.2 разъема >= M NVMe: есть Количество бит на ячейку: 3 бит TLC Структура памяти: 3D NAND Максимальная скорость последовательного чтения >= 1800 Мбайт/сек Максимальная скорость последовательной записи >= 900 Мбайт/сек Максимальный ресурс записи (TBW) >= 120 ТБ DWPD >= 0.26 Блок питания: Мощность (номинал) >= 500 Вт Форм-фактор: ATX Основной разъем питания: 20 + 4 pin Разъемы для питания процессора (CPU): 4+4 pin Разъемы для питания видеокарты (PCI-E): 6+2 pin x2 Количество разъемов 15-pin SATA >= 5 Количество разъемов 4-pin Molex >= 3 Мощность по линии 12 В >= 456 Вт Ток по линии +12 В >= 38A Ток по линии +3.3 В >= 18 А Ток по линии +5 В >= 17 А Диапазон входного напряжения сети: 100-240 В 50/60 Гц Система охлаждения: активная Размеры вентиляторов >= 120 x 120 мм Регулировка оборотов: автоматическая Сертификат 80 PLUS: Standard Корректор коэффициента мощности (PFC): активный Технологии защиты: OPP, OVP, UVP, SCP Сетевой кабель в комплекте: есть Комплектация: документация, крепежный комплект, комплект кабелей Корпус: Типоразмер корпуса: Mini-Tower Ориентация материнской платы: вертикально Длина >= 373 мм Ширина >= 186 мм Высота >= 381.5 мм Вес <= 2.6 кг Основной цвет: черный Материал корпуса: сталь, пластик Толщина металла >= 0.6 мм Наличие окна на боковой стенке: слева Материал окна: акрил (оргстекло) Материал фронтальной панели: пластик Тип подсветки: RGB Цвет подсветки: многоцветная Источник подсветки: корпус Способ управления подсветкой: кнопка на корпусе Форм-фактор совместимых плат: Micro-ATX, Mini-ITX Форм-фактор совместимых блоков питания: ATX Размещение блока питания: нижнее Максимальная длина блока питания <= 180 мм Горизонтальные слоты расширения >= 4 Максимальная длина устанавливаемой видеокарты >= 300 мм Максимальная высота процессорного кулера >= 147 мм Количество отсеков 2.5" накопителей >= 3 шт Число внутренних отсеков 3.5" >= 2 шт Вентиляторы в комплекте: 1 x 80 мм Кулер для процессора: Сокет: AM2, AM2+, AM3, AM3+, AM4, FM1, FM2, FM2+, LGA 1150, LGA 1151, LGA 1151-v2, LGA 1155, LGA 1200, LGA 1700 Рассеиваемая мощность >= 180 Вт Тип конструкции: башенный Материал основания: алюминий\медь Материал радиатора: алюминий Количество тепловых трубок >= 4 Диаметр тепловых трубок >= 6 мм Количество вентиляторов в комплекте >= 2 Максимальное число устанавливаемых вентиляторов >= 2 Размеры комплектных вентиляторов >= 120 x 120 мм Разъем для подключения вентиляторов: 4 pin x2 Максимальная скорость вращения <= 1500 об/мин Минимальная скорость вращения >= 500 об/мин Регулировка скорости вращения: автоматическая (PWM) Клавиатура+мышь: Состав набора: клавиатура, мышь Основной цвет набора: черный Тип клавиатуры: мембранная Общее количество клавиш >= 104 шт Цифровой блок: есть Раскладка клавиатуры: JIS Формат клавиатуры: полноразмерная Тип мыши: оптическая светодиодная Количество кнопок мыши >= 3 шт Хват: для правой и левой руки Максимальное разрешение датчика >= 1000 Режимы работы датчика мыши >= 1000 dpi Длина кабеля клавиатуры >= 1.5 м Длина кабеля мыши >= 1.5 м Монитор: Изогнутый экран: есть Радиус изогнутости: 1500R Диагональ экрана (дюйм) >= 27 Максимальное разрешение >= 1920x1080 Тип подсветки матрицы: LED Технология изготовления матрицы: VA Соотношение сторон >= 16:9 Размер видимой области экрана >= 597 x 336 мм Яркость >= 250 Кд/м² Контрастность >= 3000 : 1 Динамическая контрастность >= 100М:1 Время отклика (MPRT) <= 1 мс Время отклика (GtG) <= 4 мс Время отклика пикселя <= 1 мс Угол обзора по вертикали (градус) >= 178° Угол обзора по горизонтали (градус) >= 178° Плотность пикселей >= 82 ppi Частота при максимальном разрешении >= 165 Гц Максимальная частота обновления экрана >= 165 Гц Глубина цвета >= 8bit Разъем HDMI >= 1 Разъем DisplayPort >= 1 Цветовой охват sRGB >= 113% Расположение блока питания: внешний Потребляемая мощность при работе <= 45 Вт Потребляемая мощность в спящем режиме <= 0.5 Вт Мощность в выключенном режиме <= 0.3 Вт Напряжение питания: 100-240 В / 50-60 Гц Комплектация: кабель питания, документация, кабель HDMI - HDMI, блок питания Предустановленная операционная система с графическим пользовательским интерфейсом, обеспечивающая работу распространенных образовательных и общесистемных приложений: Microsoft Windows 11 Pro 64Bit, русская версия. Постоянная лицензия с неограниченным функционалом и сроком (бессрочным правом) действия. (Эквивалент не допустим в соответствии с подпунктом «а» пункта 3 части 6.1 статьи 3 Федерального закона от 18.07.2011г. 223-ФЗ «О закупках товаров, работ, услуг отдельными видами юридических лиц» для обеспечения совместимости с программным обеспечением используемым Заказчиком) | Оборудование IT | 13 | шт | 13 | 1 | Вариативная часть
Спектометр для определения химического состава металла | Эмиссионный спектрометр Аргон-5 (Анализатор сплавов) | Оборудование | 1 | шт | 1 | 1 | Вариативная часть
Стеллаж | Стеллаж металлический 2500x1500x400/5 | Мебель | 1 | шт | 1 | 1 | Вариативная часть
Стол | Приборный лабораторный стол 1500x790x900/1100, розетки, NL, нержавеющая сталь с бортиком | Мебель | 2 | шт | 2 | 1 | Вариативная часть
Твердомер стационарный Бринелля | Диапазон измерения твержости, не хуже от 8 до 450HB. Испытательные нагрузки, Н, не менее 1839; 2452; 7356; 9807; 29420. Пределы допускаемой погрешности измерений твердости, не более 3 . Отсчетное устройство - переносной микроскоп, индикатор. Расстояние от вершины испытательного наконечника до рабочей поверхности стола, не менее 240мм. Расстояние от вершины испытательного наконечника до стенки корпуса, не менее 120 мм. Потребляемая мощность не более 250 Вт. | Оборудование | 1 | шт | 1 | 1 | Вариативная часть
Твердомер стационарный Роквелла | Шкалы - HRA, HRB, HRC. Принцип приложения нагрузки - ручной. Предварительная нагрузка 98,1Н (10 кг). Горизонтальное простиранство измерений - 135 мм. Вертикальное пространство измерений - 170 мм. | Оборудование | 1 | шт | 1 | 1 | Вариативная часть
Твердомер универсальный | • Диаметр площадки на поверхности изделия для установки датчика от 7 мм на плоскости • Число замеров для вычисления среднего значения 1–99 • Количество алгоритмов отброса заведомо ложных результатов измерений при вычислении среднего значения 3 • Время одного замера твердости 2 сек • Емкость памяти результатов измерений 12 400 • Число шкал, программируемых пользователем 3 • Число возможных дополнительных калибровок к шкалам твердомера по 5 для каждой шкалы • Диапазон рабочих температур -15 ... + 35 °С • Максимальное количество именных блоков результатов измерений, создаваемых в памяти 100 • Сигнализация о выходе результата измерения за допустимые границы Есть • Связь с компьютером USB • Питание LI-ion аккумулятор • Размеры электронного блока твердомера 121x69x41 мм • Масса электронного блока твердомера 300 г • Масса датчиков не более 300 г • Диаметр площадки на поверхности изделия для установки датчика от 7 мм на плоскости • Число замеров для вычисления среднего значения 1–99 • Количество алгоритмов отброса заведомо ложных результатов измерений при вычислении среднего значения 3 • Время одного замера твердости 2 сек • Емкость памяти результатов измерений 12 400 • Число шкал, программируемых пользователем 3 • Число возможных дополнительных калибровок к шкалам твердомера по 5 для каждой шкалы • Диапазон рабочих температур -15 ... + 35 °С • Максимальное количество именных блоков результатов измерений, создаваемых в памяти 100 • Сигнализация о выходе результата измерения за допустимые границы Есть • Связь с компьютером USB • Питание LI-ion аккумулятор • Размеры электронного блока твердомера 121x69x41 мм • Масса электронного блока твердомера 300 г • Масса датчиков не более 300 г | Оборудование | 8 | шт | 8 | 1 | Вариативная часть
Тумба | Тумба 404*674*571 мм (ш*в*г) | Мебель | 1 | шт | 1 | 1 | Вариативная часть
Учебная испытательная машина | максимальная сила, пазвиваемая машиной 2,0 кН. Максимальный ход подвижной рамы 9суппорта) 38 мм. Диапазон измерения подвижно рамы 1-10 мм. Цена деления шкалы измериткля перемещений подвижной рамы (суппорта) 0,01 мм.Размерыверхнего рабочего пространства в зоне 2растяжение", не менее 35 мм. Размеры нижнего рабочего пространства в зоне "сжатие", не менее 51 мм. | Оборудование | 3 | шт | 3 | 1 | Вариативная часть
Шкаф | Шкаф закрытый Габаритные размеры не менее (длина, высота, глубина): 800 х 1980 х 365, ЛДСП | Мебель | 1 | шт | 1 | 1 | Вариативная часть

## Рабочее место учащегося (hidden)
Наименование | Краткие (рамочные) технические характеристики | Вид | Количество | Единица измерения | Итоговое количество | Подсчет | Базовая или вариативная часть
Металлографический комплекс | Микроскоп «Альтами МЕТ 3C» прямой металлографический Микроскоп - 1 шт съемочный аппарат - 1 шт окуляр от WF8Х до WF12X / от 20 до 25 мм - 2 шт объективы от PL5x до PL60x / от 0.2 до 0.8 – 3 шт колесо со светофильтрами - 1 шт рабочий стол - 1 шт | Оборудование | 1 | шт ( на 2 раб.места) | 13 | 1 | Вариативная часть
Офисный стол | Стол письменный ( 1600х700х747 мм) | Мебель | 1 | шт ( на 2 раб.места) | 13 | 1 | Вариативная часть
Стол трапеция | TR-0041G-3 СТОЛ ТРАПЕЦИЯ (КОМПЛЕКТ ТРЕУГОЛЬНИК) ЛДСП | Мебель | 1 | шт ( на 1 раб.место) | 2 | 1 | Вариативная часть
Стул офисный | Материал обивки - ткань/сетка. Подлокотники - пластиковые., Крестовина, колёсики | Мебель | 1 | шт ( на 1 раб.места) | 31 | 1 | Вариативная часть

## Рабочее место преподавателя (hidden)
Наименование | Краткие (рамочные) технические характеристики | Вид | Количество | Единица измерения | Итоговое количество | Подсчет | Базовая или вариативная часть
Комплект электронных плакатов по курсу материаловедение | Электронные плакаты на по курсу "Материаловедение" , ключ на 2 ПК; Электронные плакаты на CD по курсу "Материаловедение" ,ключ на 2 ПК | Программное обеспечение | 1 | шт | 1 | 1 | Вариативная часть
Кресло офисное | Материал обивки - ткань/сетка. Подлокотники - пластиковые., Крестовина, колёсики | Мебель | 1 | шт | 1 | 1 | Вариативная часть
МФУ(A4) | Тип: МФУ лазерное Функции устройства: принтер, сканер, копир, факс Технология печати: лазерная Цветность печати: черно-белая Максимальный формат >= A4 Автоматическая двусторонняя печать: есть Максимальное разрешение черно-белой печати >= 1200x1200 dpi Скорость черно-белой печати (стр/мин) >= 38 стр/мин (А4) Время выхода первого черно-белого отпечатка <= 7.2 сек Максимальный месячный объем печати >= 80000 Оптическое разрешение сканера >= 1200x1200 dpi Скорость сканирования >= 29 стр/мин Максимальный формат бумаги (сканер) >= A4 (216x356) Устройство автоподачи: есть Емкость устройства автоподачи >= 50 Максимальное разрешение копира >= 600x600 dpi Скорость копирования >= 38 стр/мин Изменение масштаба: 25-400 % Шаг масштабирования <= 1 % Максимальное количество копий за цикл >= 999 Емкость подачи >= 350 Емкость выходного лотка >= 150 Емкость лотка ручной подачи >= 50 Минимальная поддерживаемая плотность носителей >= 60 г/м2 Максимальная поддерживаемая плотность носителей >= 175 г/м2 Количество оригинальных картриджей в комплекте >= 1 шт Оперативная память >= 512 МБ Частота процессора >= 1200 МГц Интерфейсы: Wi-Fi, Ethernet (RJ-45), USB Прямая печать: есть Комплект поставки: документация, кабель питания, USB-кабель, стартовый картридж Потребляемая мощность в работе <= 510 Вт Потребляемая мощность в режиме ожидания <= 0.9 Вт Тип и напряжение питания: 220-240В/50-60Гц Уровень шума при работе <= 53 дБ Вес <= 13 кг | Оборудование IT | 1 | шт | 1 | 1 | Вариативная часть
Офисный стол | Письменный стол 1450хГ810хВ740 | Мебель | 1 | шт | 1 | 1 | Вариативная часть
Персональный компьютер | Процессор Сокет >= LGA 1200 Система охлаждения в комплекте: есть Термоинтерфейс в комплекте: нанесен на основание радиатора Общее количество ядер >= 6 Максимальное число потоков >= 12 Количество производительных ядер >= 6 Количество энергоэффективных ядер: нет Объем кэша L2 >= 1.5 МБ Объем кэша L3 >= 12 МБ Техпроцесс <=14 нм Базовая частота процессора >= 2.9 ГГц Максимальная частота в турбо режиме >= 4.3 ГГц Базовая частота энергоэффективных ядер: нет Частота в турбо режиме энергоэффективных ядер: нет Свободный множитель: нет Тепловыделение (TDP) <= 65 Вт Базовое тепловыделение <= 65 Вт Максимальная температура процессора <= 100 °C Встроенный контроллер PCI Express >= PCI-E 3.0 Материнская плата Сокет: >= LGA 1200 Количество слотов памяти >= 2 Форм фактор поддерживаемой памяти: DIMM Тип поддерживаемой памяти >= DDR4 Количество каналов памяти >= 2 Максимальный объем памяти >= 64 ГБ Максимальная частота памяти (JEDEC/без разгона) >= 3200 МГц Версия PCI Express накопителей >= 3.0 Количество разъемов M.2 >= 1 Разъемы M.2: (M) 2242/2260/2280 PCIe 3.0 x4 Количество портов SATA >= 4 Поддержка NVMe: есть Версия PCI Express >= 4.0 Количество слотов PCI-E x16 >= 1 Количество и тип USB на задней панели: USB 2.0 >= 4, USB 3.2 Gen1 Type A >= 2 Видеовыходы: VGA (D-Sub), HDMI Количество сетевых портов (RJ-45) >= 1 Количество аналоговых аудио разъемов >= 3 Другие разъемы на задней панели: PS/2 (комбинированный) Внутренние коннекторы USB на плате: USB 2.0 (9 pin), USB 3.2 Gen1 (19 pin) Разъем питания процессорного кулера: 4-pin 4-Pin PWM коннекторы для вентиляторов >= 1 Ключ M.2 разъёма >= E Скорость сетевого адаптера >= 1 Гбит/с Основной разъем питания: 24-pin Разъем питания процессора: 8-pin Количество фаз питания >= 7 Видеокарта: Объем видеопамяти >= 4 ГБ Тип памяти >= GDDR6 Разрядность шины памяти >= 64 бит Максимальная пропускная способность памяти >= 96 Гбайт/сек Эффективная частота памяти >= 12000 МГц Штатная частота работы видеочипа >= 1740 МГц Турбочастота >= 1815 МГц Количество универсальных процессоров (ALU) >= 512 Число текстурных блоков >= 32 Число блоков растеризации >= 16 Видеоразъемы: DisplayPort, DVI-D, HDMI Версия HDMI >= 2.0b Версия DisplayPort >= 1.4 Количество подключаемых одновременно мониторов >= 3 Максимальное разрешение >= 4096x2160 Интерфейс подключения: PCI-E 3.0 Оперативная память: Тип памяти >= DDR4 Форм-фактор памяти: DIMM Суммарный объем памяти всего комплекта >= 16 ГБ Объем одного модуля памяти >= 8 ГБ Количество модулей в комплекте >= 2 Тактовая частота >= 2666 МГц CAS Latency (CL) <= 19 RAS to CAS Delay (tRCD) <= 19 Row Precharge Delay (tRP) <= 19 Activate to Precharge Delay (tRAS) <= 43 SSD M.2 накопитель: Объем накопителя >= 250 ГБ Форм-фактор: 2280 Физический интерфейс: PCI-E 3.x x4 Ключ M.2 разъема >= M NVMe: есть Количество бит на ячейку: 3 бит TLC Структура памяти: 3D NAND Максимальная скорость последовательного чтения >= 1800 Мбайт/сек Максимальная скорость последовательной записи >= 900 Мбайт/сек Максимальный ресурс записи (TBW) >= 120 ТБ DWPD >= 0.26 Блок питания: Мощность (номинал) >= 500 Вт Форм-фактор: ATX Основной разъем питания: 20 + 4 pin Разъемы для питания процессора (CPU): 4+4 pin Разъемы для питания видеокарты (PCI-E): 6+2 pin x2 Количество разъемов 15-pin SATA >= 5 Количество разъемов 4-pin Molex >= 3 Мощность по линии 12 В >= 456 Вт Ток по линии +12 В >= 38A Ток по линии +3.3 В >= 18 А Ток по линии +5 В >= 17 А Диапазон входного напряжения сети: 100-240 В 50/60 Гц Система охлаждения: активная Размеры вентиляторов >= 120 x 120 мм Регулировка оборотов: автоматическая Сертификат 80 PLUS: Standard Корректор коэффициента мощности (PFC): активный Технологии защиты: OPP, OVP, UVP, SCP Сетевой кабель в комплекте: есть Комплектация: документация, крепежный комплект, комплект кабелей Корпус: Типоразмер корпуса: Mini-Tower Ориентация материнской платы: вертикально Длина >= 373 мм Ширина >= 186 мм Высота >= 381.5 мм Вес <= 2.6 кг Основной цвет: черный Материал корпуса: сталь, пластик Толщина металла >= 0.6 мм Наличие окна на боковой стенке: слева Материал окна: акрил (оргстекло) Материал фронтальной панели: пластик Тип подсветки: RGB Цвет подсветки: многоцветная Источник подсветки: корпус Способ управления подсветкой: кнопка на корпусе Форм-фактор совместимых плат: Micro-ATX, Mini-ITX Форм-фактор совместимых блоков питания: ATX Размещение блока питания: нижнее Максимальная длина блока питания <= 180 мм Горизонтальные слоты расширения >= 4 Максимальная длина устанавливаемой видеокарты >= 300 мм Максимальная высота процессорного кулера >= 147 мм Количество отсеков 2.5" накопителей >= 3 шт Число внутренних отсеков 3.5" >= 2 шт Вентиляторы в комплекте: 1 x 80 мм Кулер для процессора: Сокет: AM2, AM2+, AM3, AM3+, AM4, FM1, FM2, FM2+, LGA 1150, LGA 1151, LGA 1151-v2, LGA 1155, LGA 1200, LGA 1700 Рассеиваемая мощность >= 180 Вт Тип конструкции: башенный Материал основания: алюминий\медь Материал радиатора: алюминий Количество тепловых трубок >= 4 Диаметр тепловых трубок >= 6 мм Количество вентиляторов в комплекте >= 2 Максимальное число устанавливаемых вентиляторов >= 2 Размеры комплектных вентиляторов >= 120 x 120 мм Разъем для подключения вентиляторов: 4 pin x2 Максимальная скорость вращения <= 1500 об/мин Минимальная скорость вращения >= 500 об/мин Регулировка скорости вращения: автоматическая (PWM) Клавиатура+мышь: Состав набора: клавиатура, мышь Основной цвет набора: черный Тип клавиатуры: мембранная Общее количество клавиш >= 104 шт Цифровой блок: есть Раскладка клавиатуры: JIS Формат клавиатуры: полноразмерная Тип мыши: оптическая светодиодная Количество кнопок мыши >= 3 шт Хват: для правой и левой руки Максимальное разрешение датчика >= 1000 Режимы работы датчика мыши >= 1000 dpi Длина кабеля клавиатуры >= 1.5 м Длина кабеля мыши >= 1.5 м Монитор: Изогнутый экран: есть Радиус изогнутости: 1500R Диагональ экрана (дюйм) >= 27 Максимальное разрешение >= 1920x1080 Тип подсветки матрицы: LED Технология изготовления матрицы: VA Соотношение сторон >= 16:9 Размер видимой области экрана >= 597 x 336 мм Яркость >= 250 Кд/м² Контрастность >= 3000 : 1 Динамическая контрастность >= 100М:1 Время отклика (MPRT) <= 1 мс Время отклика (GtG) <= 4 мс Время отклика пикселя <= 1 мс Угол обзора по вертикали (градус) >= 178° Угол обзора по горизонтали (градус) >= 178° Плотность пикселей >= 82 ppi Частота при максимальном разрешении >= 165 Гц Максимальная частота обновления экрана >= 165 Гц Глубина цвета >= 8bit Разъем HDMI >= 1 Разъем DisplayPort >= 1 Цветовой охват sRGB >= 113% Расположение блока питания: внешний Потребляемая мощность при работе <= 45 Вт Потребляемая мощность в спящем режиме <= 0.5 Вт Мощность в выключенном режиме <= 0.3 Вт Напряжение питания: 100-240 В / 50-60 Гц Комплектация: кабель питания, документация, кабель HDMI - HDMI, блок питания Предустановленная операционная система с графическим пользовательским интерфейсом, обеспечивающая работу распространенных образовательных и общесистемных приложений: Microsoft Windows 11 Pro 64Bit, русская версия. Постоянная лицензия с неограниченным функционалом и сроком (бессрочным правом) действия. (Эквивалент не допустим в соответствии с подпунктом «а» пункта 3 части 6.1 статьи 3 Федерального закона от 18.07.2011г. 223-ФЗ «О закупках товаров, работ, услуг отдельными видами юридических лиц» для обеспечения совместимости с программным обеспечением используемым Заказчиком) | Оборудование IT | 1 | шт | 1 | 1 | Вариативная часть

## Охрана труда (hidden)
Наименование | Краткие (рамочные) технические характеристики | Вид | Количество | Единица измерения | Итоговое количество | Подсчет | Базовая или вариативная часть
Аптечка | по ГОСТу | Охрана труда | 1 | шт | 1 | 1 | Вариативная часть
Маски медицинские одноразовые | по ГОСТу | Охрана труда | 1 | шт | 1 | 1 | Вариативная часть
Огнетушитель | ОП-5 | Охрана труда | 1 | шт | 1 | 1 | Вариативная часть
Санитайзер | по ГОСТу | Охрана труда | 1 | шт | 1 | 1 | Вариативная часть

## Перечень кластеров (hidden)
Отрасль | Год | Регион | Базовая образовательная организация | Зона под вид работ | ФГОС СПО | Базовый ИЛ
Машиностроение | 2023 | Республика Башкортостан | ГБПОУ «Стерлитамакский политехнический колледж» | Лаборатория «Конструкционные материалы» | 15.01.35 Мастер слесарных работ 15.02.16 Технология машиностроения и профессии | Конструкционные материалы

## Все ИЛ (hidden)
Инфраструктурный лист для оснащения образовательно-производственного центра (кластера) «Центр подготовки кадров для предприятий ООО НПО “Станкостроение”»
Основная информация об образовательно-производственном центре (кластере):
Субъект Российской Федерации: Республика Башкортостан
Базовая организация кластера: Государственное бюджетное профессиональное образовательное учреждение Стерлитамакский политехнический колледж
Адрес базовой образовательной организации: г.Стерлитамак ул.Волочаевская.д.2
12. Зона под вид работ Лаборатория «Конструкционные материалы» (25 рабочих мест)
Общая зона
Требования к обеспечению зоны (коммуникации, площадь, сети, количество рабочих мест и др.):
Площадь зоны: не менее 65,4 кв.м.
Освещение: Допустимо верхнее искусственное освещение (не менее 500 люкс)
Интернет : Подключение ноутбуков к беспроводному интернету (с возможностью подключения к проводному интернету)
Электричество: подключения к сети 220 В
Требуется контур заземления для электропитания и сети слаботочных подключений
Покрытие пола:керамогранитные напольные плитки - 65,4 м2 на всю зону
Подведение/ отведение ГХВС
Подведение сжатого воздуха (при необходимости): не требуется
№ | Наименование | Краткие (рамочные) технические характеристики | Вид | Количество | Единица измерения | Итоговое количество | Источник финансирования
1 | Интерактивная доска | Диагональ, дюймы >= 65 Разрешение >= 4К (3840x2160) Яркость, кд/кв.м. >= 450 Контрастность >= 4000:1 Время отклика (мс) <= 5 Формат >= 16:9 Количество цветов >= 1.07 миллиарда Угол обзора горизонт./вертик. (градусы) >= 178/178 Возможности подключения, входы: HDMI >= 3, DP >= 1, VGA IN >= 1, USB 2.0 тип А >= 2, USB 3.0 тип А >= 5, USB 3.0 тип B >= 2, USB 3.1 тип А >= 2, USB 3.1 тип С >= 2, Mini jack >= 1, MIC микрофонного и/или линейного уровня не менее 2, RS-232c >= 1, RJ45 (LAN 10M/100M/1000Mbps Base-T) >= 2, Wi-Fi, Bluetooth, встраиваемый OPS Возможности подключения, выходы: HDMI >=1, S/PDIF >= 1, Mini jack >= 1 Выходная звуковая мощность >= Встроенные динамики 2 x 16 Вт Поддерживаемые операционные системы: Windows 7/8/10/Android USB Plug&Play (для Windows) наличие Сенсорная технология: Инфракрасная Количество точек касания >= 20 Точность касания (±мм) <= 2 Стекло: Антибликовое Толщина защитного стекла (мм) >= 4 Подставка: настенное крепление в комплекте Крепление VESA (мм): 600 x 400 Потребляемая мощность <= 300 Вт, < 0.5 в режиме ожидания Цвет: черный Размеры (Ш х В х Г), мм >= 1511 x 917 х 85 | Оборудование IT | 1 | шт | 1 | ФБ
2 | Спектометр для определения химического состава металла | Эмиссионный спектрометр Аргон-5 (Анализатор сплавов) | Оборудование | 1 | шт | 1 | ФБ
3 | Тумба | Тумба 404*674*571 мм (ш*в*г) | Мебель | 1 | шт | 1 | ФБ
4 | Персональный компьютер | Процессор Сокет >= LGA 1200 Система охлаждения в комплекте: есть Термоинтерфейс в комплекте: нанесен на основание радиатора Общее количество ядер >= 6 Максимальное число потоков >= 12 Количество производительных ядер >= 6 Количество энергоэффективных ядер: нет Объем кэша L2 >= 1.5 МБ Объем кэша L3 >= 12 МБ Техпроцесс <=14 нм Базовая частота процессора >= 2.9 ГГц Максимальная частота в турбо режиме >= 4.3 ГГц Базовая частота энергоэффективных ядер: нет Частота в турбо режиме энергоэффективных ядер: нет Свободный множитель: нет Тепловыделение (TDP) <= 65 Вт Базовое тепловыделение <= 65 Вт Максимальная температура процессора <= 100 °C Встроенный контроллер PCI Express >= PCI-E 3.0 Материнская плата Сокет: >= LGA 1200 Количество слотов памяти >= 2 Форм фактор поддерживаемой памяти: DIMM Тип поддерживаемой памяти >= DDR4 Количество каналов памяти >= 2 Максимальный объем памяти >= 64 ГБ Максимальная частота памяти (JEDEC/без разгона) >= 3200 МГц Версия PCI Express накопителей >= 3.0 Количество разъемов M.2 >= 1 Разъемы M.2: (M) 2242/2260/2280 PCIe 3.0 x4 Количество портов SATA >= 4 Поддержка NVMe: есть Версия PCI Express >= 4.0 Количество слотов PCI-E x16 >= 1 Количество и тип USB на задней панели: USB 2.0 >= 4, USB 3.2 Gen1 Type A >= 2 Видеовыходы: VGA (D-Sub), HDMI Количество сетевых портов (RJ-45) >= 1 Количество аналоговых аудио разъемов >= 3 Другие разъемы на задней панели: PS/2 (комбинированный) Внутренние коннекторы USB на плате: USB 2.0 (9 pin), USB 3.2 Gen1 (19 pin) Разъем питания процессорного кулера: 4-pin 4-Pin PWM коннекторы для вентиляторов >= 1 Ключ M.2 разъёма >= E Скорость сетевого адаптера >= 1 Гбит/с Основной разъем питания: 24-pin Разъем питания процессора: 8-pin Количество фаз питания >= 7 Видеокарта: Объем видеопамяти >= 4 ГБ Тип памяти >= GDDR6 Разрядность шины памяти >= 64 бит Максимальная пропускная способность памяти >= 96 Гбайт/сек Эффективная частота памяти >= 12000 МГц Штатная частота работы видеочипа >= 1740 МГц Турбочастота >= 1815 МГц Количество универсальных процессоров (ALU) >= 512 Число текстурных блоков >= 32 Число блоков растеризации >= 16 Видеоразъемы: DisplayPort, DVI-D, HDMI Версия HDMI >= 2.0b Версия DisplayPort >= 1.4 Количество подключаемых одновременно мониторов >= 3 Максимальное разрешение >= 4096x2160 Интерфейс подключения: PCI-E 3.0 Оперативная память: Тип памяти >= DDR4 Форм-фактор памяти: DIMM Суммарный объем памяти всего комплекта >= 16 ГБ Объем одного модуля памяти >= 8 ГБ Количество модулей в комплекте >= 2 Тактовая частота >= 2666 МГц CAS Latency (CL) <= 19 RAS to CAS Delay (tRCD) <= 19 Row Precharge Delay (tRP) <= 19 Activate to Precharge Delay (tRAS) <= 43 SSD M.2 накопитель: Объем накопителя >= 250 ГБ Форм-фактор: 2280 Физический интерфейс: PCI-E 3.x x4 Ключ M.2 разъема >= M NVMe: есть Количество бит на ячейку: 3 бит TLC Структура памяти: 3D NAND Максимальная скорость последовательного чтения >= 1800 Мбайт/сек Максимальная скорость последовательной записи >= 900 Мбайт/сек Максимальный ресурс записи (TBW) >= 120 ТБ DWPD >= 0.26 Блок питания: Мощность (номинал) >= 500 Вт Форм-фактор: ATX Основной разъем питания: 20 + 4 pin Разъемы для питания процессора (CPU): 4+4 pin Разъемы для питания видеокарты (PCI-E): 6+2 pin x2 Количество разъемов 15-pin SATA >= 5 Количество разъемов 4-pin Molex >= 3 Мощность по линии 12 В >= 456 Вт Ток по линии +12 В >= 38A Ток по линии +3.3 В >= 18 А Ток по линии +5 В >= 17 А Диапазон входного напряжения сети: 100-240 В 50/60 Гц Система охлаждения: активная Размеры вентиляторов >= 120 x 120 мм Регулировка оборотов: автоматическая Сертификат 80 PLUS: Standard Корректор коэффициента мощности (PFC): активный Технологии защиты: OPP, OVP, UVP, SCP Сетевой кабель в комплекте: есть Комплектация: документация, крепежный комплект, комплект кабелей Корпус: Типоразмер корпуса: Mini-Tower Ориентация материнской платы: вертикально Длина >= 373 мм Ширина >= 186 мм Высота >= 381.5 мм Вес <= 2.6 кг Основной цвет: черный Материал корпуса: сталь, пластик Толщина металла >= 0.6 мм Наличие окна на боковой стенке: слева Материал окна: акрил (оргстекло) Материал фронтальной панели: пластик Тип подсветки: RGB Цвет подсветки: многоцветная Источник подсветки: корпус Способ управления подсветкой: кнопка на корпусе Форм-фактор совместимых плат: Micro-ATX, Mini-ITX Форм-фактор совместимых блоков питания: ATX Размещение блока питания: нижнее Максимальная длина блока питания <= 180 мм Горизонтальные слоты расширения >= 4 Максимальная длина устанавливаемой видеокарты >= 300 мм Максимальная высота процессорного кулера >= 147 мм Количество отсеков 2.5" накопителей >= 3 шт Число внутренних отсеков 3.5" >= 2 шт Вентиляторы в комплекте: 1 x 80 мм Кулер для процессора: Сокет: AM2, AM2+, AM3, AM3+, AM4, FM1, FM2, FM2+, LGA 1150, LGA 1151, LGA 1151-v2, LGA 1155, LGA 1200, LGA 1700 Рассеиваемая мощность >= 180 Вт Тип конструкции: башенный Материал основания: алюминий\медь Материал радиатора: алюминий Количество тепловых трубок >= 4 Диаметр тепловых трубок >= 6 мм Количество вентиляторов в комплекте >= 2 Максимальное число устанавливаемых вентиляторов >= 2 Размеры комплектных вентиляторов >= 120 x 120 мм Разъем для подключения вентиляторов: 4 pin x2 Максимальная скорость вращения <= 1500 об/мин Минимальная скорость вращения >= 500 об/мин Регулировка скорости вращения: автоматическая (PWM) Клавиатура+мышь: Состав набора: клавиатура, мышь Основной цвет набора: черный Тип клавиатуры: мембранная Общее количество клавиш >= 104 шт Цифровой блок: есть Раскладка клавиатуры: JIS Формат клавиатуры: полноразмерная Тип мыши: оптическая светодиодная Количество кнопок мыши >= 3 шт Хват: для правой и левой руки Максимальное разрешение датчика >= 1000 Режимы работы датчика мыши >= 1000 dpi Длина кабеля клавиатуры >= 1.5 м Длина кабеля мыши >= 1.5 м Монитор: Изогнутый экран: есть Радиус изогнутости: 1500R Диагональ экрана (дюйм) >= 27 Максимальное разрешение >= 1920x1080 Тип подсветки матрицы: LED Технология изготовления матрицы: VA Соотношение сторон >= 16:9 Размер видимой области экрана >= 597 x 336 мм Яркость >= 250 Кд/м² Контрастность >= 3000 : 1 Динамическая контрастность >= 100М:1 Время отклика (MPRT) <= 1 мс Время отклика (GtG) <= 4 мс Время отклика пикселя <= 1 мс Угол обзора по вертикали (градус) >= 178° Угол обзора по горизонтали (градус) >= 178° Плотность пикселей >= 82 ppi Частота при максимальном разрешении >= 165 Гц Максимальная частота обновления экрана >= 165 Гц Глубина цвета >= 8bit Разъем HDMI >= 1 Разъем DisplayPort >= 1 Цветовой охват sRGB >= 113% Расположение блока питания: внешний Потребляемая мощность при работе <= 45 Вт Потребляемая мощность в спящем режиме <= 0.5 Вт Мощность в выключенном режиме <= 0.3 Вт Напряжение питания: 100-240 В / 50-60 Гц Комплектация: кабель питания, документация, кабель HDMI - HDMI, блок питания Предустановленная операционная система с графическим пользовательским интерфейсом, обеспечивающая работу распространенных образовательных и общесистемных приложений: Microsoft Windows 11 Pro 64Bit, русская версия. Постоянная лицензия с неограниченным функционалом и сроком (бессрочным правом) действия. (Эквивалент не допустим в соответствии с подпунктом «а» пункта 3 части 6.1 статьи 3 Федерального закона от 18.07.2011г. 223-ФЗ «О закупках товаров, работ, услуг отдельными видами юридических лиц» для обеспечения совместимости с программным обеспечением используемым Заказчиком) | Оборудование IT | 13 | шт | 13 | ФБ
5 | Твердомер универсальный | • Диаметр площадки на поверхности изделия для установки датчика от 7 мм на плоскости • Число замеров для вычисления среднего значения 1–99 • Количество алгоритмов отброса заведомо ложных результатов измерений при вычислении среднего значения 3 • Время одного замера твердости 2 сек • Емкость памяти результатов измерений 12 400 • Число шкал, программируемых пользователем 3 • Число возможных дополнительных калибровок к шкалам твердомера по 5 для каждой шкалы • Диапазон рабочих температур -15 ... + 35 °С • Максимальное количество именных блоков результатов измерений, создаваемых в памяти 100 • Сигнализация о выходе результата измерения за допустимые границы Есть • Связь с компьютером USB • Питание LI-ion аккумулятор • Размеры электронного блока твердомера 121x69x41 мм • Масса электронного блока твердомера 300 г • Масса датчиков не более 300 г • Диаметр площадки на поверхности изделия для установки датчика от 7 мм на плоскости • Число замеров для вычисления среднего значения 1–99 • Количество алгоритмов отброса заведомо ложных результатов измерений при вычислении среднего значения 3 • Время одного замера твердости 2 сек • Емкость памяти результатов измерений 12 400 • Число шкал, программируемых пользователем 3 • Число возможных дополнительных калибровок к шкалам твердомера по 5 для каждой шкалы • Диапазон рабочих температур -15 ... + 35 °С • Максимальное количество именных блоков результатов измерений, создаваемых в памяти 100 • Сигнализация о выходе результата измерения за допустимые границы Есть • Связь с компьютером USB • Питание LI-ion аккумулятор • Размеры электронного блока твердомера 121x69x41 мм • Масса электронного блока твердомера 300 г • Масса датчиков не более 300 г | Оборудование | 8 | шт | 8 | ФБ
6 | Твердомер стационарный Роквелла | Шкалы - HRA, HRB, HRC. Принцип приложения нагрузки - ручной. Предварительная нагрузка 98,1Н (10 кг). Горизонтальное простиранство измерений - 135 мм. Вертикальное пространство измерений - 170 мм. | Оборудование | 1 | шт | 1 | ФБ
7 | Твердомер стационарный Бринелля | Диапазон измерения твержости, не хуже от 8 до 450HB. Испытательные нагрузки, Н, не менее 1839; 2452; 7356; 9807; 29420. Пределы допускаемой погрешности измерений твердости, не более 3 . Отсчетное устройство - переносной микроскоп, индикатор. Расстояние от вершины испытательного наконечника до рабочей поверхности стола, не менее 240мм. Расстояние от вершины испытательного наконечника до стенки корпуса, не менее 120 мм. Потребляемая мощность не более 250 Вт. | Оборудование | 1 | шт | 1 | ФБ
8 | Учебная испытательная машина | максимальная сила, пазвиваемая машиной 2,0 кН. Максимальный ход подвижной рамы 9суппорта) 38 мм. Диапазон измерения подвижно рамы 1-10 мм. Цена деления шкалы измериткля перемещений подвижной рамы (суппорта) 0,01 мм.Размерыверхнего рабочего пространства в зоне 2растяжение", не менее 35 мм. Размеры нижнего рабочего пространства в зоне "сжатие", не менее 51 мм. | Оборудование | 3 | шт | 3 | ФБ
9 | Набор микрошлифов | набор состоящий из Железная руда Сталь 20 конструкционная углеродистая качественная Сталь 45 конструкционная углеродистая качественная Сталь 65 конструкционная рессорно-пружинная Сталь инструментальная углеродистая У8 Сталь инструментальная углеродистая У12 Доэвтектический белый чугун Эвтектический белый чугун Заэвтектический белый чугун Сталь углеродистая У8 (быстрое охлаждение) Конструкционная сталь марки 65Г (верхний бейнит) Конструкционная сталь марки 65Г (нижний бейнит) Конструкционная сталь марки 45 Конструкционная сталь марки 10 Борированная сталь марки 45 Быстрорежущая сталь (без закалки) Нержавеющая сталь Серый чугун Ферритный высокопрочный чугун Алюминий Латунь Л62 Бронза Сплав олова Сплав цинка Феррито-перлитный высокопрочный чугун | Оборудование | 3 | шт | 3 | ФБ
10 | Шкаф | Шкаф закрытый Габаритные размеры не менее (длина, высота, глубина): 800 х 1980 х 365, ЛДСП | Мебель | 1 | шт | 1 | ФБ
11 | Стол | Приборный лабораторный стол 1500x790x900/1100, розетки, NL, нержавеющая сталь с бортиком | Мебель | 2 | шт | 2 | ФБ
12 | Верстак | в*ш*г, мм 870*1000*700 | Оборудование | 1 | шт | 1 | ФБ
13 | Верстак | в*ш*г, мм 870*1200*700 | Оборудование | 1 | шт | 1 | ФБ
14 | Стеллаж | Стеллаж металлический 2500x1500x400/5 | Мебель | 1 | шт | 1 | ФБ
Рабочее место учащегося
Требования к обеспечению зоны (коммуникации, площадь, сети, количество рабочих мест и др.):
Площадь зоны: не менее 2 кв.м.
Освещение: Допустимо верхнее искусственное освещение ( не менее 500 люкс)
Интернет : Подключение ноутбуков к беспроводному интернету (с возможностью подключения к проводному интернету)
Электричество: подключения к сети по 220 Вольт
Требуется контур заземления для электропитания и сети слаботочных подключений
Покрытие пола: керамогранитные напольные плитки - 65,4 м2 на всю зону
Подведение/ отведение ГХВС
Подведение сжатого воздуха (при необходимости): не требуется
№ | Наименование | Краткие (рамочные) технические характеристики | Вид | Количество | Единица измерения | Итоговое количество | Источник финансирования
1 | Металлографический комплекс | Микроскоп «Альтами МЕТ 3C» прямой металлографический Микроскоп - 1 шт съемочный аппарат - 1 шт окуляр от WF8Х до WF12X / от 20 до 25 мм - 2 шт объективы от PL5x до PL60x / от 0.2 до 0.8 – 3 шт колесо со светофильтрами - 1 шт рабочий стол - 1 шт | Оборудование | 1 | шт ( на 2 раб.места) | 13 | ФБ
2 | Офисный стол | Стол письменный ( 1600х700х747 мм) | Мебель | 1 | шт ( на 2 раб.места) | 13 | ФБ
3 | Стул офисный | Материал обивки - ткань/сетка. Подлокотники - пластиковые., Крестовина, колёсики | Мебель | 1 | шт ( на 1 раб.места) | 31 | ФБ
4 | Стол трапеция | TR-0041G-3 СТОЛ ТРАПЕЦИЯ (КОМПЛЕКТ ТРЕУГОЛЬНИК) ЛДСП | Мебель | 1 | шт ( на 1 раб.место) | 2 | ФБ
Рабочее место преподавателя/мастера производственного обучения
Требования к обеспечению зоны (коммуникации, площадь, сети, количество рабочих мест и др.):
Площадь зоны: не менее 4 кв.м.
Освещение: Допустимо верхнее искусственное освещение ( не менее 500 люкс)
Интернет : Подключение ноутбуков к беспроводному интернету (с возможностью подключения к проводному интернету)
Электричество: подключения к сети по 220 Вольт
Требуется контур заземления для электропитания и сети слаботочных подключений
Покрытие пола: керамогранитные напольные плитки - 65,4 м2 на всю зону
Подведение/ отведение ГХВС
Подведение сжатого воздуха (при необходимости): не требуется
№ | Наименование | Краткие (рамочные) технические характеристики | Вид | Количество | Единица измерения | Итоговое количество | Источник финансирования
1 | Персональный компьютер | Процессор Сокет >= LGA 1200 Система охлаждения в комплекте: есть Термоинтерфейс в комплекте: нанесен на основание радиатора Общее количество ядер >= 6 Максимальное число потоков >= 12 Количество производительных ядер >= 6 Количество энергоэффективных ядер: нет Объем кэша L2 >= 1.5 МБ Объем кэша L3 >= 12 МБ Техпроцесс <=14 нм Базовая частота процессора >= 2.9 ГГц Максимальная частота в турбо режиме >= 4.3 ГГц Базовая частота энергоэффективных ядер: нет Частота в турбо режиме энергоэффективных ядер: нет Свободный множитель: нет Тепловыделение (TDP) <= 65 Вт Базовое тепловыделение <= 65 Вт Максимальная температура процессора <= 100 °C Встроенный контроллер PCI Express >= PCI-E 3.0 Материнская плата Сокет: >= LGA 1200 Количество слотов памяти >= 2 Форм фактор поддерживаемой памяти: DIMM Тип поддерживаемой памяти >= DDR4 Количество каналов памяти >= 2 Максимальный объем памяти >= 64 ГБ Максимальная частота памяти (JEDEC/без разгона) >= 3200 МГц Версия PCI Express накопителей >= 3.0 Количество разъемов M.2 >= 1 Разъемы M.2: (M) 2242/2260/2280 PCIe 3.0 x4 Количество портов SATA >= 4 Поддержка NVMe: есть Версия PCI Express >= 4.0 Количество слотов PCI-E x16 >= 1 Количество и тип USB на задней панели: USB 2.0 >= 4, USB 3.2 Gen1 Type A >= 2 Видеовыходы: VGA (D-Sub), HDMI Количество сетевых портов (RJ-45) >= 1 Количество аналоговых аудио разъемов >= 3 Другие разъемы на задней панели: PS/2 (комбинированный) Внутренние коннекторы USB на плате: USB 2.0 (9 pin), USB 3.2 Gen1 (19 pin) Разъем питания процессорного кулера: 4-pin 4-Pin PWM коннекторы для вентиляторов >= 1 Ключ M.2 разъёма >= E Скорость сетевого адаптера >= 1 Гбит/с Основной разъем питания: 24-pin Разъем питания процессора: 8-pin Количество фаз питания >= 7 Видеокарта: Объем видеопамяти >= 4 ГБ Тип памяти >= GDDR6 Разрядность шины памяти >= 64 бит Максимальная пропускная способность памяти >= 96 Гбайт/сек Эффективная частота памяти >= 12000 МГц Штатная частота работы видеочипа >= 1740 МГц Турбочастота >= 1815 МГц Количество универсальных процессоров (ALU) >= 512 Число текстурных блоков >= 32 Число блоков растеризации >= 16 Видеоразъемы: DisplayPort, DVI-D, HDMI Версия HDMI >= 2.0b Версия DisplayPort >= 1.4 Количество подключаемых одновременно мониторов >= 3 Максимальное разрешение >= 4096x2160 Интерфейс подключения: PCI-E 3.0 Оперативная память: Тип памяти >= DDR4 Форм-фактор памяти: DIMM Суммарный объем памяти всего комплекта >= 16 ГБ Объем одного модуля памяти >= 8 ГБ Количество модулей в комплекте >= 2 Тактовая частота >= 2666 МГц CAS Latency (CL) <= 19 RAS to CAS Delay (tRCD) <= 19 Row Precharge Delay (tRP) <= 19 Activate to Precharge Delay (tRAS) <= 43 SSD M.2 накопитель: Объем накопителя >= 250 ГБ Форм-фактор: 2280 Физический интерфейс: PCI-E 3.x x4 Ключ M.2 разъема >= M NVMe: есть Количество бит на ячейку: 3 бит TLC Структура памяти: 3D NAND Максимальная скорость последовательного чтения >= 1800 Мбайт/сек Максимальная скорость последовательной записи >= 900 Мбайт/сек Максимальный ресурс записи (TBW) >= 120 ТБ DWPD >= 0.26 Блок питания: Мощность (номинал) >= 500 Вт Форм-фактор: ATX Основной разъем питания: 20 + 4 pin Разъемы для питания процессора (CPU): 4+4 pin Разъемы для питания видеокарты (PCI-E): 6+2 pin x2 Количество разъемов 15-pin SATA >= 5 Количество разъемов 4-pin Molex >= 3 Мощность по линии 12 В >= 456 Вт Ток по линии +12 В >= 38A Ток по линии +3.3 В >= 18 А Ток по линии +5 В >= 17 А Диапазон входного напряжения сети: 100-240 В 50/60 Гц Система охлаждения: активная Размеры вентиляторов >= 120 x 120 мм Регулировка оборотов: автоматическая Сертификат 80 PLUS: Standard Корректор коэффициента мощности (PFC): активный Технологии защиты: OPP, OVP, UVP, SCP Сетевой кабель в комплекте: есть Комплектация: документация, крепежный комплект, комплект кабелей Корпус: Типоразмер корпуса: Mini-Tower Ориентация материнской платы: вертикально Длина >= 373 мм Ширина >= 186 мм Высота >= 381.5 мм Вес <= 2.6 кг Основной цвет: черный Материал корпуса: сталь, пластик Толщина металла >= 0.6 мм Наличие окна на боковой стенке: слева Материал окна: акрил (оргстекло) Материал фронтальной панели: пластик Тип подсветки: RGB Цвет подсветки: многоцветная Источник подсветки: корпус Способ управления подсветкой: кнопка на корпусе Форм-фактор совместимых плат: Micro-ATX, Mini-ITX Форм-фактор совместимых блоков питания: ATX Размещение блока питания: нижнее Максимальная длина блока питания <= 180 мм Горизонтальные слоты расширения >= 4 Максимальная длина устанавливаемой видеокарты >= 300 мм Максимальная высота процессорного кулера >= 147 мм Количество отсеков 2.5" накопителей >= 3 шт Число внутренних отсеков 3.5" >= 2 шт Вентиляторы в комплекте: 1 x 80 мм Кулер для процессора: Сокет: AM2, AM2+, AM3, AM3+, AM4, FM1, FM2, FM2+, LGA 1150, LGA 1151, LGA 1151-v2, LGA 1155, LGA 1200, LGA 1700 Рассеиваемая мощность >= 180 Вт Тип конструкции: башенный Материал основания: алюминий\медь Материал радиатора: алюминий Количество тепловых трубок >= 4 Диаметр тепловых трубок >= 6 мм Количество вентиляторов в комплекте >= 2 Максимальное число устанавливаемых вентиляторов >= 2 Размеры комплектных вентиляторов >= 120 x 120 мм Разъем для подключения вентиляторов: 4 pin x2 Максимальная скорость вращения <= 1500 об/мин Минимальная скорость вращения >= 500 об/мин Регулировка скорости вращения: автоматическая (PWM) Клавиатура+мышь: Состав набора: клавиатура, мышь Основной цвет набора: черный Тип клавиатуры: мембранная Общее количество клавиш >= 104 шт Цифровой блок: есть Раскладка клавиатуры: JIS Формат клавиатуры: полноразмерная Тип мыши: оптическая светодиодная Количество кнопок мыши >= 3 шт Хват: для правой и левой руки Максимальное разрешение датчика >= 1000 Режимы работы датчика мыши >= 1000 dpi Длина кабеля клавиатуры >= 1.5 м Длина кабеля мыши >= 1.5 м Монитор: Изогнутый экран: есть Радиус изогнутости: 1500R Диагональ экрана (дюйм) >= 27 Максимальное разрешение >= 1920x1080 Тип подсветки матрицы: LED Технология изготовления матрицы: VA Соотношение сторон >= 16:9 Размер видимой области экрана >= 597 x 336 мм Яркость >= 250 Кд/м² Контрастность >= 3000 : 1 Динамическая контрастность >= 100М:1 Время отклика (MPRT) <= 1 мс Время отклика (GtG) <= 4 мс Время отклика пикселя <= 1 мс Угол обзора по вертикали (градус) >= 178° Угол обзора по горизонтали (градус) >= 178° Плотность пикселей >= 82 ppi Частота при максимальном разрешении >= 165 Гц Максимальная частота обновления экрана >= 165 Гц Глубина цвета >= 8bit Разъем HDMI >= 1 Разъем DisplayPort >= 1 Цветовой охват sRGB >= 113% Расположение блока питания: внешний Потребляемая мощность при работе <= 45 Вт Потребляемая мощность в спящем режиме <= 0.5 Вт Мощность в выключенном режиме <= 0.3 Вт Напряжение питания: 100-240 В / 50-60 Гц Комплектация: кабель питания, документация, кабель HDMI - HDMI, блок питания Предустановленная операционная система с графическим пользовательским интерфейсом, обеспечивающая работу распространенных образовательных и общесистемных приложений: Microsoft Windows 11 Pro 64Bit, русская версия. Постоянная лицензия с неограниченным функционалом и сроком (бессрочным правом) действия. (Эквивалент не допустим в соответствии с подпунктом «а» пункта 3 части 6.1 статьи 3 Федерального закона от 18.07.2011г. 223-ФЗ «О закупках товаров, работ, услуг отдельными видами юридических лиц» для обеспечения совместимости с программным обеспечением используемым Заказчиком) | Оборудование IT | 1 | шт | 1 | ФБ
2 | МФУ(A4) | Тип: МФУ лазерное Функции устройства: принтер, сканер, копир, факс Технология печати: лазерная Цветность печати: черно-белая Максимальный формат >= A4 Автоматическая двусторонняя печать: есть Максимальное разрешение черно-белой печати >= 1200x1200 dpi Скорость черно-белой печати (стр/мин) >= 38 стр/мин (А4) Время выхода первого черно-белого отпечатка <= 7.2 сек Максимальный месячный объем печати >= 80000 Оптическое разрешение сканера >= 1200x1200 dpi Скорость сканирования >= 29 стр/мин Максимальный формат бумаги (сканер) >= A4 (216x356) Устройство автоподачи: есть Емкость устройства автоподачи >= 50 Максимальное разрешение копира >= 600x600 dpi Скорость копирования >= 38 стр/мин Изменение масштаба: 25-400 % Шаг масштабирования <= 1 % Максимальное количество копий за цикл >= 999 Емкость подачи >= 350 Емкость выходного лотка >= 150 Емкость лотка ручной подачи >= 50 Минимальная поддерживаемая плотность носителей >= 60 г/м2 Максимальная поддерживаемая плотность носителей >= 175 г/м2 Количество оригинальных картриджей в комплекте >= 1 шт Оперативная память >= 512 МБ Частота процессора >= 1200 МГц Интерфейсы: Wi-Fi, Ethernet (RJ-45), USB Прямая печать: есть Комплект поставки: документация, кабель питания, USB-кабель, стартовый картридж Потребляемая мощность в работе <= 510 Вт Потребляемая мощность в режиме ожидания <= 0.9 Вт Тип и напряжение питания: 220-240В/50-60Гц Уровень шума при работе <= 53 дБ Вес <= 13 кг | Оборудование IT | 1 | шт | 1 | ФБ
3 | Комплект электронных плакатов по курсу материаловедение | Электронные плакаты на по курсу "Материаловедение" , ключ на 2 ПК; Электронные плакаты на CD по курсу "Материаловедение" ,ключ на 2 ПК | Программное обеспечение | 1 | шт | 1 | ФБ
4 | Офисный стол | Письменный стол 1450хГ810хВ740 | Мебель | 1 | шт | 1 | ФБ
5 | Кресло офисное | Материал обивки - ткань/сетка. Подлокотники - пластиковые., Крестовина, колёсики | Мебель | 1 | шт | 1 | ФБ
Охрана труда и техника безопасности
№ | Наименование | Краткие (рамочные) технические характеристики | Вид | Количество | Единица измерения | Итоговое количество | Источник финансирования
1 | Аптечка | по ГОСТу | Охрана труда | 1 | шт | 1 | ВБ
2 | Огнетушитель | ОП-5 | Охрана труда | 1 | шт | 1 | ВБ
3 | Санитайзер | по ГОСТу | Охрана труда | 1 | шт | 1 | ВБ
4 | Маски медицинские одноразовые | по ГОСТу | Охрана труда | 1 | шт | 1 | ВБ

## Виды (hidden)
Мебель
Оборудование
Оборудование IT
Программное обеспечение
Охрана труда
Техника безопасности
Учебные пособия