## Базовый ИЛ
Лаборатория металлобработки на станках с ЧПУ
Код и наименование специальности согласно ФГОС СПО |  | 15.02.12 Монтаж, техническое обслуживание и ремонт промышленного оборудования (по отраслям), 13.02.11 Техническая эксплуатация и обслуживание электрического и электромеханического оборудования (по отраслям), 15.02.14 Оснащение средствами автоматизации технологических процессов и производств (по отраслям), 15.01.32 Оператор станков с программным управлением
Общая зона
Количество рабочих мест: |  | 12
Требования к обеспечению зоны (коммуникации, площадь, сети, количество рабочих мест и др.):
Площадь зоны: не менее ____ кв.м.
Освещение: Допустимо верхнее ____ (вид освещения и источника) освещение ( не менее ___ люкс)
Интернет : Подключение к ____ интернету (проводному и/или беспроводному)
Электричество: Подключения к сети ___ В (220 и/или 380)
Контур заземления для электропитания и сети слаботочных подключений : ___ (требуется или не требуется)
Покрытие пола: ___ (вид покрытия) - ___ м2 на всю зону
Подведение/ отведение ГХВС: ___ (требуется или не требуется)
Подведение сжатого воздуха: ___ (требуется или не требуется)
№ | Наименование | Краткие (рамочные) технические характеристики | Вид | Количество | Единица измерения | Итоговое количество | Количество упоминаний в "Сводке по кластерам"
1 | Вертикальный обрабатывающий центр с ЧПУ | Заполняются образовательной организацией в соответствии с потребностями | Оборудование | 2 | шт | 2
2 | Токарный станок с ЧПУ | Заполняются образовательной организацией в соответствии с потребностями | Оборудование | 2 | шт | 2
3 | Постпроцессор | Заполняются образовательной организацией в соответствии с потребностями | Оборудование | 2 | шт | 2 | 2
Рабочее место учащегося
Требования к обеспечению зоны (коммуникации, площадь, сети, количество рабочих мест и др.):
Площадь зоны: не менее ____ кв.м.
Освещение: Допустимо верхнее ____ (вид освещения и источника) освещение ( не менее ___ люкс)
Интернет : Подключение к ____ интернету (проводному и/или беспроводному)
Электричество: Подключения к сети ___ В (220 и/или 380)
Контур заземления для электропитания и сети слаботочных подключений : ___ (требуется или не требуется)
Покрытие пола: ___ (вид покрытия) - ___ м2 на всю зону
Подведение/ отведение ГХВС: ___ (требуется или не требуется)
Подведение сжатого воздуха: ___ (требуется или не требуется)
№ | Наименование | Краткие (рамочные) технические характеристики | Вид | Количество | Единица измерения | Итоговое количество
1 | Стол | Заполняются образовательной организацией в соответствии с потребностями | Мебель | 1 | шт (на 1 раб.место) | 12
2 | Стул | Заполняются образовательной организацией в соответствии с потребностями | Мебель | 1 | шт (на 1 раб.место) | 12
Рабочее место преподавателя/мастера производственного обучения
Требования к обеспечению зоны (коммуникации, площадь, сети, количество рабочих мест и др.):
Площадь зоны: не менее ____ кв.м.
Освещение: Допустимо верхнее ____ (вид освещения и источника) освещение ( не менее ___ люкс)
Интернет : Подключение к ____ интернету (проводному и/или беспроводному)
Электричество: Подключения к сети ___ В (220 и/или 380)
Контур заземления для электропитания и сети слаботочных подключений : ___ (требуется или не требуется)
Покрытие пола: ___ (вид покрытия) - ___ м2 на всю зону
Подведение/ отведение ГХВС: ___ (требуется или не требуется)
Подведение сжатого воздуха: ___ (требуется или не требуется)
№ | Наименование | Краткие (рамочные) технические характеристики | Вид | Количество | Единица измерения | Итоговое количество
1 | Компьютер (системный блок, монитор, клавиатура, мышь) | Заполняются образовательной организацией в соответствии с потребностями | Оборудование IT | 1 | шт | 1
2 | МФУ | Заполняются образовательной организацией в соответствии с потребностями | Оборудование IT | 1 | шт | 1
3 | Стол | Заполняются образовательной организацией в соответствии с потребностями | Мебель | 1 | шт. | 1
4 | Стул | Заполняются образовательной организацией в соответствии с потребностями | Мебель | 1 | шт. | 1 | #REF!
Охрана труда и техника безопасности
№ | Наименование | Краткие (рамочные) технические характеристики | Вид | Количество | Единица измерения | Итоговое количество
1 | Аптечка | Заполняются образовательной организацией в соответствии с потребностями | Охрана труда | 1 | шт | 1
2 | Беруши | Заполняются образовательной организацией в соответствии с потребностями | Техника безопасности | 1 | шт | 12
3 | Кулер | Заполняются образовательной организацией в соответствии с потребностями | Охрана труда | 1 | шт | 1
4 | Мобильный столбик ограждения с вытяжной лентой | Заполняются образовательной организацией в соответствии с потребностями | Техника безопасности | 1 | шт | 1
1 | Огнетушитель | Заполняются образовательной организацией в соответствии с потребностями | Охрана труда | 1 | шт | 1
2 | Очки защитные | Заполняются образовательной организацией в соответствии с потребностями | Техника безопасности | 1 | шт | 12
3 | Перчатки | Заполняются образовательной организацией в соответствии с потребностями | Техника безопасности | 1 | шт | 12
4 | Респиратор | Заполняются образовательной организацией в соответствии с потребностями | Техника безопасности | 1 | шт | 12
5 | Санитайзер | Заполняются образовательной организацией в соответствии с потребностями | Охрана труда | 1 | шт | 1
6 | Слесарный костюм | Заполняются образовательной организацией в соответствии с потребностями | Техника безопасности | 1 | шт | 12

## Вариативная часть
№ | Наименование | Краткие (рамочные) технические характеристики | Вид | Количество | Единица измерения | Итоговое количество | Количество упоминаний в "Сводке по кластерам"
Мебель
1 | Доска магнитно-маркерная | Заполняются образовательной организацией в соответствии с потребностями | Мебель | 1 | шт | 1 | #REF!
2 | Доска магнитно-меловая | Заполняются образовательной организацией в соответствии с потребностями | Мебель | 1 | шт | 1 | #REF!
3 | Инструментальный шкаф | Заполняются образовательной организацией в соответствии с потребностями | Мебель | 1 | шт | 1
4 | Мульти-функциональная педагогическая система хранения | Заполняются образовательной организацией в соответствии с потребностями | Мебель | 1 | шт | 1
5 | Подставка под системный блок | Заполняются образовательной организацией в соответствии с потребностями | Мебель | 1 | шт | 1 | #REF!
6 | Сейф для ноутбуков | Заполняются образовательной организацией в соответствии с потребностями | Мебель | 1 | шт | 1
7 | Стеллаж для документов | Заполняются образовательной организацией в соответствии с потребностями | Мебель | 1 | шт | 1
8 | Стол | Заполняются образовательной организацией в соответствии с потребностями | Мебель | 1 | шт | 1
9 | Стул | Заполняются образовательной организацией в соответствии с потребностями | Мебель | 1 | шт | 1
10 | Тележка для ноутбуков | Заполняются образовательной организацией в соответствии с потребностями | Мебель | 1 | шт | 1
11 | Тумба подкатная | Заполняются образовательной организацией в соответствии с потребностями | Мебель | 1 | шт | 1
12 | Шкаф | Заполняются образовательной организацией в соответствии с потребностями | Мебель | 1 | шт | 1
13 | Ящик для ветоши или опилок большой | Заполняются образовательной организацией в соответствии с потребностями | Мебель | 1 | шт | 1
Оборудование IT
1 | Акустическая система | Заполняются образовательной организацией в соответствии с потребностями | Оборудование IT | 1 | шт | 1 | #REF!
2 | Веб-камера | Заполняются образовательной организацией в соответствии с потребностями | Оборудование IT | 1 | шт | 1 | #REF!
3 | ЖК-панель | Заполняются образовательной организацией в соответствии с потребностями | Оборудование | 1 | шт | 1 | #REF!
4 | Интерактивная доска | Заполняются образовательной организацией в соответствии с потребностями | Оборудование IT | 1 | шт. | 1 | #REF!
5 | Интерактивная панель | Заполняются образовательной организацией в соответствии с потребностями | Оборудование IT | 2 | шт. | 2
6 | Компьютер (системный блок, монитор, клавиатура, мышь) | Заполняются образовательной организацией в соответствии с потребностями | Оборудование IT | 1 | шт. | 1
7 | Мышь компьютерная | Заполняются образовательной организацией в соответствии с потребностями | Оборудование IT | 1 | шт | 1 | #REF!
8 | Ноутбук | Заполняются образовательной организацией в соответствии с потребностями | Оборудование IT | 1 | шт. | 1 | #REF!
9 | Проектор | Заполняются образовательной организацией в соответствии с потребностями | Оборудование IT | 1 | шт | 1
10 | Экран для проектора | Заполняются образовательной организацией в соответствии с потребностями | Оборудование IT | 1 | шт | 1
Программное обеспечение
1 | CAM-система | Заполняются образовательной организацией в соответствии с потребностями | Программное обеспечение | 1 | шт | 1
Станки с ЧПУ
1 | Роботизированный сварочный комплекс | Заполняются образовательной организацией в соответствии с потребностями | Оборудование | 1 | шт | 1
2 | Универсальный заточный станок с ЧПУ | Заполняются образовательной организацией в соответствии с потребностями | Оборудование | 1 | шт | 1
3 | Фрезерный 5-и осевой обрабатывающий центр | Заполняются образовательной организацией в соответствии с потребностями | Оборудование | 1 | шт | 1
Станки с ручным управлением
1 | Вертикально обрабатывающий центр | Заполняются образовательной организацией в соответствии с потребностями | Оборудование | 1 | шт | 1
2 | Вертикально-сверлильный станок с крестовым столом | Заполняются образовательной организацией в соответствии с потребностями | Оборудование | 1 | шт | 1
3 | Вертикальный консольно-фрезерный станок | Заполняются образовательной организацией в соответствии с потребностями | Оборудование | 1 | шт | 1
4 | Заточной станок напольный для ручной заточки инструмента | Заполняются образовательной организацией в соответствии с потребностями | Оборудование | 1 | шт | 1
5 | Компактная ленточная пила по дереву | Заполняются образовательной организацией в соответствии с потребностями | Оборудование | 1 | шт | 1
6 | Координатно-расточной станок с УЦИ | Заполняются образовательной организацией в соответствии с потребностями | Оборудование | 1 | шт | 1
7 | Круглошлифовальный универсальный станок | Заполняются образовательной организацией в соответствии с потребностями | Оборудование | 1 | шт | 1
8 | Ленточно-пильный станок | Заполняются образовательной организацией в соответствии с потребностями | Оборудование | 1 | шт | 1
9 | Ленточно-шлифовальный станок | Заполняются образовательной организацией в соответствии с потребностями | Оборудование | 1 | шт | 1
10 | Настольный долбежно-пазовальный станок | Заполняются образовательной организацией в соответствии с потребностями | Оборудование | 1 | шт | 1
11 | Настольный сверлильный станок по дереву | Заполняются образовательной организацией в соответствии с потребностями | Оборудование | 1 | шт | 1
12 | Настольный токарно-винторезный станок | Заполняются образовательной организацией в соответствии с потребностями | Оборудование | 1 | шт | 1
13 | Оптоволоконный лазерный станок для резки металла. | Заполняются образовательной организацией в соответствии с потребностями | Оборудование | 1 | шт | 1
14 | Сверлильный станок | Заполняются образовательной организацией в соответствии с потребностями | Оборудование | 1 | шт | 1
15 | Станок заточной с подстветкой с двумя абразивными дисками | Заполняются образовательной организацией в соответствии с потребностями | Оборудование | 1 | шт | 1
16 | Станок сверлильный по металлу настольный | Заполняются образовательной организацией в соответствии с потребностями | Оборудование | 1 | шт | 1
17 | Станок фуговальный | Заполняются образовательной организацией в соответствии с потребностями | Оборудование | 1 | шт | 1
18 | Тарельчато-ленточный шлифовальный станок | Заполняются образовательной организацией в соответствии с потребностями | Оборудование | 1 | шт | 1
19 | Тарельчатый шлифовальный станок | Заполняются образовательной организацией в соответствии с потребностями | Оборудование | 1 | шт | 1
20 | Токарно-винторезный станок с ручным управлением | Заполняются образовательной организацией в соответствии с потребностями | Оборудование | 1 | шт | 1
21 | Токарный станок по дереву | Заполняются образовательной организацией в соответствии с потребностями | Оборудование | 1 | шт | 1
Оборудование
1 | 4-х кулачковый патрон с НПК (независимым перемещением кулачков) | Заполняются образовательной организацией в соответствии с потребностями | Оборудование | 1 | шт | 1
2 | Автоматизированный комплекс лазерной резки | Заполняются образовательной организацией в соответствии с потребностями | Оборудование | 1 | шт | 1
3 | Блок для стабилизатора напряжения трехфазного | Заполняются образовательной организацией в соответствии с потребностями | Оборудование | 1 | шт | 1
4 | Верстак | Заполняются образовательной организацией в соответствии с потребностями | Оборудование | 1 | шт | 1
5 | Винтовой компрессор | Заполняются образовательной организацией в соответствии с потребностями | Оборудование | 1 | шт | 1
6 | Воздуховытяжное устройство с консолью | Заполняются образовательной организацией в соответствии с потребностями | Оборудование | 1 | шт | 1
7 | Вороток для метчиков | Заполняются образовательной организацией в соответствии с потребностями | Оборудование | 1 | шт | 1
8 | Глубиномер микрометрический | Заполняются образовательной организацией в соответствии с потребностями | Оборудование | 1 | шт | 1
9 | Двухкоординатный измерительный прибор | Заполняются образовательной организацией в соответствии с потребностями | Оборудование | 1 | шт | 1
10 | Делительная головка | Заполняются образовательной организацией в соответствии с потребностями | Оборудование | 1 | шт | 1
12 | Дрель | Заполняются образовательной организацией в соответствии с потребностями | Оборудование | 1 | шт | 1
14 | Индикаторная стойка на магнитной подошве в комплекте с индикатором | Заполняются образовательной организацией в соответствии с потребностями | Оборудование | 1 | шт | 1
15 | Индикаторы часового типа | Заполняются образовательной организацией в соответствии с потребностями | Оборудование | 1 | шт | 1
16 | Керн пружинный в сборе с переходной втулкой | Заполняются образовательной организацией в соответствии с потребностями | Оборудование | 1 | шт | 1
17 | Кернер автоматический | Заполняются образовательной организацией в соответствии с потребностями | Оборудование | 1 | шт | 1
18 | Клеевой пистолет | Заполняются образовательной организацией в соответствии с потребностями | Оборудование | 1 | шт | 1
19 | Комплект измерительных инструментов для контроля зубчатых колес | Заполняются образовательной организацией в соответствии с потребностями | Оборудование | 1 | шт | 1
20 | Комплект ручного измерительного инструмента | Заполняются образовательной организацией в соответствии с потребностями | Оборудование | 1 | шт | 1
21 | Комплект стамесок | Заполняются образовательной организацией в соответствии с потребностями | Оборудование | 1 | шт | 1
22 | Комплект универсально-сборочных приспособлений | Заполняются образовательной организацией в соответствии с потребностями | Оборудование | 1 | шт | 1
23 | Комплект фрезерного инструмента | Заполняются образовательной организацией в соответствии с потребностями | Оборудование | 1 | шт | 1
24 | Компрессор винтовой | Заполняются образовательной организацией в соответствии с потребностями | Оборудование | 1 | шт | 1
25 | Компрессор для обслуживания станков с ЧПУ | Заполняются образовательной организацией в соответствии с потребностями | Оборудование | 1 | шт | 1
26 | Концевые меры длины | Заполняются образовательной организацией в соответствии с потребностями | Оборудование | 1 | шт | 1
27 | Координатно-измерительная машина | Заполняются образовательной организацией в соответствии с потребностями | Оборудование | 1 | шт | 1
28 | Металлическая линейка | Заполняются образовательной организацией в соответствии с потребностями | Оборудование | 1 | шт | 1
29 | Метр складной | Заполняются образовательной организацией в соответствии с потребностями | Оборудование | 1 | шт | 1
30 | Микрометр | Заполняются образовательной организацией в соответствии с потребностями | Оборудование | 1 | шт | 1
31 | Микроскоп-центроискатель оптический | Заполняются образовательной организацией в соответствии с потребностями | Оборудование | 1 | шт | 1
32 | Мобильная торцовочная пила по дереву | Заполняются образовательной организацией в соответствии с потребностями | Оборудование | 1 | шт | 1
33 | Молоток-гвоздодер | Заполняются образовательной организацией в соответствии с потребностями | Оборудование | 1 | шт | 1
35 | Набор концевых мер | Заполняются образовательной организацией в соответствии с потребностями | Оборудование | 1 | шт | 1
36 | Набор метчиков и плашек | Заполняются образовательной организацией в соответствии с потребностями | Оборудование | 1 | шт | 1
37 | Набор микрометрических нутромеров | Заполняются образовательной организацией в соответствии с потребностями | Оборудование | 1 | шт | 1
38 | Набор микрометров | Заполняются образовательной организацией в соответствии с потребностями | Оборудование | 1 | шт | 1
39 | Набор микрометров дисковых | Заполняются образовательной организацией в соответствии с потребностями | Оборудование | 1 | шт | 1
40 | Набор микрометров для измерения пазов | Заполняются образовательной организацией в соответствии с потребностями | Оборудование | 1 | шт | 1
41 | Набор надфилей | Заполняются образовательной организацией в соответствии с потребностями | Оборудование | 1 | шт | 1
42 | Набор напильников | Заполняются образовательной организацией в соответствии с потребностями | Оборудование | 1 | шт | 1
43 | Набор ножей | Заполняются образовательной организацией в соответствии с потребностями | Оборудование | 1 | шт | 1
44 | Набор оснастки для токарного станка | Заполняются образовательной организацией в соответствии с потребностями | Оборудование | 1 | шт | 1
45 | Набор оснастки для фрезерного станка | Заполняются образовательной организацией в соответствии с потребностями | Оборудование | 1 | шт | 1
46 | Набор плоских стамесок | Заполняются образовательной организацией в соответствии с потребностями | Оборудование | 1 | шт | 1
47 | Набор радиусных шаблонов | Заполняются образовательной организацией в соответствии с потребностями | Оборудование | 1 | шт | 1
50 | Набор сверл | Заполняются образовательной организацией в соответствии с потребностями | Оборудование | 1 | шт | 1
52 | Набор угловых мер | Заполняются образовательной организацией в соответствии с потребностями | Оборудование | 1 | шт | 1
53 | Наконечники для резьбовых микрометров | Заполняются образовательной организацией в соответствии с потребностями | Оборудование | 1 | шт | 1
54 | Неподвижный люнет | Заполняются образовательной организацией в соответствии с потребностями | Оборудование | 1 | шт | 1
55 | Ножницы пневматические вырубные по металлу 1,5 мм | Заполняются образовательной организацией в соответствии с потребностями | Оборудование | 1 | шт | 1
56 | Ножовка | Заполняются образовательной организацией в соответствии с потребностями | Оборудование | 1 | шт | 1
57 | Нутромер микрометрический | Заполняются образовательной организацией в соответствии с потребностями | Оборудование | 1 | шт | 1
58 | Планшайба | Заполняются образовательной организацией в соответствии с потребностями | Оборудование | 1 | шт | 1
59 | Плита магнитная мелкополюсная | Заполняются образовательной организацией в соответствии с потребностями | Оборудование | 1 | шт | 1
60 | Плита магнитная синусная двуповоротная | Заполняются образовательной организацией в соответствии с потребностями | Оборудование | 1 | шт | 1
61 | Плотничий молоток | Заполняются образовательной организацией в соответствии с потребностями | Оборудование | 1 | шт | 1
62 | Поверочная плита | Заполняются образовательной организацией в соответствии с потребностями | Оборудование | 1 | шт | 1
63 | Подставка под долбежный станок | Заполняются образовательной организацией в соответствии с потребностями | Оборудование | 1 | шт | 1
64 | Подставка под сверлильный станок | Заполняются образовательной организацией в соответствии с потребностями | Оборудование | 1 | шт | 1
65 | Подставка под токарный станок | Заполняются образовательной организацией в соответствии с потребностями | Оборудование | 1 | шт | 1
66 | Профилометр | Заполняются образовательной организацией в соответствии с потребностями | Оборудование | 1 | шт | 1
67 | Пылесос промышленный | Заполняются образовательной организацией в соответствии с потребностями | Оборудование | 1 | шт | 1
68 | Резьбонарезная машина | Заполняются образовательной организацией в соответствии с потребностями | Оборудование | 1 | шт | 1
69 | Рубанок-одинарник | Заполняются образовательной организацией в соответствии с потребностями | Оборудование | 1 | шт | 1
70 | Рубанок-шерхебель | Заполняются образовательной организацией в соответствии с потребностями | Оборудование | 1 | шт | 1
71 | Ручная дрель | Заполняются образовательной организацией в соответствии с потребностями | Оборудование | 1 | шт | 1
72 | Сверлильные тиски | Заполняются образовательной организацией в соответствии с потребностями | Оборудование | 1 | шт | 1
73 | Синусные линейки | Заполняются образовательной организацией в соответствии с потребностями | Оборудование | 1 | шт | 1
74 | Складской лоток | Заполняются образовательной организацией в соответствии с потребностями | Оборудование | 1 | шт | 1
75 | Спектрометр для определения марки стали портативный | Заполняются образовательной организацией в соответствии с потребностями | Оборудование | 1 | шт | 1
76 | Стеллажи для хранения заготовок и оснастки | Заполняются образовательной организацией в соответствии с потребностями | Оборудование | 1 | шт | 1
77 | Стол наладчика | Заполняются образовательной организацией в соответствии с потребностями | Оборудование | 1 | шт | 1
78 | Столярный молоток | Заполняются образовательной организацией в соответствии с потребностями | Оборудование | 1 | шт | 1
79 | Стружкоотсос | Заполняются образовательной организацией в соответствии с потребностями | Оборудование | 1 | шт | 1
80 | Стул промышленный | Заполняются образовательной организацией в соответствии с потребностями | Оборудование | 1 | шт | 1
81 | Твердомер стационарный по методу Роквелла | Заполняются образовательной организацией в соответствии с потребностями | Оборудование | 1 | шт | 1
82 | Тележка инструментальная | Заполняются образовательной организацией в соответствии с потребностями | Оборудование | 1 | шт | 1
83 | Тиски | Заполняются образовательной организацией в соответствии с потребностями | Оборудование | 1 | шт | 1
84 | Трехфазный электронный стабилизатор напряжения | Заполняются образовательной организацией в соответствии с потребностями | Оборудование | 1 | шт | 1
85 | Угловая шлифмашина | Заполняются образовательной организацией в соответствии с потребностями | Оборудование | 1 | шт | 1
86 | Угломер | Заполняются образовательной организацией в соответствии с потребностями | Оборудование | 1 | шт | 1
87 | Угольник | Заполняются образовательной организацией в соответствии с потребностями | Оборудование | 1 | шт | 1
88 | Упор для обточки по дереву | Заполняются образовательной организацией в соответствии с потребностями | Оборудование | 1 | шт | 1
89 | Устройство для балансировки абразивных кругов | Заполняются образовательной организацией в соответствии с потребностями | Оборудование | 1 | шт | 1
90 | Центр вращающийся | Заполняются образовательной организацией в соответствии с потребностями | Оборудование | 1 | шт | 1
91 | Центр установочный | Заполняются образовательной организацией в соответствии с потребностями | Оборудование | 1 | шт | 1
92 | Циркулярная пила | Заполняются образовательной организацией в соответствии с потребностями | Оборудование | 1 | шт | 1
93 | Чертилка | Заполняются образовательной организацией в соответствии с потребностями | Оборудование | 1 | шт | 1
94 | Штангенглубиномер | Заполняются образовательной организацией в соответствии с потребностями | Оборудование | 1 | шт | 1
95 | Штангензубомер | Заполняются образовательной организацией в соответствии с потребностями | Оборудование | 1 | шт | 1
96 | Штангенрейсмас | Заполняются образовательной организацией в соответствии с потребностями | Оборудование | 1 | шт | 1
97 | Штангенциркуль | Заполняются образовательной организацией в соответствии с потребностями | Оборудование | 1 | шт | 1
98 | Набор экстракторов для болтов | Заполняются образовательной организацией в соответствии с потребностями | Оборудование | 1 | шт | 1
99 | Электрический лобзик | Заполняются образовательной организацией в соответствии с потребностями | Оборудование | 1 | шт | 1

## Общая зона (hidden)
Наименование | Краткие (рамочные) технические характеристики | Вид | Количество | Единица измерения | Итоговое количество | Подсчет | Базовая или вариативная часть
4-х кулачковый патрон с НПК (независимым перемещением кулачков) | Центральное зажатие. Стальной корпус. Посадочная поверхность . Радиальное биение менее 0,05 мм. | Оборудование | 2 | шт | 2 | 1 | Вариативная часть
Автоматизированный комплекс лазерной резки | рабочая зона обработки X x Y, мм , 3000x1500; перемещения по осям X, Y и Z, мм, 3025х1525х100, допустимая нагрузка на рабочий стол, кг,800 ; длина излучения волны у волоконного лазера, мкм,около 1,09; выходная мощность резонатора, в зависимости от модели, кВт,от 1 до 3 кВт; фокальное расстояние, мм,125; точность позиционирования X/Y, мм,±0,03; точность ре-позиционирования X/Y, мм,±0,03; максимальная скорость перемещения, м/мин,100; ускорение по осям X, Y / Z.,0,8G / 0,8G,Габариты головного модуля, мм 4050х2500х1900; масса головного станка, кг ,2500 | Оборудование | 1 | шт | 1 | 1 | Вариативная часть
Блок для стабилизатора напряжения трехфазного 36А | для стабилизатора напряжения трехфазного 36 А | Оборудование | 1 | шт | 1 | 1 | Вариативная часть
Блок для стабилизатора напряжения трехфазного 24А | для стабилизатора напряжения трехфазного 24 А | Оборудование | 2 | шт | 2 | 1 | Вариативная часть
Верстак | Усиленный металлический каркас, размер столешницы не менее 1500х700 мм | Оборудование | 1 | Шт. | 2 | 1 | Вариативная часть
Верстак слесарный с тесками поворотными | Металлический модульный верстак ВТ2-1.6 с двумя тумбами предназначен для проведения слесарных и сборочных работ, а также для хранения инструмента. Усиленная столешница верстака ВТ2-1.6 представляет собой плиту МДФ (толщина 24мм) покрытую цельным листом оцинкованного металла (толщина 1,5мм) высокого качества. Все модули кроме столешницы имеют защитно-декоративное покрытие полимерной порошковой краской, которое защищают изделие от появления коррозии и повышают устойчивость к перепадам температур. | Оборудование | 3 | шт. | 3 | 1 | Вариативная часть
Верстак с перфорированным экраном, с держателем дляключей, отверток, полкой | Максимальная масса груза, равномерно распределенного по рабочей поверхности столешницы, кг 1000 – 3000 (в зависимости от исполнения верстака или рабочего стола) Максимальная масса груза, распределенного по поверхности ящика 100 кг Максимальная масса груза, распределенного по поверхности полки 161 кг Максимально допустимая масса размещаемого груза на экране (при его наличии) 151 кг Максимально допустимая масса хранимого груза на навесной усиленной полке экрана 41 кг Глубина верстака, не более, мм 745 Фактическая глубина столешницы, мм 743 Толщина столешницы, мм 40 Толщина стальной накладки на столешницу, мм 5 Перфорация экрана, мм 12х12 Шаг перфорации экрана, мм 38 | Оборудование | 1 | шт | 1 | 2 | Вариативная часть
Верстак с перфорированным экраном, с держателем дляключей, отверток, полкой | Максимальная масса груза, равномерно распределенного по рабочей поверхности столешницы, кг 1000 – 3000 (в зависимости от исполнения верстака или рабочего стола) Максимальная масса груза, распределенного по поверхности ящика 100 кг Максимальная масса груза, распределенного по поверхности полки 161 кг Максимально допустимая масса размещаемого груза на экране (при его наличии) 151 кг Максимально допустимая масса хранимого груза на навесной усиленной полке экрана 41 кг Глубина верстака, не более, мм 745 Фактическая глубина столешницы, мм 743 Толщина столешницы, мм 40 Толщина стальной накладки на столешницу, мм 5 Перфорация экрана, мм 12х12 Шаг перфорации экрана, мм 38 | Оборудование | 5 | шт | 5 | 2 | Вариативная часть
Вертикально обрабатывающий центр | Размеры рабочего стола, мм 1000x500 Перемещение по осям X/Y/Z 850/510/510 Максимальная нагрузка на стол, кг 500 Диапазон скорости вращения шпинделя, об/мин 60-8000 Расстояние от центра шпинделя до направляющих колонны, мм 550 Расстояние от торца шпинделя до поверхности рабочего стола, мм 150-660 Быстрые перемещения по осям Х/Y/Z, м/мин 20/20/18 Точность позиционирования, мкм ±4 Повторяемость, мкм ±2,5 Скорость подачи, мм/мин 1-7600 Мощность электродвигателя главного привода, кВт 7,5/11 Тип хвостовика инструмента ВТ40 Емкость магазина инструмента 20 Максимальная масса инструмента, кг 7 Максимальный диаметр/длина инструмента, мм 77/305 Время смены инструмента, сек 6 Габаритные размеры, мм 3120х2260х2460 Масса нетто, кг 5000 | Оборудование | 1 | шт | 1 | 1 | Вариативная часть
Вертикально-обрабатывающий центр с ЧПУ (вертикально-фрезерный с ЧПУ) | Размер стола (Д х Ш), мм 780х360 Промежуток (мм) х Ширина (мм)х Количество Т-образных пазов (шт) 110х18х3 Наибольшая нагрузка на стол, кг 500 Расстояние от оси шпинделя до направляющих колонны, мм 450 Расстояние от торца шпинделя до поверхности рабочего стола, мм 150~600 Подготовка в э/шкафу под 4ю ось да Поворотный стол опция Диаметр поворотного стола, мм 200 Класс точности станка Н | Оборудование | 1 | шт | 1 | 1 | Вариативная часть
Вертикально-сверлильный станок с крестовым столом (ручное управление) | Диаметр сверления, мм 50 Размер внутреннего конуса шпинделя, мм Морзе 4 Ручное перемещение шпинделя, мм 250 Автоматическая подача шпинделя, мм/об 0,1..1,6 Расстояние от оси шпинделя до колонны, мм 300 Расстояние от торца шпинделя до рабочей поверхности стола, мм 750 Количество рабочих подач шпинделя 9 Частота вращения шпинделя, об/мин 31,5..1400 Размеры рабочей поверхности стола (LхB), не менее мм 500х500 Ход подъемного стола 300 Установочное перемещение сверлильной головки, мм 170 Мощность электродвигателя привода главного движения, кВт 4 Габаритные размеры станка (LxBxH), мм 1100х870х2680 | Оборудование | 1 | шт | 1 | 1 | Вариативная часть
Вертикальный консольно-фрезерный станок | ПАРАМЕТРЫ ШПИНДЕЛЯ Максимальная скорость вращения шпинделя 1800 об/мин Максимальный крутящий момент 1814 Нм Число скоростей 12 Мощность главного двигателя 7,6 (11)* кВт ПАРАМЕТРЫ ПОВОРОТНОЙ ГОЛОВЫ Конус шпинделя ISO50 Зажим инструмента Гидравлический Диапазон угла поворота головы относительно суппорта +90 … -90 град Диапазон угла поворота полукорпуса головы 0 … +180 град ОСНОВНЫЕ ХАРАКТЕРИСТИКИ ШВП Диаметр винта для осей X, Y, Z 40 мм Шаг винта для осей X, Y, Z 10 мм ПЕРЕМЕЩЕНИЯ ПО ОСЯМ Перемещение по оси X (Поперечное перемещение стола) 1400 мм Перемещение по оси Y (Продольное перемещение стола) 600 мм Перемещение по оси Z (Вертикальное перемещение шпинделя) 650 мм СКОРОСТИ ПОДАЧ ПО ОСЯМ Рабочая подача по осям X, Y (Поперечное перемещение стола) 2000 мм/мин Рабочая подача по оси Z (Продольное перемещение стола) 1000 мм/мин Ускоренная подача по осям X, Y (Поперечное перемещение стола) 5000 мм/мин Ускоренная подача по оси Z (Продольное перемещение стола) 2500 мм/мин | Оборудование | 1 | шт | 1 | 1 | Вариативная часть
Винтовой компрессор | максимальное рабочее давление бар 16; минимальная температура окружающей среды, °C 5; максимальная температура окружающей среды °C 46; производительность м3/мин 1,30; мощность электродвигателя кВт 15; параметры электросети В/Ф/Гц 380/3/50; остаточное содержание масла в воздухе, не более мг/м3 3; уровень шума дБ(А) 67; подключение Дюйм G 3/4"; длина мм, 1120 ,ширина,мм,730,высота,мм,1090, вес 400 кг | Оборудование | 1 | шт | 1 | 1 | Вариативная часть
Воздуховытяжное устройство с консолью, радиус обслуживания не менее 5 м | Подъемно-поворотные самофиксирующиеся в пространстве устройства с радиусом действия до 5 м. Всасывающая воронка легко перемещается по всей зоне действия устройства и надежно фиксируется в любой точке пространства. Предназначены для использования при процессах сварки и при других процессах с "точечным" источником вредностей. | Оборудование | 1 | шт | 1 | 3 | Вариативная часть
Воздуховытяжное устройство с консолью, радиус обслуживания не менее 5 м | Подъемно-поворотные самофиксирующиеся в пространстве устройства с радиусом действия до 5 м. Всасывающая воронка легко перемещается по всей зоне действия устройства и надежно фиксируется в любой точке пространства. Предназначены для использования при процессах сварки и при других процессах с "точечным" источником вредностей. | Оборудование | 2 | шт | 2 | 3 | Вариативная часть
Воздуховытяжное устройство с консолью, радиус обслуживания не менее 5 м | Подъемно-поворотные самофиксирующиеся в пространстве устройства с радиусом действия до 5 м. Всасывающая воронка легко перемещается по всей зоне действия устройства и надежно фиксируется в любой точке пространства. Предназначены для использования при процессах сварки и при других процессах с "точечным" источником вредностей. | Оборудование | 10 | шт | 10 | 3 | Вариативная часть
Двухкоординатный измерительный прибор | Двухкоординатный измерительный прибор предназначен для измерения линейных и угловых размеров различных изделий в прямоугольных и полярных координатах. В частности, на микроскопе дип-6 можно измерять резьбовые изделия, режущий инструмент, продольные шаблоны и лекала, кулачки, конусы, метчики, резьбонарезные гребенки, диаметры малых отверстий и др. Входящий в состав прибора ДИП-6 вычислительный комплекс позволяет на основании полученных координат точек геометрических элементов контролируемого изделия произвести расчет большого количества чертежных размеров (диаметров, радиусов, центров окружностей, точек пересечения, расстояний и углов) и отклонений расположения (отклонения от параллельности, перпендикулярности и наклона, позиционное отклонение от симметричности, соосности и концентричности) поверхностей, составить программу измерения, запомнить ее с целью последующего воспроизведения, сформировать и выдать различные виды протокола измерения. | Оборудование | 1 | шт | 1 | 1 | Вариативная часть
Делительная головка | УДГ-160 160 21 Есть | Оборудование | 1 | шт | 1 | 1 | Вариативная часть
Доска классная | Размер доски: длина – 200 см, высота – 75 см. Количество рабочих поверхностей: 3 – для мела, 2 – для маркера. Рабочая поверхность: оцинкованная сталь с антибликовым покрытием, обладает высокими износоустойчивыми характеристиками, отличается твердостью, легкой стираемостью и отсутствием отблесков, магнитные свойства позволяют крепить к доске карты и другой учебный или демонстрационный материал с помощью магнитов. | Оборудование | 1 | шт | 1 | 1 | Вариативная часть
Дрель с функцией реверса и регулятором скорости | Тип питания От сети Функциональные особенности Плавное изменение скорости, Реверс, Ударный режим Конструктивные особенности Ограничитель глубины, Рукоятки с резиновым покрытием Максимальная мощность, Вт 950 | Оборудование | 1 | шт | 1 | 1 | Вариативная часть
Дрель-шуруповерт аккумуляторная | Max крутящий момент : 30 Нм Тип аккумулятора: Li-Ion Напряжение аккумулятора: 12 В Max диаметр сверления (металл): 10 мм | Оборудование | 5 | шт | 5 | 1 | Вариативная часть
Заточной станок напольный для ручной заточки инструмента | Шлифовальные круги (по ГОСТ 2424-83) - наружный диаметр круга, мм 600 - диаметр посадочного отверстия круга, мм 203 - высота круга, мм 50 Частота вращения шливовальных кругов, мин-1 960 Мощность, кВт 7,5 | Оборудование | 1 | шт | 1 | 1 | Вариативная часть
Индикаторная стойка на магнитной подошве в комплекте с индикатором | Диапазон измерений 0-10 мм Шаг измерений 0.01 Диаметр циферблата, мм 56 Крепление гильза, ушко Внесен в госреестр нет Погрешность 20 мкм | Оборудование | 4 | шт | 4 | 1 | Вариативная часть
Индикаторы часового типа (0,01 мм): | Диапазон измерений 0-10 мм Шаг измерений 0.01 Диаметр циферблата, мм 56 Крепление гильза, ушко Внесен в госреестр нет Погрешность 20 мкм | Оборудование | 2 | шт | 2 | 1 | Вариативная часть
Инструментальный шкаф | Предназначен для хранения различных инструментов и приспособлений, а также запасных частей и расходных материалов в производственных помещениях, мастерских и цехах. Размеры внешние (В*Ш*Г), мм: не менее 1850*985*500 | Оборудование | 4 | шт | 4 | 2 | Базовая часть
Инструментальный шкаф | Предназначен для хранения различных инструментов и приспособлений, а также запасных частей и расходных материалов в производственных помещениях, мастерских и цехах. Размеры внешние (В*Ш*Г), мм: не менее 1850*985*500 | Оборудование | 4 | шт | 4 | 2 | Базовая часть
Интерактивная панель | Диагональ 75 дюймов, яркость 400 кд/кв.м, 20 касаний | Оборудование IT | 1 | Шт. | 1 | 1 | Вариативная часть
Интерактивный комплекс с мобильной стойкой | Размер диагонали: не менее 74 дюймов; Разрешение экрана по горизонтали: не менее 3000 пикселей: Разрешение экрана по вертикали: не менее 2100 пикселей; Поддержка разрешения 3840х2160 пикселей (при 60 Гц): да; Наличие встроенной акустической системы: да; Количество точек касания: не менее 20; Высота срабатывания сенсора от поверхности экрана: не более 3 миллиметров; Время отклика сенсора касания: не более 10 миллисекунд; Встроенные функции распознавания объектов касания: да; Количество поддерживаемых стилусов одновременно: не менее 2; | Оборудование IT | 1 | шт | 1 | 1 | Вариативная часть
керн пружинный в сборе с переходной втулкой | Длина: 120 мм Диаметр наконечника кернера: 4 мм | Оборудование | 1 | шт | 1 | 1 | Вариативная часть
Клеевой пистолет | Мощность (Вт): 40 Max температура: 193 °С Длина клеевого стержня: 300 мм Диаметр стержня: 12 мм Вес нетто: 0,3 кг Время нагрева: 5 мин Температурный режим: 193 °С | Оборудование | 5 | шт | 5 | 1 | Вариативная часть
Коммутатор | кол-во портов не менее 8, максимальная скорость передачи данных 1000 Мбит/с | Оборудование IT | 2 | шт | 2 | 1 | Вариативная часть
Компактная ленточная пила по дереву | Мощность 1200 Вт Напряжение 230 В Размер рабочего стола 356х356 мм Регулировка угла наклона рабочего стола есть Длина пилки 2375 мм Число скоростей 1 Тип передачи ременная Скорость движения ленты 13.5 метр/сек | Оборудование | 1 | шт | 1 | 1 | Вариативная часть
Комплект измерительных инструментов для контроля зубчатых колес | Прибор для контроля кинематической погрешности зубчатых колес БВ-5058 1-8 20-320 100- 320 Приборы для контроля измерительного межосевого расстояния (межосемеры) МЦ-160М, МЦ-400У 0,15-1, 1-10 5-200, 20-320 25-100 100-320 Приборы для контроля профиля зуба зубчатых колес - эвольвентомеры: мелкомодульный БВ-5057 0,2-1, 5-120 До 100 универсальный КЭУ-М 1-10 20-320 100-350 универсальный с устройством для контроля винтовой линии (с ходомером) БВ-5062 4-12 20-340 100-400 Приборы для контроля накопленной погрешности шага, отклонение шага, разности шагов, длины общей нормали и др.: универсальный автоматический для поэлементного контроля зубчатых колес (ТУ 2-034-362-81) 27501 0,2-18 20-400 60-400 для измерения элементов мелкомодульных зубчатых колес (ТУ 2-034-329-82) Тип БВ-5035, модель 27400 0,15-1,25 5-160 120 для автоматического контроля шага мелкомодульных зубчатых колес Тип БВ-5079, модель27600 0,2-2 5-120 До 100 для контроля крупногабаритных зубчатых колес БВ-5077 2-16 320-1250 200-800 для контроля зубчатых колес ЗИП-1 1-8 20-320 100-320 | Оборудование | 1 | шт | 1 | 1 | Вариативная часть
Комплект ручного измерительного инструмента | Объем: 1 штангенциркуль разм. 150 мм. 1 микрометр разм. 0 − 25 мм. 1 плоский угольник разм. 100×70 мм, точность DIN 875/2. 1 лекальная линейка, длина 100 мм. 1 гибкая стальная линейка, длина 200 мм. 1 пружинный циркуль, длина 120 мм, со сменными иглами. | Оборудование | 13 | комплект | 13 | 1 | Вариативная часть
Комплект стамесок | Длина, мм 285 Ширина режущей части, мм 6, 10, 12, 16, 20, 26 Ширина режущей части, мм 26 Длина лезвия, мм 140 Материал лезвия CrMn Материал рукояти дерево В наборе, шт 6 | Оборудование | 5 | шт | 5 | 1 | Вариативная часть
Комплект УСП (универсально-сборочных приспособлений); | базовые 0,5 - 1% корпусные 14 - 15% установочные 20 - 22% направляющие 3 - 4% прижимные 4 - 5% крепежные 51 - 53% разные 4 - 5% сборочные единицы 0,5 - 1% | Оборудование | 1 | шт | 1 | 1 | Вариативная часть
Комплект фрезерного инструмента | цанговые патрона- 3 штуки, набор цанг 4-16 мм; гидропластовые патроны 2 штуки, втулки переходные для гидропластовых патронов 5-10 мм; Оправка для резьбовой фрезы; компенсационный патрон для нарезания резьбы метчиком. | Оборудование | 1 | шт. | 1 | 1 | Вариативная часть
Компрессор винтовой | Производ., л/мин 315; Давление, бар 7.5; Мощность, кВт 2.2; Ресивер, л 200; Тип компрессора Винтовой компрессор; Питание 380В; Исполнение Стационарный; Тип привода Прямой; С осушителем да | Оборудование | 1 | шт | 1 | 1 | Вариативная часть
Компрессор для обслуживания станков с ЧПУ (620л/мин, 10 бар) | Мощность, кВт 5.5 Давление, бар 10.0 Питание 380V Встроенный осушитель Нет | Оборудование | 1 | шт | 1 | 1 | Вариативная часть
Концевые меры длины (КМД, плитки Иогансона ) | Мах размер, мм 1.005 Min размер, мм 100 Материал сталь Количество в наборе, шт 38 Класс точности 1 | Оборудование | 2 | шт | 2 | 1 | Вариативная часть
Координатно-измерительная машина | Диапазон измерений (мм) - X - Y - Z 600 800 600 Пределы допускаемой погрешности MPEE в соответствии с ISO 10360-2:2002 (мкм) 2,3+3.3L/1000 Макс. Допустимая погрешность измерительной головки MPEP в соответствии с ISO 10360-2:2002 (мкм) 2,3 Разрешение (мм) 0,0005 Направляющие Воздушные подшипники на всех осях Макс. скорость измерения (мм/с) 800 Макс. ускорение привода (мм/с2 ) 1900 Нагрузка на стол (кг) 700 Масса 980 Габариты ( Lx/ Ly/ Lz) мм. 1200х1650х2660 | Оборудование | 1 | шт. | 1 | 1 | Вариативная часть
Координатно-расточной станок с УЦИ | Класс точности по ГОСТ 8-82Е С С А Наибольший диаметр сверления в стали 45, мм 14,5 14,5 16 Наибольший диаметр рассверливания, мм 30 30 60 Наибольший диаметр растачивания, мм 220 220 Наибольший диаметр фрезы при фрезеровании, мм 63 63 Наименьшее и наибольшее расстояние от торца шпинделя до стола, мм 50..575 50..575 100..425 Расстояние от оси шпинделя до стойки (вылет шпинделя), мм 320 | Оборудование | 1 | шт | 1 | 1 | Вариативная часть
Круглошлифовальный универсальный станок | Наибольший диаметр обрабатываемой заготовки - Ø 280, мм Наибольшая длина обрабатываемой заготовки - 700 мм Высота центров - 185 мм Максимальная масса заготовки - 55 кг Размеры шлифовального круга - 450..600 х 305 х 50 мм Мощность электродвигателя - 5,5 кВт | Оборудование | 1 | шт | 1 | 1 | Вариативная часть
Лекальные линейки (УЛ; УЛП; УП) | предназначены для проверки прямых углов (90°) и применяются при слесарно-сборочных и лекальных работах для контроля взаимно перпендикулярного расположения деталей с высокой точностью. Имеют острые измерительные поверхности и плоские опорные поверхности. | Оборудование | 2 | шт | 2 | 1 | Вариативная часть
Ленточно-пильный станок | Напряжение питания 400 В Потребляемая мощность 2,1 кВт Зона обработки при 45º 180 мм Зона обработки при 90° 225 мм Длина пильной ленты 3035 мм Скорость ленты от 25 до 72 м/мин Габариты 1 650х710х1 060 мм Вес 285 кг Габариты упаковки 1 710,5х740,93х1 090,22 мм Диапазон поворота 0°-45° Сплошное сечение Ø150 мм Объем бака для СОЖ 16 л. Диаметр шкивов 330 мм | Оборудование | 1 | шт. | 1 | 1 | Вариативная часть
Ленточнопильный станок (диаметр реза до 250мм) | Заготовка круглого сечения 250 200 125 Заготовка квадратного сечения 240 190 120 Заготовка прямоугольного сечения 300x200 190x190 120x130 Главный двигатель 400 В / 50 Гц / 0,9 /1,4 кВт Мотор помпы СОЖ 400 В / 50 Гц / 0.05 кВт Мотор гидростанции 400 В / 50 Гц / 0.37 кВт Скорость пилы 40/80 м/мин Высота стола тисков 900 мм Объем бака СОЖ 15 Л Размеры пильного полотна 2710х27х0,9 мм Габаритные размеры (мин.) 1400 х 750 х 1500 мм Габаритные размеры (макс.) 2050 х 1550 х 1850 мм | Оборудование | 1 | шт | 1 | 1 | Вариативная часть
Ленточно-шлифовальный станок | Предназначен для удаления заусенцев, обработки сварных швов, а также качественной отшлифовки поверхностей заготовок или готовых деталей из металла. Вес 33.60 кг. Размеры Д: 64.50 см х Ш: 38.00 см x В: 94.50 см | Оборудование | 1 | шт. | 1 | 1 | Вариативная часть
Металлические шкафы для хранения спецодежды | Для хранения сменной одежды. - корпус из металла толщиной 0,8 мм. - ключевой замок - вентиляционные отверстия - в комплектацию входит: полка для головных уборов, перекладина для плечиков, крючки для одежды или сумок Внешн. размеры, мм - 1860х300х500 Вес, кг - 16 Тип замка - Ключевой Количество секций - 1 Цвет - Серый (RAL 7035) | Оборудование | 6 | шт | 6 | 1 | Вариативная часть
Метр складной 1500 мм | Метр складной металлический 1500 мм СтИЗ Материал Звенья метров изготовляются из полированной холоднокатаной ленты, для увеличения срока службы имеют хромовое покрытие Гост: ТУ 3936-034-00220836-98 Страна-производитель: РОССИЯ | Оборудование | 2 | шт | 2 | 1 | Вариативная часть
Микрометр (0,01 мм) 0-25 мм | тип работ: для наружных измерений измерительная система: метрическая нижний предел измерений 25.4 мм 2 мм макс. толщина линии 0.001 мм | Оборудование | 25 | шт | 25 | 1 | Вариативная часть
Микрометр (0,01 мм) 25-50 мм | Ручной механический инструмент, предназначенный для измерения длин от 25 до 50 мм с точностью 0.001 мм. Работает за счет вращения метрического винта с храповиком, ограничивающим усилие. | Оборудование | 25 | шт | 25 | 1 | Вариативная часть
Микрометр (0,01 мм) 50-75 мм | Тип микрометр Устройство механическое Нижний предел измерений 75 мм Цена деления 0.01 мм | Оборудование | 25 | шт | 25 | 1 | Вариативная часть
Микрометр (0,01 мм) для измерения наружной резьбы (метрической, дюймовой) 0-25 мм | МВМ 25 0…25 0,01 М 60° ± 0,015 | Оборудование | 5 | шт | 5 | 1 | Вариативная часть
Микрометр (0,01 мм) для измерения наружной резьбы (метрической, дюймовой) 25-50 мм | МВМ 50 25…50 0,01 М 60° ± 0,015 | Оборудование | 5 | шт | 5 | 1 | Вариативная часть
Микрометр (0,01 мм) для измерения наружной резьбы (метрической, дюймовой) 50-75 мм | МВМ 75 50…75 0,01 М 60° ± 0,02 | Оборудование | 5 | шт | 5 | 1 | Вариативная часть
Микрометр (0,01 мм) электронный 0-25 мм | тип работ: для наружных измерений измерительная система: метрическая нижний предел измерений 25.4 мм 2 мм макс. толщина линии 0.001 мм | Оборудование | 5 | шт | 5 | 1 | Вариативная часть
Микрометр (0,01 мм) электронный 25-50 мм | Ручной механический инструмент, предназначенный для измерения длин от 25 до 50 мм с точностью 0.001 мм. Работает за счет вращения метрического винта с храповиком, ограничивающим усилие. | Оборудование | 5 | шт | 5 | 1 | Вариативная часть
Микрометр (0,01 мм) электронный 50-75 мм | Тип микрометр Устройство механическое Нижний предел измерений 75 мм Цена деления 0.01 мм | Оборудование | 5 | шт | 5 | 1 | Вариативная часть
Микроскоп-центроискатель оптический | Микроскоп предназначается для визирования при работе на координатно-расточном станке. Визирование может производиться либо по риске, нанесенной на размечаемой детали, либо по риске, нанесенной на специальном угольнике, устанавливаемом на детали. В обоих случаях с помощью микроскопа удается найти исходную базу детали (начало координат) для дальнейшего отложения размеров. Кроме того, микроскоп может быть использован для совмещения центров разметочных знаков, нанесенных на детали, с центром шпинделя станка. | Оборудование | 1 | шт | 1 | 1 | Вариативная часть
Мобильная торцовочная пила по дереву с двойным наклоном и скосом, протяжкой, плавным стартом и лазерной индикацией линии реза; | Электропитание Электродвигатель 2 кВт / 220 В / ~50 Гц Станочные данные Число оборотов пильного диска 4500 об/мин Диаметр пильного диска 305 мм Размер реза при наклоне / скосе ( высота х ширина) 0° / 0° 100 x 340 мм 45° / 0° влево 40 х 340 мм 45° / 0° вправо 40 х 340 мм 0° / 45° влево 100 х 240 мм 45° / 45° влево 40 х 240 мм 45° / 45° вправо 40 х 240 мм Габаритные размеры Габаритные размеры 835 х 570 х 790 мм | Оборудование | 1 | шт | 1 | 1 | Вариативная часть
Молоток-гвоздодер | Назначение: для столярных работ Форма бойка: круглый Материал рукояти: стекловолокно/стеклопластик/фиберглас с прорезиненным захватом Материал бойка: закаленная углеродистая сталь Общая длина: 330 мм | Оборудование | 2 | шт | 2 | 1 | Вариативная часть
Мульти-функциональная педагогическая система хранения | Универсальная система состоит из верхней и нижней частей. В нее входят: секция под интерактивную систему, шкафные системы хранения, 4 раздвижные доски, 20 боксов для хранения.ОБЩИЕ ГАБАРИТЫ: 4320х460х2297 | Оборудование | 1 | шт | 1 | 1 | Вариативная часть
Набор из 11 резцов сечением 8x8 мм | Вид комплект резцов Ширина державки, мм 8 Высота державки, мм 8 | Оборудование | 10 | шт | 10 | 1 | Вариативная часть
Набор ножей | Набор ножей для резьбы по дереву, 13 лезвий Имеются рукоятки, рассчитанные на различную нагрузку. | Оборудование | 10 | шт | 10 | 1 | Вариативная часть
Набор оснастки для токарного станка | державка-16 шт,резец- 1 шт.,державка G-1 шт, державка I-4 шт., державка, резец токарный -1 шт, сверло центровочное - 3шт, набор сверел по металлу- 3 шт., центр вращающийся -4 шт., пластина твердосплавная- 13 шт. | Оборудование | 1 | шт | 1 | 1 | Вариативная часть
Набор оснастки для фрезерного станка | фреза- 4 шт.,фреза концевая ц/х-12шт., пластина твердосплавная- 26 шт., цанговый патрон- 4 шт., подставка для закрепления оправок-1 шт., ключ-1 шт, оправка- 5 шт., шревель с отверстием под СОЖ с уплотнительным кольцом- 10 шт.,набор цанг прецизионных (деревянный кейс)- 1 шт., прижимы фрезерные в кейсе- 1 шт. | Оборудование | 1 | шт | 1 | 1 | Вариативная часть
Набор плоских стамесок | Набор плоских стамесок: 6, 12, 18, 24мм, длина 140мм, CR-V, двухкомпонентные рукоятки, точильный камень, 4шт, кейс | Оборудование | 5 | шт | 5 | 1 | Вариативная часть
набор расточной с резцами и базовой втулкой | расточная головка - 1 шт резцы R104 - 2 шт резцы R100 - 4 шт резцы R443 - 3 шт оправки ВВ443 - 3 шт поперечина BW443 - 1 шт противовес BW443- 1 шт режущие пластины WCGT - 2 шт режущие пластины СС - 7 шт ключ Т - 3 шт ключ S - 2 шт винт SR - 6 шт | Оборудование | 1 | шт | 1 | 1 | Вариативная часть
Набор ручных инструментов | Количество предметов: 141 Комплект поставки: сверла перовые по дереву 13,19,22 (мм), сверла по металлу 1.5, 2.0, 2.5, 3.0, 3.2, 3.5, 4.0, 4.5, 4.8, 5.0, 5.5, 6.0, 6.5 (мм), сверла по дереву 3.0, 3.5, 4.0, 4.5, 4.8, 5.0, 5.5, 6.0, 6.3, 6.5, 7.0, 7.5, 8.0 (мм), головки торцевые 9насадки под шестигранник) 5, 6, 7,8,9,10,11,12,13 9мм),3/16, 7/32, ?, 9/32, 5/16, 11/32, 3/8, 7/16, 1,/2(дюйм), биты : (SL:3мм, 4мм, 4.5мм, 5мм,6мм,7мм) по 2шт., (РН0, РН1,РН2, РН3)по 2шт., (РZ0, PZ1, PZ2, PZ3) по 2шт., (Т8, Т10, Т15,Т20, Т25, Т27, Т30, Т40) по 1шт, (HEX2мм, HEX 2.5мм, HEX 3мм, HEX 4мм, HEX 5мм, HEX 6мм) по 2шт, (SQUARE: 0, 1, 2, 3) по 3шт., удлинитель для бит 60мм, гвоздодер с металлической рукояткой , утконосы 6", бокорезы 6", пассатижи 6", ключ разводной 8", универсальные зажимные клещи 7", отвертки 1/4 х4" 2шт., нож для линолеума, струбцина 4" 2шт, уровень 9" шестигранные ключи (углеродистая сталь) 16шт, рулетка 3м, угломер 7" пластиковый, ножовка по дереву 14", крюки-крепеж 100 шт, реверсная отвертка Материал инструмента: нержавеющая сталь; инструментальная сталь | Оборудование | 5 | шт | 5 | 1 | Вариативная часть
Набор сверл | Количество предметов: 8 шт Max диаметр сверла: 10 мм Тип: спиральный Тип хвостовика: цилиндрический | Оборудование | 10 | шт | 10 | 1 | Вариативная часть
Набор угловых мер №1 | Набор угловых мер №1 (93 шт.) ГОСТ 2875-88 | Оборудование | 1 | шт | 1 | 1 | Вариативная часть
Напильник квадратный 200мм | Форма:плоский Длина:250 мм Длина рабочей части:200 мм | Оборудование | 50 | шт | 50 | 1 | Вариативная часть
Напильник круглый 200мм | Форма:круглый Длина:250 мм Длина рабочей части:200 мм | Оборудование | 50 | шт | 50 | 1 | Вариативная часть
Напильник плоский 200мм № 2 | Форма:плоский Длина:250 мм Длина рабочей части:200 мм | Оборудование | 50 | шт | 50 | 1 | Вариативная часть
Напильник плоский 200мм мелкий | Форма:плоский Длина:250 мм Длина рабочей части:200 мм | Оборудование | 50 | шт | 50 | 1 | Вариативная часть
Напильник трехгранный 250мм | Форма трехгранный Длина:250 мм Длина рабочей части:200 мм | Оборудование | 50 | шт | 50 | 1 | Вариативная часть
Настольный долбежно-пазовальный станок | Потребляемая (выходная) мощность двигателя, кВт 0,7 (0,4) Максимальная высота заготовки, мм 105 Код товара на OZON 486862293 Напряжение, В 230 Частота вращения шпинделя на холостом ходу, об/мин 1450 Размеры рабочего стола (ДхШ), мм 310 х 190 Максимальный диаметр зажима сверлильного патрона 10 мм Максимальный размер резца 12 мм Ход резца 120 мм Максимальная высота заготовки с удлинение колонны 155 мм (опция) Размеры упора заготовки (ДхВ) 320 х 40 мм Максимальное расстояние от упора до центра резца 90 мм Длина, мм 370 Ширина, мм 350 Высота, мм 800 | Оборудование | 1 | шт | 1 | 1 | Вариативная часть
Настольный сверлильный станок по дереву | Мощность 550 Вт Напряжение 230 В Размер рабочего стола 190х190 мм Регулировка угла наклона рабочего стола есть Регулировка оборотов есть Число скоростей 1 Частота вращения шпинделя 2580 об/мин Тип патрона ключевой | Оборудование | 2 | шт | 2 | 1 | Вариативная часть
Настольный токарно-винторезный станок | Стандартная комплектация станка Однопозиционный резцедержатель; •3-х кулачковый патрон ф50 мм; •Защитный экран патрона; •Задняя защитная стенка; •Инструмент для обслуживания | Оборудование | 5 | шт | 5 | 1 | Вариативная часть
Неподвижный люнет | Люнет неподвижный представляет собой приспособление для токарного станка, целевое назначение которого состоит в том, чтобы поддерживать заготовку длинного размера. Это обеспечивает возможность более точной обработки изделия, исключает появление вибрации. Способ крепления оборудования к станине происходит посредством плоской опорной плиты и болтового соединения. | Оборудование | 5 | шт | 5 | 1 | Вариативная часть
Ножницы пневматические вырубные по металлу 1,5 мм | Тип кусачки Мах толщина реза, мм 1,5 Число ходов на холостом ходу, 1/мин 2200 Давление, атм 6,415 Расход воздуха, л/мин 225 Диаметр воздушного штуцера, дюйм 1/4F Тип соединения рапид (EURO) | Оборудование | 5 | шт | 5 | 1 | Вариативная часть
Ножовка | Назначение по дереву, фанере, ДСП, МДФ Тип с узким полотном Количество режущих полотен 3 Материал режущего полотна холоднокатаная сталь Длина режущего полотна, мм 300 Зубья универсальные | Оборудование | 10 | шт | 10 | 1 | Вариативная часть
Нутромер микрометрический (0.01 мм) | Тип инструмента микрометрический Диапазон измерений, мм 150-1250 Измерение до, мм 1250 Класс точности 1 Размер шага, мм 0,01 Погрешность, мкм 20 Габариты без упаковки, мм 1300х200х50 | Оборудование | 1 | шт | 1 | 1 | Вариативная часть
Оптоволоконный лазерный станок для резки металла. | Предназначен для лазерной обработки металла. Обработка производится методом резки по плоскости. Станок волоконной лазерной резки представляет собой высокотехнологичное Оборудование, сочетающее технологии лазерной резки и точного механизма с ЧПУ. Станок успешно применяется в металлообрабатывающей промышленности, благодаря высокой точности обработки, а также наилучшему качеству получаемых изделий. | Оборудование | 1 | шт. | 1 | 1 | Вариативная часть
Планшайба | Предназначена для работ с заготовками сложной формы. Заготовка крепится к планшайбе с помощью прихватов. Передает крутящий момент на обрабатываемую деталь. | Оборудование | 1 | шт | 1 | 1 | Вариативная часть
Плита магнитная мелкополюсная | Размер 100х250 Межполюсное расстояние 1.5 | Оборудование | 1 | шт | 1 | 1 | Вариативная часть
Плита магнитная синусная двуповоротная | Синусная двухповоротная станочная магнитная плита 400х125 мм предназначена для прочного и надежного закрепления металлических заготовок при их обработке на металлорежущих станках, слесарной обработке, точении, фрезеровке и т.д. Фактически это магнитные тиски, которые не давят на закрепляемую деталь и не деформируют ее. В отличие от прямоугольной магнитной станочной плиты, синусная позволяет фиксировать деталь под определенным углом относительно поверхности станка. | Оборудование | 1 | шт | 1 | 1 | Вариативная часть
Плоскошлифовальный (ручное управление) | Размеры рабочего стола (длина х ширина) - 630 х 200, мм Предельные размеры обрабатываемой поверхности (длина х ширина) - 630 х 200 мм Предельная высота обрабатываемой заготовки - 400 мм Наибольшая масса орабатываемой детали - 220 кг Размеры стандартного шлифовального круга - Ø 250 х 40 х 76 мм Диаметр конца шлифовального шпинделя по ГОСТ 2323 - Ø D = 40 мм Мощность электродвигателя - 5,5 кВт | Оборудование | 1 | шт | 1 | 1 | Вариативная часть
Плотничий молоток | Назначение: для столярных работ Форма бойка: круглый Материал рукояти: стекловолокно/стеклопластик/фиберглас с прорезиненным захватом Материал бойка: закаленная углеродистая сталь Общая длина: 330 мм | Оборудование | 2 | шт | 2 | 1 | Вариативная часть
Подставка под долбежный станок | Подставка служит для понятия станков на необходимую для оператора высоту, обеспечивая удобную и эффективную работу. Конструкция подставки оборудована устойчивой платформой, обеспечивающей прочное и устойчивое положение станочного оборудования. Наличие поддона в подставке существенно снижает вибрацию, возникающую во время проведения токарных работ. Поверхность подставки окрашена защитной краской, предотвращающей возникновение коррозии. | Оборудование | 1 | шт | 1 | 1 | Вариативная часть
Подставка под сверлильный станок | Подставка служит для понятия станков на необходимую для оператора высоту, обеспечивая удобную и эффективную работу. | Оборудование | 2 | шт | 2 | 1 | Вариативная часть
Подставка под токарный станок | Подставка служит для понятия станков на необходимую для оператора высоту, обеспечивая удобную и эффективную работу. Конструкция подставки оборудована устойчивой платформой, обеспечивающей прочное и устойчивое положение станочного оборудования. Наличие поддона в подставке существенно снижает вибрацию, возникающую во время проведения токарных работ. Поверхность подставки окрашена защитной краской, предотвращающей возникновение коррозии. | Оборудование | 5 | шт | 5 | 1 | Вариативная часть
Подставка под токарный станок | Подставка служит для понятия станков на необходимую для оператора высоту, обеспечивая удобную и эффективную работу. Конструкция подставки оборудована устойчивой платформой, обеспечивающей прочное и устойчивое положение станочного оборудования. Наличие поддона в подставке существенно снижает вибрацию, возникающую во время проведения токарных работ. Поверхность подставки окрашена защитной краской, предотвращающей возникновение коррозии. | Оборудование | 5 | шт | 5 | 1 | Вариативная часть
Проектор | Оптический прибор, предназначенный для создания действительного изображения объектов на рассеивающей поверхности, служащей экраном. Проектор 3xLCD, 3500 люмен, 16000:1, 1920x1080,D-Sub, HDMI, RCA, USB, ПДУ. | Оборудование IT | 1 | шт | 1 | 1 | Вариативная часть
Профилометр электронный | базовый прибор для измерения шероховатости используются для быстрого и точного измерения шероховатости прямолинейных поверхностей. Погрешность измерений находится в пределах 5%. Действие приборов основано на механическом ощупывания неровностей профиля алмазным щупом и преобразования его колебаний в значения шероховатости микропроцессорным блоком. В качестве щупа используется алмазный наконечник радиусом 2 мкм. | Оборудование | 1 | шт | 1 | 1 | Вариативная часть
Пылесос промышленный | Потребляемая мощность 1000 Вт Мощность всасывания 220 Вт Емкость контейнера нем енее 10 л Длина всасывающего шланга не менее 1.8 м Диаметр всасывающего не менеешланга 35 мм Тип пылесборника контейнер | Оборудование | 1 | шт | 1 | 1 | Вариативная часть
Резьбонарезная машина | Рабочее давление (бар)6РеверсПолуавтоматическийРасход воздуха (л/мин)800Диаметр нарезаемой резьбы в сталяхот 1,5 до 8мм с патроном ПС1 | Оборудование | 1 | шт | 1 | 1 | Вариативная часть
Роботизированный сварочный комплекс | Роботизированный технологический комплекс (РТК) на базе промышленного робота досягаемостью 1 440 мм и сборочно-сварочного стола и предназначен для автоматизированной MIG/MAG сварки. Благодаря большому рабочему пространству и высокой скорости перемещения промышленные роботы CRP идеально подходят для сварки, резки, нанесения покрытий, погрузки/разгрузки, обработки, сортировки, сборки и других областей промышленности | Оборудование | 1 | шт. | 1 | 1 | Вариативная часть
Рубанок-одинарник | Рубанок-одинарник, 250 х 63 мм, металлический, ширина ножа 50 мм | Оборудование | 5 | шт | 5 | 1 | Вариативная часть
Рубанок-шерхебель | Рубанок-шерхебель 250х43 мм, металлический, нож 30 мм | Оборудование | 5 | шт | 5 | 1 | Вариативная часть
Ручная дрель | предназначена для сверления различных отверстий с диаметром до 10мм во время столярных или слесарных работ. Корпус изготовлен из прочной стали и имеет две пластмассовые рукояти. Одна рукоять предназначена для удержания дрели, вторая на ручке для сверления. Упор позволяет надежно фиксировать инструмент во время работы. | Оборудование | 5 | шт | 5 | 1 | Вариативная часть
Сверлильные тиски 125х125 мм | Сверлильные тиски 125х125 мм | Оборудование | 5 | шт | 5 | 1 | Вариативная часть
Сверлильные тиски 100х100 мм | Сверлильные тиски100х100 мм | Оборудование | 5 | шт | 5 | 1 | Вариативная часть
Сверлильные тиски 150х150 мм | Сверлильные тиски150х150 мм | Оборудование | 5 | шт | 5 | 1 | Вариативная часть
Сверлильный станок | Настольный сверлильный станок профессионального класса, подходящий для универсального (дерево и металл) применения. Основная отличительная черта этой модели – клиноременный вариатор, позволяющий плавно бесступенчато изменять скорость вращения шпинделя. Такая конструкция механизма ускоряет настройку в зависимости от диаметра сверления: вместо снятия и последующей установки ремня достаточно перевести рычаг, причем делают это, не выключая мотор. При этом фактическая скорость вращения шпинделя будет отображаться на цифровом дисплее, что особенно важно при работе с металлом, когда ограничения по частоте вращения режущего инструмента гораздо более строгие, чем при работе с деревом. | Оборудование | 1 | шт. | 1 | 1 | Вариативная часть
Сетевой фильтр | Розетки (штепсельный разъем) Общее количество розеток 4 Максимальное число потребителей 4 Количество розеток с заземлением 4 Количество розеток без заземления нет Технические параметры Номинальное напряжение 220 В Рабочая частота 50 - 60 Гц Максимальная мощность подключенной нагрузки 2400 Вт Максимальный ток нагрузки 10 А Предохранители термопредохранитель Виды защиты от импульсных помех, от перегрузки | Оборудование | 10 | шт | 10 | 1 | Вариативная часть
Синусные линейки | Линейка синусная ЛС-100х60 модель 143 гост 4046-80 | Оборудование | 2 | шт | 2 | 1 | Вариативная часть
Скамейка | 480х1500х350 | Мебель | 2 | шт | 2 | 1 | Вариативная часть
Складской лоток | 350х225х200 мм | Оборудование | 20 | шт | 20 | 1 | Вариативная часть
Спектрометр для определения марки стали портативный | соответствует международным стандартам по контролю трубопроводных сталей в том числе API и ASTM; автоматическая калибровка проводится по встроенному в корпус эталону из нержавеющей стали марки AISI 316; отсутствие источника ионизирующего излучения и необходимости выполнения требований по работе с источниками излучения; Не требуется пробоподготовка образца (нужна только при анализе углерода); оснащены современной камерой, для точного неведения на объект, а также съемки фото и видео с образцами и результатами анализа; кварцевая защита принимающего элемента (спектрометра). | Оборудование | 1 | шт | 1 | 1 | Вариативная часть
Станок заточной с подстветкой с двумя абразивными дисками | Тип Электроточило Максимальная мощность, Вт 375 Макс. диаметр диска, мм 150 Тип питания От сети Функциональные особенности Подсветка, Опорная подставка | Оборудование | 1 | шт | 1 | 1 | Вариативная часть
Станок сверлильный по металлу настольный | Быстрозажимной сверлильный патрон 1-13 мм/В16 Оправка сверлильного патрона МК-2/В16 Клин-выколотка Защитный экран сверлильного патрона Тиски сверлильные 100мм Инструкция по эксплуатации | Оборудование | 5 | шт | 5 | 1 | Вариативная часть
Станок фуговальный | Мощность 1500 Вт Напряжение 230 В Размер рабочего стола 720х160 мм Регулировка глубины и угла реза есть Частота вращения строгального вала 10000 об/мин Ширина строгания 150 мм Глубина строгания 3 мм Количество ножей 14 | Оборудование | 1 | шт | 1 | 1 | Вариативная часть
Стеллажи для хранения заготовок и оснастки | Максимальная нагрузка2000 кг Ширина, мм1370 Глубина, мм530 Высота, мм2000 | Оборудование | 3 | шт | 3 | 1 | Вариативная часть
Стол наладчика | Металлический каркас, размер столешницы не менее 1500х700 мм | Оборудование | 1 | Шт. | 2 | 1 | Вариативная часть
Столярный молоток | Назначение: для столярных работ Форма бойка: круглый Материал рукояти: стекловолокно/стеклопластик/фиберглас с прорезиненным захватом Материал бойка: закаленная углеродистая сталь Общая длина: 330 мм | Оборудование | 5 | шт | 5 | 1 | Вариативная часть
Стружкоотсос | Мощность (Вт): 750 Расход воздуха: 15 м³/мин Кол-во пылесборных мешков: 1 шт Кол-во фильтрующих мешков: 1 шт Количество всасывающих отверстий: 1 шт Напряжение: 220 В Диаметр патрубка пылесоса: 100 мм | Оборудование | 1 | шт | 1 | 1 | Вариативная часть
Стул промышленный | Максимальная нагрузка 120 кг, полиуретановое покрытие | Оборудование | 1 | Шт. | 2 | 1 | Вариативная часть
Тарельчато-ленточный шлифовальный станок | Напряжение: 220 В Потребляемая мощность: 400 Вт Частота вращения шлиф. круга: 1450 об/мин Скорость движения ленты: 240 м/мин Диаметр диска: 152 мм Длина ленты: 914 мм Ширина ленты: 100 мм | Оборудование | 1 | шт | 1 | 1 | Вариативная часть
Тарельчатый шлифовальный станок | Напряжение: 220 В Потребляемая мощность: 400 Вт Частота вращения шлиф. круга: 1450 об/мин Скорость движения ленты: 240 м/мин Диаметр диска: 152 мм Длина ленты: 914 мм Ширина ленты: 100 мм | Оборудование | 1 | шт | 1 | 1 | Вариативная часть
Твердомер стационарный по методу Роквелла (типа ИТР) с оснасткой | Основная нагрузка 60 кгс (588 Н), 100 кгс (980 Н), 150 кгс (1471 Н) 15 кгс (147,1 Н), 30 кгс (294,2 Н), 45 кгс (441,3 Н), 60 кгс (588 Н), 100 кгс (980 Н), 150 кгс (1471 Н) Предварительная нагрузка 10 кгс 3, 10 кгс Тип измерения Аналоговый Аналоговый Цифровой Цифровой Тип нагружения Ручной | Оборудование | 1 | шт | 1 | 1 | Вариативная часть
Тележка для ноутбуков | Возможность хранения не менее 13 ноутбуков | Мебель | 1 | Шт. | 1 | 1 | Вариативная часть
Тележка инструментальная | Тележка открытая 3 полки | Оборудование | 2 | шт | 2 | 3 | Базовая часть
Тележка инструментальная | Размеры (В×Ш×Г) 800×775×468 мм Вес 48 кг | Оборудование | 15 | шт | 15 | 3 | Базовая часть
Тележка инструментальная | Размеры (В×Ш×Г) 800×775×468 мм Вес 48 кг | Оборудование | 5 | шт | 5 | 3 | Базовая часть
Тиски | станочные прецизионные | Оборудование | 1 | шт | 1 | 1 | Вариативная часть
Тиски машинные | Тип: станочные Рабочий ход: 125 мм Ширина губок: 160 мм Вес нетто: 29 кг | Оборудование | 2 | шт | 2 | 1 | Вариативная часть
Тиски станочные не поворотные | Предназначены для закрепления заготовок при механической обработке на металлорежущих станках. Класс точности тисков Н и П по ГОСТ16518 (DIN 6370). Корпусные детали тисков изготавливаются из стали с термообработкой направляющих. Технические характеристики тисков станочных неповоротных 7200-0209-05 B (ширина губок) 125 A (расход губок) 125 h 45 b 14 H 110 L 465 Усилие зажима, H 20000 Масса 7200-0209-05 , кг - 25 | Оборудование | 1 | шт. | 1 | 1 | Вариативная часть
Токарно-винторезный станок с ручным управлением | Макс. длина заготовки, мм 1000, 1500, 2000 Макс. Ø заготовки над суппортом, мм 290 Макс. Ø заготовки над станиной, мм 500 Потребляемая мощность, кВт 7,99 Макс. длина заготовки, мм 1000, 1500, 2000 Макс. Ø заготовки над суппортом, мм 290 Макс. Ø заготовки над станиной, мм 500 Потребляемая мощность, кВт 7,99 | Оборудование | 2 | шт | 2 | 1 | Вариативная часть
Токарный станок по дереву | Описание Предназначен для индивидуального применения. Плавное изменение частоты вращения шпинделя. Цифровая индикация частоты вращения. Защитный экран патрона с концевым выключателем. Возможность установки 2х осевой УЦИ, цена деления 0,005 мм, погрешность +/- 1 знак. Мощность 590 Вт Напряжение 230 В Регулировка оборотов есть Частота вращения шпинделя 3000 об/мин Тип патрона ключевой | Оборудование | 5 | шт | 5 | 1 | Вариативная часть
Токарный станок с ЧПУ | Система ЧПУ Fanuc 0i TF(5) Максимальный диаметр устанавливаемой заготовки над станиной, мм Ø 500 Максимальный диаметр обработки, мм Ø 400 (для 6 типоз. рев. головки) Максимальный диаметр обработки над суппортом, мм Ø 280 Диаметр патрона, мм Ø 250 Максимальная длина устанавливаемой заготовки, мм 1 000 Максимальная длина обработки , мм 930 Диаметр отверстия в шпинделе, мм Ø 82 Диапазон скоростей вращения шпинделя, об/мин 72200 (бесступенчатое регулирование) Количество диапазонов вращения шпинделя 3 ступени(автоматическое переключение) Ширина направляющих станины , мм 400 Перемещение по оси Х, мм 2 8 0 Перемещение по оси Z , мм 935 Скорость рабочей подачи по осям X Z , м/мин 3/6 Скорость ускоренной подачи по осям X Z , м/мин 4/8 Тип резцедержателя 6ти позиционный Сечение устанавливаемого инструмента, мм 25х 25 Фланец шпинделя D8 ISO 702/III Внутренний конус шпинделя Метрический 9 0 1:20 Мощность главного двигателя , кВт 7, 5 Диаметр пиноли задней бабки Ø 75 Выдвижение пиноли задней бабки, мм 150 Точность позиционирования по осям X Z , мм 0,03 0 0,0 4 0 Повторяемость по осям X Z , мм 0,012 0,016 Габаритные размеры, мм 2 830 х1 7 50 х1 620 Масса нетто, кг 2 600 | Оборудование | 1 | шт | 1 | 1 | Вариативная часть
Токарный станок с ЧПУ | Диаметр обработки над станиной, мм 500 Диаметр обработки над суппортом, мм 290 Расстояние между центрам 1000/1500 Класс точности по ГОСТ 8-82П Размер внутреннего конуса в шпинделе Морзе 6 Торец шпинделя DIN 55026 A6 Диаметр сквозного отверстия в шпинделе, мм 55 Максимальная масса заготовки, закрепленной в патроне, кг 300 Максимальная масса детали, закрепленной в центрах, кг 1 500 Число ступеней вращения шпинделя, шт. бесступен. Число ступеней частот обратного вращения шпинделя бесступен. Пределы частот прямого вращения шпинделя, мин-1 10 - 3500 Пределы частот обратного вращения шпинделя, мин-1 10 - 3500 Диапазон рабочих подач ось Х, мм/мин1-4000 Диапазон рабочих подач ось Z, мм/мин1-4000 Пределы шагов нарезаемых резьб, мм/об.1-160 Регулирование скорости подачбесступен. Ход поперечного суппорта, мм265 Ускоренное перемещение ось Х, мм/мин5000 Ускоренное перемещение ось Z, мм/мин10000 Резцедержатель (сечение резца), мм25х25 Смена инструмента автомт. Количество инструментальных позиций 4 (8) Наибольшее перемещение пиноли, мм 180 Поперечное смещение корпуса, мм ±15 Диаметр пиноли, (под заказ)* мм 80, 100* Мощность электродвигателя главного привода 15 кВт Конус пиноли Морзе 5 Мощность насоса охлаждения, кВт 0,12 Габаритные размеры станка (Д х Ш х В), мм 3297 2220 2170 | Оборудование | 1 | шт | 1 | 1 | Вариативная часть
Трехфазный электронный стабилизатор напряжения 24 кВА | Номинальное напряжение 220/380 В; 50 Гц Номинальная мощность 24 кВА Ток фазы 36 А Диапазон входного напряжения при выходном 220 В ±2,5% 183 - 258 Диапазон входного напряжения при выходном 220 В ±10% 169 - 278 Диапазон входного напряжения при выходном 220 В -20% 150 Характеристика срабатывания токовой защиты (тепловая) Тип D Защита от короткого замыкания Iнагр>(4ч5)Iмаx(тип В) Верхний порог напряжения отключения/включения нагрузки 242/239 В Нижний порог напряжения отключения/включения нагрузки 176/198 В Нижний порог напряжения включения нагрузки при работе в режиме «ПРЯМОЕ ВКЛЮЧЕНИЕ», не менее 170 В КПД, не менее 97% Коэффициент мощности, не менее 0,98 Сопротивление изоляции, не менее 2 МОм Сечение проводов для подключения блока 10 мм2 Габариты одного блока (ШхВхГ), не более 197×484×292 мм Масса одного блока, не более 105 кг | Оборудование | 2 | шт | 2 | 1 | Вариативная часть
Трехфазный электронный стабилизатор напряжения 36 МВ | Номинальное напряжение 220/380 В; 50 Гц Номинальная мощность 36 кВА Ток фазы 54 А Диапазон входного напряжения при выходном 220 В ±2,5% 178 - 264 Диапазон входного напряжения при выходном 220 В ±10% 164 - 284 Диапазон входного напряжения при выходном 220 В -20% 146 Характеристика срабатывания токовой защиты (тепловая) Тип D Защита от короткого замыкания Iнагр>(4ч5)Iмаx(тип В) Верхний порог напряжения отключения/включения нагрузки 242/239 В Нижний порог напряжения отключения/включения нагрузки 176/198 В Нижний порог напряжения включения нагрузки при работе в режиме «ПРЯМОЕ ВКЛЮЧЕНИЕ», не менее 170 В КПД, не менее 97% Коэффициент мощности, не менее 0,98 Сопротивление изоляции, не менее 2 МОм Сечение проводов для подключения блока 16 мм2 Габариты одного блока (ШхВхГ), не более 197×484×292 мм Масса одного блока, не более 120 кг | Оборудование | 1 | шт | 1 | 1 | Вариативная часть
Угловая шлифмашина | Мощность, Вт 1300 Диаметр диска, мм 125 Посадочный диаметр, мм 22.2 | Оборудование | 5 | шт | 5 | 1 | Вариативная часть
Угломер | ип уровень-угломер Поверка нет Внесен в госреестр Прибор внесен в госреестр и утвержден Росстандартом. Вы можете пройти поверку и получить сертификат в метрологической лаборатории. нет Элементы питания AAA/мизинчиковая(R03;LR03;FR03) Количество и напряжение элементов питания 2х1.5B Габариты без упаковки, мм 55.5х55.5х18.8 Точность (электронное измерение), град ±0.2 Источник питания 2 ААА/1.5В | Оборудование | 2 | шт | 2 | 1 | Вариативная часть
Угольник | СТОЛЯРНЫЙ УГОЛЬНИК 300 ММ | Оборудование | 10 | шт | 10 | 1 | Вариативная часть
Угольник лекальный – 150..200 мм. | Тип угольник лекальный Вид угольника УЛП Материал закаленная сталь Класс точности 0 Длина большей стороны, мм 250 Длина меньшей стороны, мм 160 Номер СИ в госреестре не внесен в госреестр Габариты без упаковки, мм 250х160 Вес нетто, кг 2 Футляр есть | Оборудование | 2 | шт | 2 | 1 | Вариативная часть
Универсальный заточный станок с ЧПУ (для заточки фрез, сверл) | Максимальная длина заготовки, мм 330 Максимальная обрабатываемая длина заготовки, мм 280 Максимальный обрабатываемый диаметр заготовки (гарантированный), мм 140 Максимальный обрабатываемый диаметр заготовки (в зависимости от типа инструмента), мм 260 | Оборудование | 1 | шт | 1 | 1 | Вариативная часть
Упор для обточки по дереву | Изготовленный из прочного металла, упор является съемным и удобным механизмом, благодаря которому обеспечивается устойчивое положение стамески в момент рабочего процесса. Упор гарантирует безопасное ручное перемещение стамески, испытывающей большие центробежные нагрузки в момент вращения заготовки. Приспособление используется при токарных работа для черновой обработки деревянных деталей и заготовок. | Оборудование | 5 | шт | 5 | 1 | Вариативная часть
Устройство для балансировки абразивных кругов | Наименование ПБ-01.000 ПБ-02.000 ПБ-03.000 Наибольший диаметр круга, мм 320 400 750 Габаритные размеры, мм - длина - ширина - высота 320 220 232 Масса, кг 10 | Оборудование | 1 | шт | 1 | 1 | Вариативная часть
Фрезерный 5-и осевой обрабатывающий центр | 5-32 оси управления * 17-дюймовый цветной сенсорный ЖК-экран (опционально) * Внешний модуль ПЛК и ввода-вывода * Поддержка NCUC, протокола шины Ethercat * 5 одновременно управляемых осей * 5-осевая функция RTCP * Автоматическая калибровка по 5 осям * Поддержка двухканального управления (опционально) | Оборудование | 1 | шт. | 1 | 1 | Вариативная часть
Центр вращающийся Ø 10 мм | Приспособление используется как вращающийся упор для предотвращения прогиба обрабатываемой детали под воздействием режущего инструмента. Оснастка заменяет неподвижный центр, использование которого на определенном этапе работ исключено. Центр устанавливается в заднюю бабку и вращается вместе с заготовкой. Центр изготовлен из закаленной стали и применяется для токарных работ с длинными деталями и заготовками, требующих сложных технологических режимов обработки. | Оборудование | 5 | шт | 5 | 1 | Вариативная часть
центр установочный | центр установочный в сборе с переходной втулкой | Оборудование | 1 | шт | 1 | 1 | Вариативная часть
Циркулярная пила | Конструкция ручная Потребляемая мощность 1100 Вт Размер посадочного места пильного диска 16 мм Диаметр пильного диска 140 мм Максимальная глубина пропила (90°) 45 мм | Оборудование | 1 | шт | 1 | 1 | Вариативная часть
Шаблоны радиусные Набор №1 | Тип №1 Min радиус, мм 1 Мах радиус, мм 6 Количество шаблонов, шт 18 | Оборудование | 5 | шт | 5 | 1 | Вариативная часть
Шаблоны радиусные Набор №2 | Тип №2 Min радиус, мм 1 Мах радиус, мм 6 Количество шаблонов, шт 18 | Оборудование | 5 | шт | 5 | 1 | Вариативная часть
Шаблоны радиусные Набор №3 | Тип №3 Min радиус, мм 1 Мах радиус, мм 6 Количество шаблонов, шт 18 | Оборудование | 5 | шт | 5 | 1 | Вариативная часть
Шаблоны резьбовые для дюймовых резьб | Шаг резьбы, мм 0.5 - 1.75 Min шаг дюймовой резьбы, TPI Число ниток на 1 дюйм 27 Max шаг дюймовой резьбы, TPI Число ниток на 1 дюйм 28 Min шаг метрической (М) резьбы, мм 0,5 Max шаг метрической (М) резьбы, мм 1,75 Количество шаблонов, шт 12 | Оборудование | 3 | шт | 3 | 1 | Вариативная часть
Шаблоны резьбовые для метрических резьб | Шаг резьбы, мм 0.5 - 1.75 Min шаг дюймовой резьбы, TPI Число ниток на 1 дюйм 27 Max шаг дюймовой резьбы, TPI Число ниток на 1 дюйм 28 Min шаг метрической (М) резьбы, мм 0,5 Max шаг метрической (М) резьбы, мм 1,75 Количество шаблонов, шт 12 | Оборудование | 6 | шт | 6 | 1 | Вариативная часть
Шкаф архивный металлический | Предназначен для удобного хранения офисной документации, архивов. Шкаф двух дверный Регулируемая по высоте полка Ключевой замок повышенной секретности Ригельная система запирания | Оборудование | 2 | шт | 2 | 1 | Вариативная часть
Шкаф для документов | Материалы: Ламинированная ДСтП, кромка ПВХ Топ шкафа – 25 мм, кромка ПВХ 2 мм. Каркас, полки и двери шкафа – 18 мм, кромка ПВХ 0,4 мм. Двери стеклянные прозрачные, толщина 5 мм. Ручки – металлические, цвет - хром матовый | Мебель | 1 | шт | 1 | 1 | Вариативная часть
Шкаф для метизов | Шкаф металлический для комплектующих Для хранения метизов, комплектующих, smd компонентов или других мелких вещей. Четыре регулируемых по высоте полки 50 лотков Каждый лоток имеет габариты 145х210х130 мм Лотки с держателем под этикетку Двери шкафа ШДЛ-02 оснащены замком повышенной секретности (ригельная система). Габариты шкафа: 850х400х1850 мм. | Оборудование | 1 | шт | 1 | 1 | Вариативная часть
Шкаф для одежды | Размеры: 80x38x200 (ШхГхВ) Ламинированная ДСтП, кромка ПВХ Гардероб имеет регулировочные опоры и фиксированную по высоте полку под головные уборы с выдвижной штангой для одежды. Вертикальная перегородка делит гардероб на секцию для верхней одежды и секцию для личных вещей Секция для личных вещей укомплектована тремя регулируемыми полками. | Мебель | 1 | шт | 1 | 1 | Вариативная часть
Шкаф для спецодежды | 1800х300х500 | Мебель | 13 | шт | 13 | 1 | Вариативная часть
Шкаф для хранения | Размеры: 80x38x200 (ШхГхВ) Материалы: Ламинированная ДСтП, кромка ПВХ Топ шкафа – 25 мм, кромка ПВХ 2 мм. Каркас, полки и двери шкафа – 18 мм, кромка ПВХ 0,4 мм. Ручки – металлические, цвет - хром матовый | Мебель | 1 | шт | 1 | 1 | Вариативная часть
Шкаф инструментальный | Металлический каркас, 2 двери, порошковая покраска | Оборудование | 1 | Шт. | 1 | 3 | Базовая часть
Шкаф инструментальный | с замком, закрытый, размеры 1900x950x500 мм | Оборудование | 1 | шт | 1 | 3 | Базовая часть
Шкаф инструментальный | Габариты (ВхГхШ) не менее 1850хх950х500 мм, количество полок не менее 4, допустимая нагрузка на шкаф не менее 100 кг | Оборудование | 1 | шт | 1 | 3 | Базовая часть
Штангенглубиномер до150 мм | Погрешность: 50 мкм Шаг измерения: 0,05 мм Мах глубина измерения: 150 мм | Оборудование | 10 | шт | 10 | 1 | Вариативная часть
Штангензубомер | Способ отсчета: нониусный Диапазон измерений: 1-16 мм Точность отсчета: 0,02 мм | Оборудование | 2 | шт | 2 | 1 | Вариативная часть
Штангенрейсмас до 250 мм | азработан для измерительных работ. Максимальная длина стороны детали ограничивается 250 мм. Инструмент оснащен Оборудованием точной подачи. Цена деления составляет 0,05 мм, погрешность - 25 мкм. Оборудование используется для работы с деталями из различных материалов. | Оборудование | 5 | шт | 5 | 1 | Вариативная часть
Штангенциркуль ШЦ-I с глубиномером (0.1 мм) | Материал штанги: сталь Материал губок: сталь Упаковка: кейс Размер шага: 0,02 мм Диапазон: 0-150 мм | Оборудование | 25 | шт | 25 | 1 | Вариативная часть
Штангенциркуль ШЦ-I с глубиномером (0.1 мм) электронный | Материал штанги: сталь Материал губок: сталь Упаковка: кейс Размер шага: 0,02 мм Диапазон: 0-150 мм | Оборудование | 25 | шт | 25 | 1 | Вариативная часть
Штангенциркуль ШЦ-II (0.05 мм) | Погрешность: 50 мкм Материал штанги: сталь Материал губок: сталь Упаковка: кейс Размер шага: 0,05 мм Диапазон: 0-250 мм | Оборудование | 25 | шт | 25 | 1 | Вариативная часть
Штангенциркуль ШЦ-II (0.05 мм) электронный | Погрешность: 50 мкм Материал штанги: сталь Материал губок: сталь Упаковка: кейс Размер шага: 0,05 мм Диапазон: 0-250 мм | Оборудование | 25 | шт | 25 | 1 | Вариативная часть
Электрический лобзик | Мощность 750 Вт Число ходов 500 - 3000 ход/мин Глубина резания (дерево) 80 мм Глубина резания (сталь) 10 мм Маятниковое движение есть Регулировка хода колебаний нет Регулировка положения опорной плиты есть | Оборудование | 1 | шт | 1 | 1 | Вариативная часть
Электрический удлинитель на катушке 4 розетки, 30м | Количество розеток: 4 шт Длина кабеля: 30 м Напряжение сети: 220 В Тип провода: ПВС Номинальная сила тока: 16 А | Оборудование | 5 | шт | 5 | 1 | Вариативная часть
Ящик для ветоши или опилок большой | Корпус изготовлен из листа х/к 1,2 мм. Имеет удобные для транспортировки ручки, а также крышку, защищающую от внешней среды содержимое. Характеристики Габариты 600*300*603 мм | Оборудование | 2 | шт | 2 | 1 | Вариативная часть

## Рабочее место учащегося (hidden)
Наименование | Краткие (рамочные) технические характеристики | Вид | Количество | Единица измерения | Итоговое количество | Подсчет | Базовая или вариативная часть
CAM система | Назначение - для разработки управляющих программ для оборудования с ЧПУ; позволяет создавать 3D-схемы узлов и производить предварительную виртуальную обработку с контролем кинематики | Программное обеспечение | 1 | Шт. | 12 | 1 | Вариативная часть
Вороток д/метчиков | Метчикодержатель М6-М20 | Оборудование | 15 | шт. | 15 | 1 | Вариативная часть
Глубиномер микрометрический | Диапазон измерений 0-150 мм | Оборудование | 1 | Шт. | 1 | 1 | Вариативная часть
Кернер автоматический | Кернер автоматический для нанесения разметки перед сверлением | Оборудование | 1 | шт. | 1 | 1 | Вариативная часть
Комплекс механической обработки на станках с ЧПУ | (Специализированный комплекс оборудования и оснастки, предназначенный для обучения по токарным и фрезерным работам на станках с ЧПУ) Включает в себя: Токарно-винторезный станок: - РМЦ не менее 600 мм; - Максимальный диаметр, обрабатываемый над станиной 490 мм; - Наклонная станина; - Точность позиционирования по оси X 0,005-0,022 мм; - Точность позиционирования по оси Z 0,003-0,033 мм; - Привод на инструмент. Вертикальнофрезерный станок: - Расстояние от поверхности стола до торца шпинделя 450 мм; - Точность позиционирования 0,005 мм; - Наибольшая нагрузка на стол 650 кг. Комплект металлорежущего инструмента для фрезерного станка, комплект металлорежущего инструмента для токарно-винторезного станка, комплект блоков для токарно-винторезного станка, комплект блоков для фрезерного станка, два персоналных компьютера для работы в кам системе, два верстака слесарных, две инструментальные тележки с 5-ю выдвижными ящиками, два нструментальных шкафа для складирования блоков и металлорежущего инструмента, комплект измерительного инструмента для токарных работ, комплект измерительного инструмента для чрезерных работ. | Оборудование | 1 | комплект ( на 2 раб.место) | 1 | 1 | Вариативная часть
Кресло компьютерное | Металлический каркас, порошковая покраска | Мебель | 1 | Шт. | 24 | 1 | Вариативная часть
Металлическая линейка 150 мм | Металлическая линейка с двусторонней шкалой 150х19х0.6 мм | Оборудование | 15 | шт. | 15 | 1 | Вариативная часть
Металлическая линейка 300 мм | Металлическая линейка с двусторонней шкалой 300х19х0.6 мм | Оборудование | 15 | шт. | 15 | 1 | Вариативная часть
Микрометр для измерения резьбы | Диапазон 25-50 мм, точность 0,01мм, тип цифровой | Оборудование | 1 | Шт. | 1 | 1 | Вариативная часть
Мышь | Оптическое разрешение 3200 т/д, длина кабеля 1,8м, интерфейс USB | Оборудование IT | 1 | Шт. | 12 | 1 | Вариативная часть
Набор концевых мер | Класс точности 1, материал сталь | Оборудование | 1 | Шт. | 1 | 1 | Вариативная часть
Набор метчиков и плашек | Набор метчиков и плашек (40 предм), кейс | Оборудование | 15 | набор | 15 | 1 | Вариативная часть
Набор микрометрических нутромеров | Диапазон 6-100 мм, точность 0,001мм | Оборудование | 1 | Шт. | 1 | 1 | Вариативная часть
Набор микрометров | Диапазон 0-100 мм, точность 0,001мм, тип цифровой | Оборудование | 1 | Шт. | 1 | 1 | Вариативная часть
Набор микрометров дисковых | Диапазон 0-100 мм, точность 0,001мм | Оборудование | 1 | Шт. | 1 | 1 | Вариативная часть
Набор микрометров для измерения пазов | Диапазон 25-100 мм, точность 0,001мм | Оборудование | 1 | Шт. | 1 | 1 | Вариативная часть
Набор надфилей круглых №1 | Набор надфилей круглых №1 140х3, 160х4мм | Оборудование | 4 | упак | 4 | 1 | Вариативная часть
Набор надфилей плоских №1 | Набор надфилей плоских №1, 140х3, 160х4мм | Оборудование | 4 | упак | 4 | 1 | Вариативная часть
Набор надфилей полукруглых №1 | Набор надфилей полукруглых №1 140х3, 160х4мм | Оборудование | 4 | упак | 4 | 1 | Вариативная часть
Набор надфилей трехгранных №1 | Набор надфилей трехгранных №1, 140х3, 160х4мм | Оборудование | 4 | упак | 4 | 1 | Вариативная часть
Набор сверл по металлу | Набор сверл по металлу сталь d=1-10мм (в наборе комплект из 24 предметов) | Оборудование | 15 | набор | 15 | 1 | Вариативная часть
Напильник квадратный | Напильник квадратный двухкомп. рукоятка №2 250мм | Оборудование | 36 | шт. | 36 | 1 | Вариативная часть
Напильник круглый | Напильник круглый двухкомп. рукоятка №2 250мм | Оборудование | 36 | шт. | 36 | 1 | Вариативная часть
Напильник плоский | Напильник плоский двухкомп. рукоятка №2 250мм | Оборудование | 36 | шт. | 36 | 1 | Вариативная часть
Напильник полукруглый | Напильник полукруглый двухкомп. рукоятка №2 | Оборудование | 36 | шт. | 36 | 1 | Вариативная часть
Напильник трехгранный | Напильник трехгранный двухкомп. рукоятка №2 250мм, | Оборудование | 36 | шт. | 36 | 1 | Вариативная часть
Ноутбук | Базовая частота процессора не менее 2,1 ГГц, наличие дискретной видеокарты, диагональ экрана, не менее 15 дюймов | Оборудование IT | 1 | Шт. | 12 | 2 | Вариативная часть
Ноутбук | процессор - частота не менее 2 ГГц, кол-во ядер не менее 4; ОЗУ - не менее 8Гб; SSD - емкость не менее 240 Гб; манипулятор мышь тип USB | Оборудование IT | 1 | шт. (на 1 раб место) | 2 | 2 | Вариативная часть
Операционная система | Поддержка 64-разрядных процессоров, архитекторы х86 | Программное обеспечение | 1 | Шт. | 12 | 2 | Вариативная часть
Операционная система | операционная система поддерживающая работу на персональных компьютерах с архитектурой x86/64; поддерживающая многопользовательский режим работы; имеющая графический интерфейс пользователя; язык интерфейса – Русский; поддерживающая сетевой интерфейс IPv4/v6,входящая в единый реестр российских программ для вычислительных машин и баз данных | Программное обеспечение | 1 | шт ( на 1 раб.место) | 2 | 2 | Вариативная часть
Пара наконечников для резьбовых микрометров | Для резьбы с углом профиля 60° | Оборудование | 1 | Шт. | 1 | 1 | Вариативная часть
Поверочная плита | Размер плиты 300х300 мм, материал чугун | Оборудование | 1 | Шт. | 1 | 1 | Вариативная часть
Постпроцессор | Назначение - преобразование данных, содержащихся в управляющей траектории в управляющую программу станка | Оборудование | 1 | Шт. | 2 | 1 | Вариативная часть
Профилометр | Измеряемые параметры Ra, Rq, Rz, Ry, Rv, Rt, R3z, Rsk, Rku, Rc, RPc, RSm, Rmax*1 Rz1max, S, HSC, RzJIS*2, Rppi, RΔa, RΔq, Rlr, Rmr, Rmr(c ), Rc, Rk, Rpk, Rvk, Mr1, Mr2, A1, A2, Vo, Rpm, tp, Htp, R, Rx, AR | Оборудование | 1 | Шт. | 1 | 1 | Вариативная часть
Стол | столешница не тоньше 25 мм, материал столешницы ЛДСП, размеры (ШхГхВ )не менее 1200 (600)Х520х640…760 мм | Мебель | 1 | шт (на 1 раб место) | 2 | 1 | Вариативная часть
Стол компьютерный | Материал столешницы ЛДСП, размер не менее 1200х500, металлический каркас, порошковая покраска | Мебель | 1 | Шт. | 12 | 1 | Вариативная часть
Стол письменный | Стол ученический двухместный (серый, рост 6) | Мебель | 7 | шт | 13 | 1 | Вариативная часть
Стол ученический | Конструкция стола на квадратном каркасе состоит из боковин, балки, столешницы и экрана. Столешница изготовлена из ЛДСП 16 мм размером 1300х600 мм, торцы отделаны противоударной кромкой ПВХ 1 мм. Экран изготовлен из перфорированного стального листа. В комплектацию входят 2 крючка. Металлокаркас окрашен износостойкой порошковой краской. | Мебель | 1 | шт. | 6 | 1 | Вариативная часть
Стул | обивка сиденья- ткань, наличие спинки, максимальная нагрузка не менее 100 кг, размеры сидения (ШхГ) не менее 475х470 мм | Мебель | 1 | шт ( на 1 раб.место) | 2 | 1 | Вариативная часть
Стул офисный | черный (искусственная кожа, металл черный) | Мебель | 14 | шт | 26 | 1 | Вариативная часть
Стул ученический | Стул ученический на 4 ножках. Каркас выполнен из трубы квадратного сечения, окрашен износостойкой порошковой краской. Сиденье и спинка изготовлены из гнутоклееной фанеры, покрыты бесцветным лаком, крепятся к металлическому каркасу при помощи заклепок. | Мебель | 1 | шт. | 12 | 1 | Вариативная часть
Токарный станок с ЧПУ | Максимальный диаметр заготовки над станиной 300 мм; частота вращения шпинделя 3000 об/мин; количество позиций инструментального магазина - 12 (приводной); | Оборудование | 1 | Шт. | 1 | 1 | Вариативная часть
Фрезерный обрабатывающий центр с ЧПУ | Размеры стола 800х500 мм; частота вращения шпинделя 10000 об/мин; количество позиций инструментального магазина - 24; | Оборудование | 1 | Шт. | 1 | 1 | Вариативная часть
Чертилка | Чертилка двухсторонняя L=185 мм | Оборудование | 30 | шт. | 30 | 1 | Вариативная часть
Штангенглубиномер | Диапазон 0-200 мм, точность 0,01мм, тип цифровой | Оборудование | 1 | Шт. | 1 | 1 | Вариативная часть
Штангенрейсмас | Диапазон 0-300 мм, точность 0,01мм, тип цифровой | Оборудование | 1 | Шт. | 1 | 1 | Вариативная часть
Штангенциркуль | Диапазон 0-150 мм, точность 0,01мм, тип цифровой | Оборудование | 1 | Шт. | 2 | 1 | Вариативная часть
Штангенциркуль ШЦ-1-125 0,1 | Штангенциркуль, тип-I;измеряемый диапазон-125мм; цена деления - 0,1 мм | Оборудование | 30 | шт. | 30 | 1 | Вариативная часть
Штангенциркуль ШЦ-I-125 0,05 | Штангенциркуль, тип-I;измеряемый диапазон-125мм; цена деления - 0,05 мм | Оборудование | 15 | шт. | 15 | 1 | Вариативная часть
Экстрактор набор | экстрактор для болтов/шпилек (в наборе комплект из 18 предметов) | Оборудование | 5 | набор | 5 | 1 | Вариативная часть

## Рабочее место преподавателя (hidden)
Наименование | Краткие (рамочные) технические характеристики | Вид | Количество | Единица измерения | Итоговое количество | Подсчет | Базовая или вариативная часть
Web-камера | оптическое разрешение при видеозаписи не менее 1920х1080 пикселей, максимальная частота кадров не менее 30 кадр. /с., оптическое разрешение матрицы не менее 2 мегапикселей. Тип фокусировки автоматический | Оборудование IT | 1 | шт | 1 | 1 | Вариативная часть
Веб-камера | Тип оборудования - Веб-камера со встроенным микрофоном Разрешение веб-камеры - 1920 x 1080 Крепление веб-камеры - К LCD-дисплею, Установка на столе Угол обзора - 65° Сенсор - CMOS 1/4 дюйма Экспозиция - Автоматическая Встроенный микрофон | Оборудование IT | 1 | шт | 1 | 1 | Вариативная часть
ИБП | Мощность не менее 900 Вт, входное напряжение 161 — 276 В, частота входного напряжения 45 — 65 Гц, входной разъем IEC 320, выходные розетки типа IEC320, напряжение при питании от батареи - 220-240 +/- 5% В, частота при питании от батареи - 50/60 +/- 1% Гц, форма выходного сигнала чистая синусоида, защита от короткого замыкания, защита от перегрузки | Оборудование IT | 1 | шт | 1 | 1 | Вариативная часть
Источник бесперебойного питания | ИБП линейно-интерактивный (line-interactive); обеспечивает стабилизацию напряжения на выходе; при этом частоты на входе и выходе совпадают. Источник бесперебойного питания APC Back-UPS Pro, Line-Interactive, 1500VA / 865W, Tower, IEC, LCD, Serial+USB, подкл. доп. батарей | Оборудование IT | 1 | шт | 1 | 1 | Вариативная часть
Клавиатура | Тип клавиатуры: мембранная, тонкая, островная, длина кабеля 1.8м, интерфейс USB | Оборудование IT | 1 | шт | 1 | 1 | Вариативная часть
Колонки | Акустический тип 2.0 Суммарная звуковая мощность 42 Вт Частотный диапазон 75 Гц - 18 КГц Отношение сигнал/шум 85 дБ | Оборудование IT | 1 | шт | 1 | 1 | Вариативная часть
Компьютер | Компьютеры серии "Рабочая станция" - включающих комплекс технических и программных средств, предназначенных для решения определенного круга задач обеспечивающие оптимальную производительность при работе с системами автоматизированного проектирования и т.д. Компьютеры этой серии, как правило, имеют высокопроизводительные процессоры, включают в свой состав быстродействующую графическую плату и оснащаются адаптером локальной сети. Системный блок типа Miditower Частота процессора: от 2.6 до 4.4 ГГц, Количество ядер: 6 ядер, 65 Вт Объем оперативной памяти: 16 Гб Объем жесткого диска: 1 x 250 Гб SSD + 1 x 2 Тб HDD Наличие сетевого адаптера Ethernet Скорость сетевого подключения: 1 Гбит/с Наличие подключаемой веб камеры Разрешение вебкамеры: 1920x1080 Наличие стереодинамиков (гарнитуры) Наличие дополнительных разъемов USB 3.0: не менее 4 штук. Наличие дополнительных разъемов USB 2.0: не менее 4 штук. Наличие видеокарты Объем видеопамяти: 12 Гб Наличие внешнего монитора Диагональ монитора: 23.8” Тип матрицы монитора LCD Наличие клавиатуры и мышки. | Оборудование IT | 1 | шт | 1 | 4 | Вариативная часть
Компьютер | Персональный компьютер в сборе (Системный блок: 16GB / SSD 480GB /HDD 1Tb/ монитор 27" клавиатура + мышь) + ИБП | Оборудование IT | 1 | шт | 1 | 4 | Вариативная часть
Компьютерные колонки | Мощность фронтальных АС 2 x 3 Вт Количество полос фронт. АС 1 Регулировка громкости Да Питание от USB порта Да Материал корпуса фронт. АС пластик | Оборудование IT | 1 | шт | 1 | 1 | Вариативная часть
Кресло компьютерное | Максимальная нагрузка 120 кг, наличие механизма качания, регулировка высоты | Мебель | 1 | шт | 1 | 2 | Вариативная часть
Кресло компьютерное | Тип установки на колесиках Ограничение по весу 120 кг Спинка отдельная от сиденья Регулировки Регулировка высоты (газлифт) есть | Мебель | 1 | шт | 1 | 2 | Вариативная часть
Многоканальные наушники с микрофоном | Тип оборудования краткий - Гарнитура Тип наушников (интерфейс) - Проводные Динамики - 50 мм Тип магнитов - Неодимовые Объемный звук - 7.1 Surround (виртуальный) Частотный диапазон наушников - 20 Гц ~ 20 кГц Тип конструкции - Большие полноразмерные (мониторные) Крепление наушников - Вертикальная дужка с регулируемым оголовьем Вес - 0.37 кг | Оборудование IT | 1 | шт | 1 | 1 | Вариативная часть
Монитор | Диагональ 27 дюймов, углы обзора 178 град., возможность регулировки по высоте | Оборудование IT | 1 | шт | 1 | 1 | Вариативная часть
Монитор | Размер экрана 23.8 ", Разрешение экрана 1920x1080, Частота обновления 60 Гц, Соотношение сторон экрана 16:9, Тип матрицы IPSКоличество разъемов VGA (D-SUB) 1, Количество разъемов DVI 1, Количество разъемов HDMI 1 | Оборудование IT | 1 | шт | 1 | 1 | Вариативная часть
МФУ | Технология печати - лазерная, формат А4, интерфейсы - Wi-Fi, Ethernet (RJ-45), USB | Оборудование IT | 1 | шт | 1 | 3 | Вариативная часть
МФУ | технология печати лазерная, тип печати ч/б, максимальный формат печати A4, максимальная скорость 22 стр/мин, максимальное разрешение печати 1200 dpi, разрешение сканирования не менее 600 dpi | Оборудование IT | 1 | шт | 1 | 3 | Вариативная часть
МФУ | Тип - МФУ лазерное Функции устройства - принтер, сканер, копир, факс Принтер Технология печати - лазерная Цветность печати - черно-белая Максимальный формат - A4 Максимальное разрешение черно-белой печати -1200x1200 dpi Скорость черно-белой печати (стр/мин) - 30 стр/мин (А4) Сканер Оптическое разрешение сканера - 4800x4800 dpi Скорость сканирования - 40 стр/мин Максимальный формат бумаги (сканер) - A4 (210x297) Копир Максимальное разрешение копира - 1200x1200 dpi Скорость копирования - 30 стр/мин Максимальное количество копий за цикл - 99 Габариты, вес Глубина -397 мм Ширина - 401 мм Высота - 365 мм Вес - 11.5 кг | Оборудование IT | 1 | шт | 1 | 3 | Вариативная часть
Мышь | Оптическое разрешение 3200 т/д, длина кабеля 1,8м, интерфейс USB | Оборудование IT | 1 | шт | 1 | 1 | Вариативная часть
Ноутбук | процессор - частота не менее 2 ГГц, кол-во ядер не менее 4; ОЗУ - не менее 8Гб; SSD - емкость не менее 240 Гб; манипулятор мышь тип USB | Оборудование IT | 1 | шт | 1 | 1 | Вариативная часть
Операционная система | Поддержка 64-разрядных процессоров, архитекторы х86 | Программное обеспечение | 1 | шт | 1 | 2 | Вариативная часть
Операционная система | операционная система поддерживающая работу на персональных компьютерах с архитектурой x86/64; поддерживающая многопользовательский режим работы; имеющая графический интерфейс пользователя; язык интерфейса – Русский; поддерживающая сетевой интерфейс IPv4/v6,входящая в единый реестр российских программ для вычислительных машин и баз данных | Программное обеспечение | 1 | шт | 1 | 2 | Вариативная часть
Офисный стол | серый, 1400х750х750 мм | Мебель | 1 | шт | 1 | 1 | Вариативная часть
Компьютер | Базовая частота процессора не менее 3 ГГц, наличие дискретной видеокарты | Оборудование IT | 1 | шт | 1 | 4 | Вариативная часть
Подставка под системный блок | Высота:150мм Глубина:325ммШирина:330мм | Мебель | 1 | шт | 1 | 1 | Вариативная часть
Принтер | Технология печати лазерный Тип печати черно-белый Формат печати A4 Размещение настольный Печать Скорость печати A4 (ч/б) до 22 стр/мин Время печати первой страницы А4 (ч/б) 7.8 с | Оборудование IT | 1 | шт | 1 | 1 | Вариативная часть
Компьютер | Сокет LGA 1200,Максимальное число потоков не менее 16, количество производительных ядер не менее 8, объем кэша L3 не менее 16 МБ, техпроцесс не менее 14 нм, базовая частота процессора не менее 2.9 ГГц, тепловыделение (TDP) не более 125 Вт, интегрированное графическое ядро нет, объем видеопамяти не менее 6 ГБ, максимальная пропускная способность не менее 336 Гбайт/сек, штатная частота работы видеочипа не менее 1530 МГц, тип памяти GDDR6, количество универсальных процессоров (ALU) не менее 1408 ,количество подключаемых одновременно не менее 3 шт. мониторов, видеоразъемы, DisplayPort, HDMI ,интерфейс подключения PCI-E 3, тип охлаждения активное воздушное, тип и количество установленных вентиляторов 2 осевых ,максимальное разрешение не менее Ultra HD 8K (7680x4320),Форм-фактор Micro-ATX ,количество слотов памяти не менее 2 шт., тип поддерживаемой памяти DDR4, максимальный объем памяти не менее 64 ГБ, максимальная, частота памяти без разгона не менее 2933 МГц, количество разъемов M.2 не менее 1 шт., количество слотов PCI-E x16 не менее 1 шт., количество сетевых портов (RJ-45) не менее 1 шт., количество и тип USB на задней панели USB 2 x2, USB 3.2 Gen1 Type A x2, тип памяти DDR4,объем модуля памяти не менее 8 ГБ,тактовая частота не менее 2666 МГц, объем накопителя не менее 256 ГБ, форм-фактор 2280, структура памяти 3D NAND, максимальная скорость последовательного не менее 1700 Мбайт/сек чтения, максимальная скорость последовательной не менее 1100 Мбайт/сек, типоразмер Midi Tower, отверстие для замка Kensington lock наличие, устройство механической фиксации от самопроизвольного выдергивания кабеля наличие, клавиатура мышь в комплекте, предустановленной ОС | Оборудование IT | 1 | шт | 1 | 4 | Вариативная часть
Сетевой фильтр - удлинитель | Тип сетевой фильтр Напряжение сети 220 В Номинальная сила тока 10 А Количество розеток 6 Длина кабеля 3 м Функции заземление, выключатель на корпусе, световая индикация Размеры (ДхШхВ) 445x70x65 мм Цвет белый, серый Дополнительная информация защита от перегрузки, защита от короткого замыкания, защита от перегрева внутри корпуса; уникальная розетка | Оборудование | 1 | шт | 1 | 1 | Вариативная часть
Стеллаж для документов | серый, 768х370х1997 мм | Мебель | 1 | шт | 1 | 1 | Вариативная часть
Стол | столешница не тоньше 25 мм, материал столешницы ЛДСП, размеры (ШхГхВ )не менее 1200 (600)Х520х640…760 мм | Мебель | 1 | шт | 1 | 1 | Вариативная часть
Стол компьютерный | Материал столешницы ЛДСП, размер не менее 1200х500, металлический каркас, порошковая покраска | Мебель | 1 | шт | 2 | 1 | Вариативная часть
Стол преподавателя | Стол изготовлен из ЛДСП 16 мм, торцы столешницы отделаны противоударной кромкой ПВХ 1 мм. Ящики тумбы на роликовых направляющих, комплектуются пластиковыми ручками. Ширина: 1500 мм Глубина: 625 мм Высота: 750 мм | Мебель | 1 | шт | 1 | 1 | Вариативная часть
Стол учителя угловой с подкатной тумбой | Размер (Ш х Г х В, мм) 1500х1500х750 Размер тумбы (Ш х Г х В, мм) 404х480х589 | Мебель | 1 | шт | 1 | 1 | Вариативная часть
Стул | черное (сетка/ткань, пластик) | Мебель | 1 | шт | 1 | 2 | Вариативная часть
Стул | обивка сиденья- ткань, наличие спинки, максимальная нагрузка не менее 100 кг, размеры сидения (ШхГ) не менее 475х470 мм | Мебель | 1 | шт | 1 | 2 | Вариативная часть
Стул преподавателя | Имеет простой и лаконичный дизайн. Модель исполнена на хромированной металлической раме, оборудованной стопперами, имеет мягкое сидение и спинку. Вес - 7,2 кг Размеры Ширина сиденья 45 Глубина сиденья 44 Высота 79 Высота спинки 31 Высота сиденья от пола 48 | Мебель | 1 | шт | 2 | 1 | Вариативная часть
Тумба подкатная | серый, 400х420х610 мм, 3 ящика | Мебель | 1 | шт | 1 | 1 | Вариативная часть

## Охрана труда (hidden)
Наименование | Краткие (рамочные) технические характеристики | Вид | Количество | Единица измерения | Итоговое количество | Подсчет | Базовая или вариативная часть
Аптечка | Аптечка первой помощи | Охрана труда | 1 | шт | 1 | 5 | Вариативная часть
Аптечка | Комплект аптечки включает в себя средства для поддержания работы сердца, обеззараживающие и обезболивающие. Наличие футляра. | Охрана труда | 1 | Шт. | 1 | 5 | Вариативная часть
Аптечка | для оказания первой помощи | Охрана труда | 1 | шт | 1 | 5 | Вариативная часть
Аптечка | Набор перевязочных материалов, инструментов и приспособлений, предназначенных для оказания первой помощи. Может также содержать лекарственные средства для оказания медикаментозной помощи и медицинской помощи. | Охрана труда | 1 | шт | 1 | 5 | Вариативная часть
Аптечка | Тип: коллективная Форма выпуска: текстильная сумка Вид аптечки: для учреждений и производств Назначение аптечки: для учебных учреждений Количество людей: до 10 Длина, мм: 205 Ширина, мм: 80 Высота, мм: 165 Заключение Минпромторга РФ: Нет Срок годности аптечки, год: 2 Страна происхождения: Россия | Охрана труда | 3 | шт | 3 | 5 | Вариативная часть
Беруши | противошумные полиуретан | Техника безопасности | 3 | шт | 3 | 2 | Вариативная часть
Беруши | Полиуретановые беруши. Диаметр – 12 мм. Акустическая эффективность до 37 дБ. Снижение уровня шума среднее (SNR) на 37 дБ. Снижение уровня высокочастотного шума (H) на 36 дБ. Снижение уровня среднечастотного шума (M) на 34 дБ. Снижение уровня низкочастотного шума (L) на 33 дБ | Техника безопасности | 1 | шт | 26 | 2 | Вариативная часть
Компрессор | Тип - винтовой с осушителем; рабочее давление 10 Бар; производительность не менее 960 л/мин; мощность не менее 7,5 кВт | Оборудование | 1 | Шт. | 1 | 1 | Вариативная часть
Кулер 19 л (холодная/горячая вода) | Миниатюрный напольный аппарат для раздачи подогретой и охлажденной бутилированной питьевой воды Компактный диспенсер c функцией нагрева, электронной системой охлаждения и с высотой корпуса от пола до воронки всего 85.5 см. | Охрана труда | 1 | шт | 1 | 1 | Вариативная часть
Мобильный столбик ограждения с вытяжной лентой | Механизм сворачивания ленты: евро с тормозом Увеличенная устойчивость: да Материал: углеродистая сталь Поверхность: Полимерное покрытие (порошковая окраска) Диск основания: полимерно-композитный материал Длина ленты: 2м/3м/5м Возможность нанесения логотипа: да Высота стойки: 850-1000 мм. | Техника безопасности | 5 | шт | 5 | 1 | Вариативная часть
Огнетушитель | Огнетушитель порошковый | Охрана труда | 1 | шт | 1 | 3 | Вариативная часть
Огнетушитель | Тип - порошковый, масса заряда - не менее 4 кг. | Охрана труда | 1 | Шт. | 1 | 3 | Вариативная часть
Огнетушитель | тип углекислотный ОУ-3 | Охрана труда | 1 | шт | 1 | 3 | Вариативная часть
Огнетушитель углекислотный | Вместимость корпуса, л 1,34 Огнетушащее вещество - углекислый газ | Охрана труда | 1 | шт | 2 | 2 | Вариативная часть
Огнетушитель углекислотный | закачной огнетушитель высокого давления с зарядом жидкой двуокиси углерода (ГОСТ 8050-85), находящейся под давлением жидких паров. Применяется для первичного тушения пожаров и возгораний класса B, C, E (горючие и легковоспламеняющиеся жидкости, горючие газы, электроустановки, не превышающие напряжение 10000 Вольт). | Охрана труда | 2 | шт | 2 | 2 | Вариативная часть
Очки защитные | открытого типа | Техника безопасности | 3 | шт | 3 | 2 | Вариативная часть
Очки защитные | Тип: открытые Материал линзы: поликарбонат | Техника безопасности | 1 | шт | 26 | 2 | Вариативная часть
Перчатки | хлопчатобумажные с полимерным покрытием | Техника безопасности | 3 | шт | 3 | 1 | Вариативная часть
Перчатки рабочие с латексным покрытием | Класс вязки: 13 Сплошное латексное покрытие | Техника безопасности | 1 | шт | 26 | 1 | Вариативная часть
Респиратор | Класс защиты: не ниже FFP2/аналог | Техника безопасности | 1 | шт | 26 | 1 | Вариативная часть
Санитайзер | Объем - не менее 750 мл. | Охрана труда | 1 | Шт. | 1 | 2 | Вариативная часть
Санитайзер | Автоматический бесконтактный дозатор . Подходит для 1 типа распыления: спрей. Перезаполняемая емкость для жидкости (1000 мл). Закрывается на замок. Ультрафиолетовая дезинфекция уничтожает микробы на руках. Поддерживает питание от сети и от батарей, более 30000 нажатий при работе от батарей. Световой индикатор низкого заряда батарей | Охрана труда | 1 | шт | 1 | 2 | Вариативная часть
Слесарный костюм | слесарный костюм | Техника безопасности | 3 | шт | 3 | 1 | Вариативная часть

## Перечень кластеров (hidden)
Волгоградская область | Лаборатория Токарных работ на станках с ЧПУ
Кемеровская область-Кузбасс | Зона под вид работ металлобработка на станках с ЧПУ
Липецкая область | Обработка на станках с ЧПУ
Московская область | Участок станков с ЧПУ
Оренбургская область | Обработка материалов
Свердловская область ПМК | Лаборатория механической обработки
Челябинская область | Металлообработка

## Виды (hidden)
Мебель
Оборудование
Оборудование IT
Программное обеспечение
Охрана труда
Техника безопасности