## Базовый ИЛ
1. | Зона под вид работ | Металлообработка
Количество рабочих мест зоны: |  | 12
Код и наименование профессий или специальностей согласно ФГОС СПО |  | 13.01.16 Электромонтер по техническому обслуживанию и ремонту оборудования подстанций и сетей 15.02.06 Монтаж, техническая эксплуатация и ремонт холодильно-компрессорных и теплонасосных машин и установок (по отраслям) 23.02.06 Техническая эксплуатация подвижного состава железных дорог 26.02.05 Эксплуатация судовых энергетических установок 26.02.06 Эксплуатация судового электрооборудования и средств автоматики
Требования к обеспечению зоны (коммуникации, площадь, сети, количество рабочих мест и др.):
Площадь зоны: ____ кв.м.
Освещение: _____ (вид освещения и источника)
Интернет: Подключение к _______ интернету (проводному и/или беспроводному)
Электричество: Подключения к сети ___ В (220 и/или 380)
Контур заземления для электропитания и сети слаботочных подключений: ___ (требуется или не требуется)
Покрытие пола: ___ (вид покрытия)
Подведение/ отведение ГХВС: ___ (требуется или не требуется)
Подведение сжатого воздуха: ___ (требуется или не требуется)
Общая зона
№ | Наименование | Краткие (рамочные) технические характеристики | Вид |  |  | Итоговое количество (шт.)
1 | Интерактивная сенсорная панель | Заполняются образовательной организацией в соответствии с потребностями | Оборудование IT |  |  | 1
2 | МФУ | Заполняются образовательной организацией в соответствии с потребностями | Оборудование IT |  |  | 1
3 | Шкаф инструментальный | Заполняются образовательной организацией в соответствии с потребностями | Мебель |  |  | 1
Рабочее место учащегося №1
Количество рабочих мест: |  |  | 6
№ | Наименование | Краткие (рамочные) технические характеристики | Вид | Количество (шт.) | Количество раб. мест | Итоговое количество (шт.)
1 | Стол верстачный слесарный | Заполняются образовательной организацией в соответствии с потребностями | Мебель | 1 | на 1 р.м. | 6
2 | Тисы слесарные | Заполняются образовательной организацией в соответствии с потребностями | Оборудование | 1 | на 1 р.м. | 6
Рабочее место учащегося №2
Количество рабочих мест: |  |  | 2
№ | Наименование | Краткие (рамочные) технические характеристики | Вид | Количество (шт.) | Количество раб. мест | Итоговое количество (шт.)
1 | Станок вертикально-сверлильный | Заполняются образовательной организацией в соответствии с потребностями | Оборудование | 1 | на 1 р.м. | 2
Рабочее место учащегося №3
Количество рабочих мест: |  |  | 2
№ | Наименование | Краткие (рамочные) технические характеристики | Вид | Количество (шт.) | Количество раб. мест | Итоговое количество (шт.)
1 | Станок токарно-винторезный | Заполняются образовательной организацией в соответствии с потребностями | Оборудование | 1 | на 1 р.м. | 2
Рабочее место учащегося №4
Количество рабочих мест: |  |  | 2
№ | Наименование | Краткие (рамочные) технические характеристики | Вид | Количество (шт.) | Количество раб. мест | Итоговое количество (шт.)
1 | Станок фрезерный вертикальный | Заполняются образовательной организацией в соответствии с потребностями | Оборудование | 1 | на 1 р.м. | 2
Рабочее место преподавателя/мастера производственного обучения
№ | Наименование | Краткие (рамочные) технические характеристики | Вид |  |  | Итоговое количество (шт.)
1 | Компьютер (системный блок, монитор, клавиатура, мышь) | Заполняются образовательной организацией в соответствии с потребностями | Оборудование IT |  |  | 1
2 | Стол | Заполняются образовательной организацией в соответствии с потребностями | Мебель |  |  | 1
3 | Стул | Заполняются образовательной организацией в соответствии с потребностями | Мебель |  |  | 1
Охрана труда и техника безопасности
№ | Наименование | Краткие (рамочные) технические характеристики | Вид |  |  | Итоговое количество (шт.)
1 | Аптечка | Заполняются образовательной организацией в соответствии с потребностями | Охрана труда |  |  | 1
2 | Беруши | Заполняются образовательной организацией в соответствии с потребностями | Техника безопасности |  |  | 12
3 | Защитные очки | Заполняются образовательной организацией в соответствии с потребностями | Техника безопасности |  |  | 12
4 | Кулер | Заполняются образовательной организацией в соответствии с потребностями | Охрана труда |  |  | 1
5 | Маски медицинские одноразовые | Заполняются образовательной организацией в соответствии с потребностями | Охрана труда |  |  | 12
6 | Огнетушитель | Заполняются образовательной организацией в соответствии с потребностями | Охрана труда |  |  | 1
7 | Перчатки | Заполняются образовательной организацией в соответствии с потребностями | Техника безопасности |  |  | 12
8 | Санитайзер | Заполняются образовательной организацией в соответствии с потребностями | Охрана труда |  |  | 1
9 | Фартук рабочий (брезент) | Заполняются образовательной организацией в соответствии с потребностями | Техника безопасности |  |  | 12

## Вариативная часть
№ | Наименование | Краткие (рамочные) технические характеристики | Вид | Итоговое количество (шт.)
Мебель
1 | Доска магнитно-маркерная | Заполняются образовательной организацией в соответствии с потребностями | Мебель | 1
2 | Доска магнитно-меловая | Заполняются образовательной организацией в соответствии с потребностями | Мебель | 1
3 | Корзина для мусора | Заполняются образовательной организацией в соответствии с потребностями | Мебель | 1
4 | Стеллаж | Заполняются образовательной организацией в соответствии с потребностями | Мебель | 1
5 | Тумба | Заполняются образовательной организацией в соответствии с потребностями | Мебель | 1
6 | Шкаф для документов | Заполняются образовательной организацией в соответствии с потребностями | Мебель | 1
7 | Шкаф для одежды | Заполняются образовательной организацией в соответствии с потребностями | Мебель | 1
Оборудование IT
1 | Акустическая система | Заполняются образовательной организацией в соответствии с потребностями | Оборудование IT | 1
2 | Веб-камера | Заполняются образовательной организацией в соответствии с потребностями | Оборудование IT | 1
3 | Компьютер (системный блок, монитор, клавиатура, мышь) | Заполняются образовательной организацией в соответствии с потребностями | Оборудование IT | 1
4 | МФУ | Заполняются образовательной организацией в соответствии с потребностями | Оборудование IT | 1
5 | Мышь компьютерная | Заполняются образовательной организацией в соответствии с потребностями | Оборудование IT | 1
6 | Ноутбук | Заполняются образовательной организацией в соответствии с потребностями | Оборудование IT | 1
7 | Проектор | Заполняются образовательной организацией в соответствии с потребностями | Оборудование IT | 1
8 | Экран для проектора | Заполняются образовательной организацией в соответствии с потребностями | Оборудование | 1
9 | Тележка для зарядки и хранения ноутбуков | Заполняются образовательной организацией в соответствии с потребностями * Количество ячеек для зарядки ноутбуков зависит от количества ноутбуков в Зоне по виду работ | Оборудование IT | 1
Станки
1 | Станок вальцовочный ручной | Заполняются образовательной организацией в соответствии с потребностями | Оборудование | 1
2 | Станок заточной | Заполняются образовательной организацией в соответствии с потребностями | Оборудование | 1
3 | Станок раскроечный по металлу с ЧПУ | Заполняются образовательной организацией в соответствии с потребностями | Оборудование | 1
4 | Станок расточной мобильный | Заполняются образовательной организацией в соответствии с потребностями | Оборудование | 1
5 | Станок сверлильный магнитный | Заполняются образовательной организацией в соответствии с потребностями | Оборудование | 1
6 | Станок сверлильный настольный | Заполняются образовательной организацией в соответствии с потребностями | Оборудование | 1
7 | Станок токарный с ЧПУ | Заполняются образовательной организацией в соответствии с потребностями | Оборудование | 1
8 | Станок точильно-шлифовальный (с пылесосом) | Заполняются образовательной организацией в соответствии с потребностями | Оборудование | 1
9 | Станок трубогиб (ручной) | Заполняются образовательной организацией в соответствии с потребностями | Оборудование | 1
10 | Станок фрезерный горизонтальный | Заполняются образовательной организацией в соответствии с потребностями | Оборудование | 1
11 | Станок фрейзерный с ЧПУ | Заполняются образовательной организацией в соответствии с потребностями | Оборудование | 1
12 | Станок шлифовальный | Заполняются образовательной организацией в соответствии с потребностями | Оборудование | 1
Оборудование
1 | Головка делительная | Заполняются образовательной организацией в соответствии с потребностями | Оборудование | 1
2 | Гриндер ленточный | Заполняются образовательной организацией в соответствии с потребностями | Оборудование | 1
3 | Индикатор часового типа | Заполняются образовательной организацией в соответствии с потребностями | Оборудование | 1
4 | Компрессор | Заполняются образовательной организацией в соответствии с потребностями | Оборудование | 1
5 | Лебедка | Заполняются образовательной организацией в соответствии с потребностями | Оборудование | 1
6 | Люнет неподвижный для токарного станка | Заполняются образовательной организацией в соответствии с потребностями | Оборудование | 1
7 | Люнет подвижный для токарного станка | Заполняются образовательной организацией в соответствии с потребностями | Оборудование | 1
8 | Микрометр | Заполняются образовательной организацией в соответствии с потребностями | Оборудование | 1
9 | Набор инструментов универсальный | Заполняются образовательной организацией в соответствии с потребностями | Оборудование | 1
10 | Набор ключей | Заполняются образовательной организацией в соответствии с потребностями | Оборудование | 1
11 | Набор ручного инструмента | Заполняются образовательной организацией в соответствии с потребностями | Оборудование | 1
12 | Набор слесарно-монтажного инструмента | Заполняются образовательной организацией в соответствии с потребностями | Оборудование | 1
13 | Набор токарных резцов со сменными пластинами | Заполняются образовательной организацией в соответствии с потребностями | Оборудование | 1
14 | Насос поршневой | Заполняются образовательной организацией в соответствии с потребностями | Оборудование | 1
15 | Насос центробежный вертикальный | Заполняются образовательной организацией в соответствии с потребностями | Оборудование | 1
16 | Нутромер | Заполняются образовательной организацией в соответствии с потребностями | Оборудование | 1
17 | Патрон сверлильный | Заполняются образовательной организацией в соответствии с потребностями | Оборудование | 1
18 | Патрон токарный | Заполняются образовательной организацией в соответствии с потребностями | Оборудование | 1
19 | Полотно ножовочное по металлу | Заполняются образовательной организацией в соответствии с потребностями | Оборудование | 1
20 | Прибор для проверки изделий на биение в центрах | Заполняются образовательной организацией в соответствии с потребностями | Оборудование | 1
21 | Сверло | Заполняются образовательной организацией в соответствии с потребностями | Оборудование | 1
22 | Смётка | Заполняются образовательной организацией в соответствии с потребностями | Оборудование | 1
23 | Твердомер динамический | Заполняются образовательной организацией в соответствии с потребностями | Оборудование | 1
24 | Твердомер ультразвуковой | Заполняются образовательной организацией в соответствии с потребностями | Оборудование | 1
25 | Тисы машинные | Заполняются образовательной организацией в соответствии с потребностями | Оборудование | 1
26 | Угольник магнитный | Заполняются образовательной организацией в соответствии с потребностями | Оборудование | 1
27 | Штангенциркуль | Заполняются образовательной организацией в соответствии с потребностями | Оборудование | 1
28 | Штатив магнитный | Заполняются образовательной организацией в соответствии с потребностями | Оборудование | 1
29 | Щётка | Заполняются образовательной организацией в соответствии с потребностями | Оборудование | 1

## Общая зона (hidden)
Наименование | Краткие (рамочные) технические характеристики | Вид | Количество | Единица измерения | Итоговое количество | Подсчет | Базовая или вариативная часть
Видео-проектор | LCD, 1024x600, 350:1, 1200 лм, 1.5 кг | Оборудование | 1 | шт | 1 | 1 | Вариативная часть
Магнитно-маркерная доска | 1.5 на 2 м | Мебель | 1 | шт | 1 | 4 | Вариативная часть
Магнитно-маркерная доска | 1.5 на 2 м | Мебель | 1 | шт | 1 | 4 | Вариативная часть
Магнитно-маркерная доска | 1.5 на 2 м | Мебель | 1 | шт | 1 | 4 | Вариативная часть
Магнитно-маркерная доска | 1.5 на 2 м | Мебель | 1 | шт | 1 | 4 | Вариативная часть
Медиакомплекс 1 | Интерактивная панель: 86", 4К (3840×2160), 370 кд/м2, 4000:1, IR, 10мс, 20 касаний, Wi-Fi-модуль, ОС Android. Вычислительный модуль: процессор Intel Core, DDR4 8 Gb, SSD 128 Гб. | Оборудование IT | 1 | шт | 1 | 3 | Вариативная часть
Медиакомплекс 1 | Интерактивная панель: 86", 4К (3840×2160), 370 кд/м2, 4000:1, IR, 10мс, 20 касаний, Wi-Fi-модуль, ОС Android. Вычислительный модуль: процессор Intel Core, DDR4 8 Gb, SSD 128 Гб. | Оборудование IT | 1 | шт | 1 | 3 | Вариативная часть
Медиакомплекс 1 | Интерактивная панель: 86", 4К (3840×2160), 370 кд/м2, 4000:1, IR, 10мс, 20 касаний, Wi-Fi-модуль, ОС Android. Вычислительный модуль: процессор Intel Core, DDR4 8 Gb, SSD 128 Гб. | Оборудование IT | 1 | шт | 1 | 3 | Вариативная часть
Медиакомплекс 2 | Интерактивная панель: 75", 4К (3840×2160), 370 кд/м2, 4000:1, IR, 10мс, 20 касаний, Wi-Fi-модуль, ОС Android. Вычислительный модуль: процессор Intel Core, DDR4 8 Gb, SSD 128 Гб. | Оборудование IT | 1 | шт | 1 | 1 | Вариативная часть
Стойка напольная, мобильная для устройств с диагональю до 86 дюймов | Стойка напольная, мобильная для устройств с диагональю до 86 дюймов с возможностью регулировки высоты. VESA 800×600; max нагрузка – 80 кг. Тыльная и нижняя полки в состав не входят. | Оборудование | 1 | шт | 1 | 4 | Вариативная часть
Стойка напольная, мобильная для устройств с диагональю до 86 дюймов | Стойка напольная, мобильная для устройств с диагональю до 86 дюймов с возможностью регулировки высоты. VESA 800×600; max нагрузка – 80 кг. Тыльная и нижняя полки в состав не входят. | Оборудование | 1 | шт | 1 | 4 | Вариативная часть
Стойка напольная, мобильная для устройств с диагональю до 86 дюймов | Стойка напольная, мобильная для устройств с диагональю до 86 дюймов с возможностью регулировки высоты. VESA 800×600; max нагрузка – 80 кг. Тыльная и нижняя полки в состав не входят. | Оборудование | 1 | шт | 1 | 4 | Вариативная часть
Стойка напольная, мобильная для устройств с диагональю до 86 дюймов | Стойка напольная, мобильная для устройств с диагональю до 86 дюймов с возможностью регулировки высоты. VESA 800×600; max нагрузка – 80 кг. Тыльная и нижняя полки в состав не входят. | Оборудование | 1 | шт | 1 | 4 | Вариативная часть
Шкаф под инструменты | 100*200*60 на 4 створки | Мебель | 1 | шт | 1 | 4 | Вариативная часть
Шкаф под инструменты | 100*200*60 на 4 створки | Мебель | 2 | шт | 2 | 4 | Вариативная часть
Шкаф под инструменты | 100*200*60 на 4 створки | Мебель | 2 | шт | 2 | 4 | Вариативная часть
Шкаф под инструменты | 100*200*60 на 4 створки | Мебель | 1 | шт | 1 | 4 | Вариативная часть
Экран | Экран проекционный настенный (200х200см) формата 1:1 матовый | Оборудование | 1 | шт | 1 | 1 | Вариативная часть

## Рабочее место учащегося (hidden)
Наименование | Краткие (рамочные) технические характеристики | Вид | Количество | Единица измерения | Итоговое количество | Подсчет | Базовая или вариативная часть
Вертикальный фрезерный станок 654 | Мощность, кВт: 7,5 Размеры (Д_Ш_В), мм: 2655_2640_2785 Масса станка с выносным оборудованием, кг: 8000 | Оборудование | 6 | шт | 6 | 1 | Вариативная часть
Горизонтальный фрезерный станок | Размеры рабочей поверхности стола (длина х ширина), мм 1250х320 Число Т-образных пазов 3 | Оборудование | 6 | шт | 6 | 1 | Вариативная часть
Гриндер ленточный | Напряжение: 380 В Материал обработки: металл Потребляемая мощность: 2200 Вт Скорость движения ленты: 300-1800 м/мин Ширина ленты: 75 мм Длина ленты: 1830 мм Размер рабочего стола: 300х150 мм | Оборудование | 1 | шт | 1 | 2 | Вариативная часть
Гриндер ленточный | Напряжение: 220 В Материал обработки: дерево, металл, пластик Потребляемая мощность: 2200 Вт Скорость движения ленты: 5-30 м/с м/мин Ширина ленты: 50 мм Размер рабочего стола: 300x150 мм Размер упора: 245x50 мм | Оборудование | 2 | шт | 2 | 2 | Вариативная часть
Делительная головка | Минимальные характеристики: диаметром заготовки – 320 мм | Оборудование | 1 | шт | 1 | 1 | Вариативная часть
Динамический твердомер | Электропитание твердомера: сеть переменного тока, В / Гц 100-200 / 50-60 аккумуляторная батарея, В 1,2 потребляемая мощность, не более, ВА 3,0 Габаритные размеры, мм: электронный блок (длина / ширина / высота) пластмассовый/алюминиевый корпуса 145 х 80 х 40 / 180 х 80 х 42 датчик (длина / диаметр) 140 / 25 | Оборудование | 1 | шт | 1 | 1 | Вариативная часть
Индикатор часового типа | беэ ушка 0-10мм., шаг 0,01мм. | Оборудование | 12 | шт | 12 | 1 | Вариативная часть
Информационные стенды | Информационные стенды по видам работ, охране труда и технике безопасности | Оборудование | 5 | шт (на 12 раб место) | 5 | 1 | Вариативная часть
Компрессор | Производительность л/мин: 1350 Давление бар: 10 Объём ресивера л: 430 Мощность кВт: 11 | Оборудование | 1 | шт | 1 | 1 | Вариативная часть
Лебедка | Грузоподъёмность- 2тн. | Оборудование | 1 | шт | 1 | 1 | Вариативная часть
Люнет неподвижный для станка | неподвижный, материал Сталь | Оборудование | 2 | шт | 2 | 1 | Вариативная часть
Люнет подвижный для станка | подвижный, материал Сталь | Оборудование | 2 | шт | 2 | 1 | Вариативная часть
Микрометр | Верхняя граница измерения, мм 25-275 0,01 | Оборудование | 26 | шт | 26 | 1 | Вариативная часть
Набор инструм.универс | Количество в наборе: 94 шт Тип головок: 6-гранные Присоединительный размер: 1/4 + 1/2 дюйма Количество граней: 6 Система измерения: метрическая Min размер головки: 4 мм Max размер головки: 32 мм | Оборудование | 3 | шт | 3 | 1 | Вариативная часть
Набор ключей | рожковых 9 предметов. Размер 6-23мм | Оборудование | 12 | шт. | 12 | 1 | Вариативная часть
Набор ручного инструмента | Набор ручного инструмента | Оборудование | 1 | шт (на 1 раб место) | 12 | 1 | Вариативная часть
Набор слес.-монтаж. Инструмента | Головки торцовые 1/2" FLANK 11 шт: 10, 11, 12, 13, 14, 15, 17, 19, 22, 24, 27 мм; Головки торцовые 1/4" FLANK 6 шт: 8, 9, 10, 11, 12, 13 мм; Головки торцовые свечные 1/2" 2 шт: 16, 21 мм; Трещотка с быстрым сбросом 1/2" 45 зубцов; Вороток-отвертка 1/4" 150 мм; Удлинитель 1/2" 125 мм; Шарнир карданный 1/2"; Биты TORX 14 шт: T10, T15, T20, T25, T27, T30, T40, SL3, SL4, SL5, SL6, PH1, PH2, PH3; Переходник для бит 1/4"SQ x 1/4"HEX; Ключи имбусовые HEX 6 шт: 1.5, 2, 3, 4, 5, 6 мм; Ключи гаечные комбинированные 6 шт: 10, 12, 13, 14, 15, 17 мм; Отвертки 5 шт: SL6x38 мм, SL6x100 мм, SL8x200 мм, PH2x38 мм, PH2x100 мм; Молоток 300 г; Клещи переставные 250 мм; Плоскогубцы с бокорезами 160 мм; Кейс. | Оборудование | 4 | шт | 4 | 1 | Вариативная часть
Набор ток. резцов со сменными пластинами | 7 резцов 25 мм с мех.креплением твердосплавных пластин | Оборудование | 3 | шт | 3 | 2 | Вариативная часть
Набор ток. резцов со сменными пластинами | 8 резцов 16 мм с мех.креплением твердосплавных пластин | Оборудование | 4 | шт | 4 | 2 | Вариативная часть
Настольный сверлильный станок | Наибольший условный диаметр сверления в стали 45 по ГОСТ 1050-74: Ø 6 мм Наибольший ход шпинделя (наибольшая глубина сверления): 70 мм Наибольшая высота обрабатываемой детали, установленной на рабочем столе: 250 мм Пределы чисел оборотов шпинделя в минуту: 710, 1120, 1800, 2800, 4500, 7100, 11200 об/мин Конец шпинделя - В12, наружный укороченный конус Морзе 1в по ГОСТ 9953 Стандартный сверлильный патрон - Патрон сверлильный СП-1-1П по ГОСТ 15935-70 Мощность электродвигателя: 0,37 кВт Масса станка: 76 кг | Оборудование | 1 | шт. | 1 | 1 | Вариативная часть
Нутромер | Диапазон измерений - микр. 50-75 0,01 | Оборудование | 1 | шт | 1 | 2 | Вариативная часть
Нутромер | Диапазон измерений - микр. 50-600 0,01,- 2шт. | Оборудование | 2 | шт | 2 | 2 | Вариативная часть
Парты | Рабочее место 600х2000 ЛДСП | Мебель | 6 | шт | 6 | 3 | Вариативная часть
Парты | Рабочее место 600х2000 ЛДСП | Мебель | 12 | шт | 12 | 3 | Вариативная часть
Парты | Рабочее место 600х2000 ЛДСП | Мебель | 15 | шт | 15 | 3 | Вариативная часть
Патрон сверлильный | Патрон: 1.500-13.000 мм Тип патрона: ключевой Посадка: B16 Max диаметр зажима: 13 мм Min диаметр зажима: 1.5 мм | Оборудование | 5 | шт | 5 | 2 | Вариативная часть
Патрон сверлильный | Патрон: 3.000-16.000 мм Тип патрона: ключевой Посадка: B16 Max диаметр зажима: 16 мм Min диаметр зажима: 3 мм | Оборудование | 5 | шт | 5 | 2 | Вариативная часть
Патрон токарный на станок | трёхкулачковый, диаметр не менее 250 мм | Оборудование | 2 | шт | 2 | 2 | Вариативная часть
Патрон токарный на станок | четырёхкулачковый, диаметр не менее 250 мм | Оборудование | 1 | шт | 1 | 2 | Вариативная часть
Полотно ножовочное по металлу | 300 мм; сталь 25 Х6ВФ | Оборудование | 300 | шт. | 300 | 1 | Вариативная часть
Поршневой насос | Подача 2 куб.м/час, Напор 160 м, Мощн. эл.дв 1,5*1500, Вход /Выход 3/4"-3/4", Размеры 710х350х450, Масса 110 кг | Оборудование | 1 | шт | 1 | 1 | Вариативная часть
Прибор для проверки изделий на биение в центрах | Радиальное и торцевое биение, Масса, кг 14,8, Габаритные размеры, мм 650х320х380 | Оборудование | 1 | шт | 1 | 1 | Вариативная часть
Раскроечный станок по металлу ЧПУ | раскрой материалов с точным соблюдением геометрических параметров | Оборудование | 1 | шт (на 12 раб мест) | 1 | 1 | Вариативная часть
Сверло | Диаметр 3,0мм. по металлу | Оборудование | 100 | шт. | 100 | 16 | Вариативная часть
Сверло | Диаметр 2,5мм , по металлу | Оборудование | 50 | шт. | 50 | 16 | Вариативная часть
Сверло | Диаметр 4,0мм ,по металлу | Оборудование | 100 | шт. | 100 | 16 | Вариативная часть
Сверло | Диаметр 3,3мм,по металлу | Оборудование | 50 | шт. | 50 | 16 | Вариативная часть
Сверло | Диаметр 5,0мм, по металлу | Оборудование | 100 | шт. | 100 | 16 | Вариативная часть
Сверло | Диаметр 4,2мм,по металлу | Оборудование | 50 | шт. | 50 | 16 | Вариативная часть
Сверло | Диаметр 6,0мм,по металлу | Оборудование | 100 | шт. | 100 | 16 | Вариативная часть
Сверло | Диаметр 5,0мм,по металлу | Оборудование | 50 | шт. | 50 | 16 | Вариативная часть
Сверло | Диаметр 7,0мм ,по металлу | Оборудование | 100 | шт. | 100 | 16 | Вариативная часть
Сверло | Диаметр 6,0мм,по металлу | Оборудование | 50 | шт. | 50 | 16 | Вариативная часть
Сверло | Диаметр 8,0мм,по металлу | Оборудование | 100 | шт. | 100 | 16 | Вариативная часть
Сверло | Диаметр 6,7мм ,по металлу | Оборудование | 50 | шт. | 50 | 16 | Вариативная часть
Сверло | Диаметр 10,0мм ,по металлу | Оборудование | 100 | шт. | 100 | 16 | Вариативная часть
Сверло | Диаметр 8,5мм,по металлу | Оборудование | 50 | шт. | 50 | 16 | Вариативная часть
Сверло | Диаметр 12мм,по металлу | Оборудование | 100 | шт. | 100 | 16 | Вариативная часть
Сверло | Диаметр 10,2мм ,по металлу | Оборудование | 50 | шт. | 50 | 16 | Вариативная часть
Смётка | искусственный ворс, деревянная ручка | Оборудование | 12 | шт | 12 | 3 | Вариативная часть
Смётка | металлическая оцинкованная, пластиковая ручка | Оборудование | 12 | шт | 12 | 3 | Вариативная часть
Смётка | металлическая оцинкованная, пластиковая ручка | Оборудование | 24 | шт. | 24 | 3 | Вариативная часть
Станок вальцовочный ручной | Станок вальцовочный ручной. | Оборудование | 1 | шт (на 12 раб мест) | 1 | 1 | Вариативная часть
Станок вертикально-сверлильный | Сверлильный станок применяется для получения отверстий Мощность 400 Вт, Напряжение питания - 220 В. | Оборудование | 1 | шт (на 4 раб места) | 3 | 1 | Вариативная часть
Станок заточной | Станок заточной с гибким валом. Мощность - 170 Вт, Напряжение питания - 220 В. | Оборудование | 1 | шт (на 4 раб места) | 3 | 1 | Вариативная часть
Станок заточной 0 | круг 150*32 250вт Номинальная потребляемая мощность 250 Вт Напряжение питающей сети 220 В Частота питающей сети 50 Гц Тип электродвигателя однофазный, коллекторный Масса, не более 5,6 кг | Оборудование | 1 | шт. | 1 | 1 | Вариативная часть
Станок заточной для режущего инструмента | Диаметр круга внешний/внутренний:127/32 мм Максимальная длина затачиваемого инструмента:280 мм Максимальный диаметр затачиваемого инструмента:200 мм Масса:150 кг Напряжение питания:380 В | Оборудование | 1 | шт | 1 | 1 | Вариативная часть
Станок магнитный сверлильный | Магнитный сверлильный станок, напряжение питания - 220 В | Оборудование | 1 | шт (на 4 раб места) | 3 | 1 | Вариативная часть
Станок мобильный расточной | Станок мобильный расточной. Применяется для ремонта изношенных отверстий спецтехники, узлов и деталей различного оборудования по месту его нахождения. | Оборудование | 1 | шт (на 12 раб мест) | 1 | 1 | Вариативная часть
Станок сверлильный настольный калибр | Ширина (см) 38.5 Высота (см) 24.5 Мощность 550 Вт | Оборудование | 1 | шт. | 1 | 2 | Вариативная часть
Станок сверлильный настольный калибр | Ход шпинделя 50 мм Вес брутто 19 кг Вес 18 кг Тип патрона ключевой Разновидность станка горизонтально-сверлильный | Оборудование | 1 | шт. | 1 | 2 | Вариативная часть
Станок токарно-винторезный 1к62 | Наибольший диаметр заготовки типа Диск, обрабатываемой над станиной - Ø 400 мм Наибольший диаметр заготовки типа Вал, обрабатываемой над суппортом - Ø 220 мм Расстояние между центрами - 710, 1000, 1400 мм Высота центров - 215 мм Мощность электродвигателя - 7,5 или 10 кВт Вес станка полный - 2,0; 2,1; 2,2 т | Оборудование | 1 | шт | 1 | 1 | Вариативная часть
Станок токарно-винторезный 1м63 | Наибольший диаметр заготовки типа Диск, обрабатываемой над станиной - Ø 630 мм Наибольший диаметр заготовки типа Вал, обрабатываемой над суппортом - Ø 350 мм Расстояние между центрами - 1400 мм Наибольшая длина обработки (без перестановки резцовых салазок) - 1260 мм Высота центров - 315 мм Допустимая масса изделия, устанавливаемого в центрах - 3500 кг Мощность электродвигателя - 15 кВт Вес станка полный - 4,3 т | Оборудование | 1 | шт | 1 | 1 | Вариативная часть
Станок токарно-винторезный тип 165 | Наибольший диаметр заготовки устанавливаемой и обрабатываемой, мм: над суппортом, мм 650 над выемкой в станине, мм 1400* Наибольшая длина обрабатываемой заготовки, мм 5000 Длина выемки в станине от зеркала патрона, мм 390 Размер конца шпинделя передней бабки по DIN 2-15М Количество ступеней частот вращения шпинделя 24 Диаметр цилиндрического отверстия в шпинделе, мм 128 Пределы частот вращения шпинделя, об/мин 5 - 500 Габариты: длина, мм 8180 ширина, мм 2200 высота, мм 1770, 1880 | Оборудование | 1 | шт | 1 | 1 | Вариативная часть
Станок токарный 1а-616 | Наибольший диаметр заготовки типа Диск, обрабатываемой над станиной - Ø 320 мм Наибольший диаметр заготовки типа Вал, обрабатываемой над суппортом - Ø 180 мм Расстояние между центрами - 710 мм Наибольшая длина обработки (без перестановки резцовых салазок) - 660 мм Высота центров - 165 мм Мощность электродвигателя - 4,5 кВт, 1440 об/мин Вес станка полный - 1,5 т | Оборудование | 1 | шт | 1 | 1 | Вариативная часть
Станок точильно-шлифовальный (с пылесосом) | Наружный диаметр круга, мм 300 Толщина круга, мм 40 Посадочный диаметр, мм 76 Диаметр изношенного круга, мм 150 Класс неуравновешенности кл.2 или кл.1 Высота центра от основания, мм 952 Частота вращения ротора, об/мин 1440 Максимальная скорость резания, м/с 23,5 Мощность электродвигателя, кВт 2,2 Источник питания, В 380 В, 50 Гц Вес нетто, кг 102 Габариты ДхШхВ, мм 550х450х1153 | Оборудование | 2 | шт | 2 | 1 | Вариативная часть
Станок трубогиб (ручной) | Трубогиб ручной производит гибку трубы методом протягивания заготовок по штампу – таких изделий как дуги, рамы, каркасы и прочее из водогазопроводных и метрических труб. | Оборудование | 1 | шт (на 12 раб мест) | 1 | 1 | Вариативная часть
Станок шлифовальный | Станок шлифовальный предназначен для производства операций шлифовки.Выходная мощность: 650 Вт. Напряжение питания - 220 В. | Оборудование | 1 | шт (на 4 раб места) | 3 | 1 | Вариативная часть
Стол монтажный | Стол монтажника - для проведения монтажных, паяльных и сборочных работ. | Оборудование | 1 | шт (на 1 раб место) | 12 | 1 | Базовая часть
Стол верстачный слесарный | минимальный размер 1200 х 650 х 900 мм (Ш*Г*В) | Оборудование | 12 | шт. | 12 | 1 | Базовая часть
Стул (табурет) ученический | Стул (табурет), группа роста не менее 5. | Мебель | 1 | шт (на 1 раб место) | 12 | 1 | Вариативная часть
Стулья | Материал метал, высота минимум 38 см | Мебель | 12 | шт | 12 | 3 | Вариативная часть
Стулья | Материал метал, высота минимум 38 см | Мебель | 24 | шт | 24 | 3 | Вариативная часть
Стулья | Материал метал, высота минимум 38 см | Мебель | 30 | шт | 30 | 3 | Вариативная часть
Тисы машинные | Минимальные характеристики Ширина губок, мм 150 Ход губок, мм 114 Высота губок, мм 40 | Оборудование | 2 | шт | 2 | 1 | Вариативная часть
Тисы слесарные | поворотные 125 мм | Оборудование | 24 | шт. | 24 | 1 | Вариативная часть
Токарный станок ЧПУ | наружное и внутреннее точение прямолинейных и фасонных деталей в виде тел вращения, сверление и нарезка резьбы | Оборудование | 1 | шт (на 12 раб мест) | 1 | 1 | Вариативная часть
Угольник магнитный | металлический | Оборудование | 12 | шт | 12 | 1 | Вариативная часть
Ультразвуковой твердомер | Электропитание твердомера: сеть переменного тока, В / Гц 100-200 / 50-60 аккумуляторная батарея, В 1,2 потребляемая мощность, не более, ВА 3,0 Габаритные размеры, мм: электронный блок (длина / ширина / высота) 180 х 80 х 42 датчик (длина / диаметр) 160 / 25 | Оборудование | 1 | шт | 1 | 1 | Вариативная часть
Фрейзерный станок ЧПУ | плоскостная и профильная обработка фрезерованием, сверлением и точением | Оборудование | 1 | шт (на 12 раб мест) | 1 | 1 | Вариативная часть
Центробежный насос вертикальный | Подача (номин.), м³/ч 50 Напор, м 50 Давление на входе в насос, кгс/см², не более 3.5 Мощность потребляемая насосом (макс.), кВт 15 Частота вращения, об/мин 2900 Частота вращения, c˜¹ 48 Напряжения сети, В 220/380; 380; 660 Частота тока, Гц 50 Вид тока переменный | Оборудование | 1 | шт | 1 | 1 | Вариативная часть
Штангенциркуль колумбик | Измерение в мм Материал штанги сталь Материал губок сталь | Оборудование | 24 | шт. | 24 | 1 | Вариативная часть
Штангенциркуль электронный | измерение - дюйм, миллиметр, погрешность - 100 мкм, шаг - 0.1 мм | Оборудование | 6 | шт. | 6 | 1 | Вариативная часть
Штатив магнитный | усилие отрыва 60кг. Н-176мм | Оборудование | 6 | шт | 6 | 2 | Вариативная часть
Штатив магнитный | усилие отрыва 80кг. Н-220мм | Оборудование | 2 | шт | 2 | 2 | Вариативная часть
Щётка | латунированная стальная проволока, пласт. ручка | Оборудование | 12 | шт | 12 | 3 | Вариативная часть
Щётка | латунированная стальная проволока, пласт. ручка | Оборудование | 12 | шт | 12 | 3 | Вариативная часть
Щётка | латунированная стальная проволока, пласт. ручка | Оборудование | 24 | шт. | 24 | 3 | Вариативная часть

## Рабочее место преподавателя (hidden)
Наименование | Краткие (рамочные) технические характеристики | Вид | Количество | Единица измерения | Итоговое количество | Подсчет | Базовая или вариативная часть
Интерактивная панель(сенсорная) | Интерактивная панель, диагональ не менее 86 дюймов, расширение 3840х2160, яркость 350 кд/м.кв, контрасность 1200:1/4000:1, интерфейсы: WI-FI, HDML, LAN | Оборудование IT | 1 | шт | 1 | 1 | Вариативная часть
МФУ | Лазерное, А4 | Оборудование IT | 1 | шт | 1 | 4 | Вариативная часть
МФУ | Лазерное, А4 | Оборудование IT | 1 | шт | 1 | 4 | Вариативная часть
МФУ | Лазерное, А4 | Оборудование IT | 1 | шт | 1 | 4 | Вариативная часть
МФУ | Лазерное, А4 | Оборудование IT | 1 | шт | 1 | 4 | Вариативная часть
Набор ручного инструмента | Набор ручного инструмента | Оборудование | 1 | шт | 1 | 1 | Вариативная часть
ПК | Системный блок, монитор, клавиатура, КМ | Оборудование IT | 1 | шт | 1 | 4 | Вариативная часть
ПК | Системный блок, монитор, клавиатура, КМ | Оборудование IT | 1 | шт | 1 | 4 | Вариативная часть
ПК | Системный блок, монитор, клавиатура, КМ | Оборудование IT | 1 | шт | 1 | 4 | Вариативная часть
ПК | Системный блок, монитор, клавиатура, КМ | Оборудование IT | 1 | шт | 1 | 4 | Вариативная часть
Програмное обеспечение | Офисные приложения | Оборудование IT | 1 | шт | 1 | 4 | Вариативная часть
Програмное обеспечение | Офисные приложения | Оборудование IT | 1 | шт | 1 | 4 | Вариативная часть
Програмное обеспечение | Офисные приложения | Оборудование IT | 1 | шт | 1 | 4 | Вариативная часть
Програмное обеспечение | Офисные приложения | Оборудование IT | 1 | шт | 1 | 4 | Вариативная часть
Стол преподавателя | 180*80*75 | Мебель | 1 | шт | 1 | 4 | Вариативная часть
Стол преподавателя | 180*80*75 | Мебель | 1 | шт | 1 | 4 | Вариативная часть
Стол преподавателя | 180*80*75 | Мебель | 1 | шт | 1 | 4 | Вариативная часть
Стол преподавателя | 180*80*75 | Мебель | 1 | шт | 1 | 4 | Вариативная часть
Стол учительский | Стол офисный. Высота - не менее 75 см, ширина не менее120 см. | Мебель | 1 | шт | 1 | 1 | Вариативная часть
Стул | Стул (кресло), группа роста не менее 5. | Мебель | 1 | шт | 1 | 1 | Вариативная часть
Стул/кресло для преподавателя | Регулируемое | Мебель | 1 | шт | 1 | 4 | Вариативная часть
Стул/кресло для преподавателя | Регулируемое | Мебель | 1 | шт | 1 | 4 | Вариативная часть
Стул/кресло для преподавателя | Регулируемое | Мебель | 1 | шт | 1 | 4 | Вариативная часть
Стул/кресло для преподавателя | Регулируемое | Мебель | 1 | шт | 1 | 4 | Вариативная часть
Тумбочка офисная | подкатная на 4 ящика | Мебель | 1 | шт | 1 | 4 | Вариативная часть
Тумбочка офисная | подкатная на 4 ящика | Мебель | 1 | шт | 1 | 4 | Вариативная часть
Тумбочка офисная | подкатная на 4 ящика | Мебель | 1 | шт | 1 | 4 | Вариативная часть
Тумбочка офисная | подкатная на 4 ящика | Мебель | 1 | шт | 1 | 4 | Вариативная часть
Шкаф инструментальный (металлический) | Шкаф инструментальный (металлический) | Мебель | 1 | шт | 1 | 1 | Вариативная часть

## Охрана труда (hidden)
Наименование | Краткие (рамочные) технические характеристики | Вид | Количество | Единица измерения | Итоговое количество | Подсчет | Базовая или вариативная часть
Аптечка | производственная | Охрана труда | 1 | шт | 1 | 5 | Вариативная часть
Аптечка | производственная | Охрана труда | 1 | шт | 1 | 5 | Вариативная часть
Аптечка | производственная | Охрана труда | 1 | шт | 1 | 5 | Вариативная часть
Аптечка | производственная | Охрана труда | 1 | шт | 1 | 5 | Вариативная часть
Аптечка | Состав в соответствии СанПиН 2.4.3.1186-03 | Охрана труда | 1 | шт | 1 | 5 | Вариативная часть
Беруши | ГОСТ Р 12.4.209-99 | Техника безопасности | 1 | шт | 24 | 4 | Вариативная часть
Беруши | ГОСТ Р 12.4.209-99 | Техника безопасности | 1 | шт | 24 | 4 | Вариативная часть
Беруши | ГОСТ Р 12.4.209-99 | Техника безопасности | 1 | шт | 24 | 4 | Вариативная часть
Беруши | ГОСТ Р 12.4.209-99 | Техника безопасности | 1 | шт | 30 | 4 | Вариативная часть
Защитные очки | Тип - Очки защитные Крепление щитка - На голову Вид защитных очков - Открытые Цвет линз - Прозрачный | Техника безопасности | 1 | шт | 24 | 4 | Вариативная часть
Защитные очки | Тип - Очки защитные Крепление щитка - На голову Вид защитных очков - Открытые Цвет линз - Прозрачный | Техника безопасности | 1 | шт | 24 | 4 | Вариативная часть
Защитные очки | Тип - Очки защитные Крепление щитка - На голову Вид защитных очков - Открытые Цвет линз - Прозрачный | Техника безопасности | 1 | шт | 24 | 4 | Вариативная часть
Защитные очки | Тип - Очки защитные Крепление щитка - На голову Вид защитных очков - Открытые Цвет линз - Прозрачный | Техника безопасности | 1 | шт | 30 | 4 | Вариативная часть
Канистра для куллера | 19 л | Охрана труда | 1 | шт | 1 | 4 | Вариативная часть
Канистра для куллера | 19 л | Охрана труда | 1 | шт | 1 | 4 | Вариативная часть
Канистра для куллера | 19 л | Охрана труда | 1 | шт | 1 | 4 | Вариативная часть
Канистра для куллера | 19 л | Охрана труда | 1 | шт | 1 | 4 | Вариативная часть
Кулер | 19 л (холодная/горячая вода) | Охрана труда | 1 | шт | 1 | 4 | Вариативная часть
Кулер | 19 л (холодная/горячая вода) | Охрана труда | 1 | шт | 1 | 4 | Вариативная часть
Кулер | 19 л (холодная/горячая вода) | Охрана труда | 1 | шт | 1 | 4 | Вариативная часть
Кулер | 19 л (холодная/горячая вода) | Охрана труда | 1 | шт | 1 | 4 | Вариативная часть
Маски медицинские одноразовые | трехслойная (3-х сл) на резинках | Охрана труда | 1 | шт | 24 | 5 | Вариативная часть
Маски медицинские одноразовые | трехслойная (3-х сл) на резинках | Охрана труда | 1 | шт | 24 | 5 | Вариативная часть
Маски медицинские одноразовые | трехслойная (3-х сл) на резинках | Охрана труда | 1 | шт | 24 | 5 | Вариативная часть
Маски медицинские одноразовые | трехслойная (3-х сл) на резинках | Охрана труда | 1 | шт | 60 | 5 | Вариативная часть
Маски медицинские одноразовые | Маски медицинские одноразовые | Охрана труда | 25 | шт | 25 | 5 | Вариативная часть
Огнетушитель | порошковый | Охрана труда | 1 | шт | 1 | 5 | Вариативная часть
Огнетушитель | порошковый | Охрана труда | 1 | шт | 1 | 5 | Вариативная часть
Огнетушитель | порошковый | Охрана труда | 1 | шт | 1 | 5 | Вариативная часть
Огнетушитель | порошковый | Охрана труда | 1 | шт | 1 | 5 | Вариативная часть
Огнетушитель | Тип ОУ-4 | Охрана труда | 1 | шт | 1 | 5 | Вариативная часть
Перчатки | Вид (назначение): от механических воздействий. Основная технология: вязаные. Вариант исполнения: трикотажная манжета. Материал основы: нейлон, спандекс. Тип покрытия: вспененное. Цвет: черный | Техника безопасности | 1 | шт | 24 | 4 | Вариативная часть
Перчатки | Вид (назначение): от механических воздействий. Основная технология: вязаные. Вариант исполнения: трикотажная манжета. Материал основы: нейлон, спандекс. Тип покрытия: вспененное. Цвет: черный | Техника безопасности | 1 | шт | 24 | 4 | Вариативная часть
Перчатки | Вид (назначение): от механических воздействий. Основная технология: вязаные. Вариант исполнения: трикотажная манжета. Материал основы: нейлон, спандекс. Тип покрытия: вспененное. Цвет: черный | Техника безопасности | 1 | шт | 24 | 4 | Вариативная часть
Перчатки | Вид (назначение): от механических воздействий. Основная технология: вязаные. Вариант исполнения: трикотажная манжета. Материал основы: нейлон, спандекс. Тип покрытия: вспененное. Цвет: черный | Техника безопасности | 1 | шт | 30 | 4 | Вариативная часть
Респиратор | ГОСТ 12.4.246-2013 | Техника безопасности | 1 | шт | 24 | 4 | Вариативная часть
Респиратор | ГОСТ 12.4.246-2013 | Техника безопасности | 1 | шт | 24 | 4 | Вариативная часть
Респиратор | ГОСТ 12.4.246-2013 | Техника безопасности | 1 | шт | 24 | 4 | Вариативная часть
Респиратор | ГОСТ 12.4.246-2013 | Техника безопасности | 1 | шт | 30 | 4 | Вариативная часть
Санитайзер | безконтактный | Охрана труда | 1 | шт | 1 | 5 | Вариативная часть
Санитайзер | безконтактный | Охрана труда | 1 | шт | 1 | 5 | Вариативная часть
Санитайзер | безконтактный | Охрана труда | 1 | шт | 1 | 5 | Вариативная часть
Санитайзер | безконтактный | Охрана труда | 1 | шт | 1 | 5 | Вариативная часть
Санитайзер | Лосьон антисептик спрей с антибактериальным эффектом для рук обеспечивает дезинфекцию, чистоту и защиту рук на 99,9%. Формула антисептика рекомендована ВОЗ. | Охрана труда | 1 | шт | 1 | 5 | Вариативная часть
Фартук рабочий (брезент) | ГОСТ: 12.4.029-76 | Техника безопасности | 1 | шт | 24 | 4 | Вариативная часть
Фартук рабочий (брезент) | ГОСТ: 12.4.029-76 | Техника безопасности | 1 | шт | 24 | 4 | Вариативная часть
Фартук рабочий (брезент) | ГОСТ: 12.4.029-76 | Техника безопасности | 1 | шт | 24 | 4 | Вариативная часть
Фартук рабочий (брезент) | ГОСТ: 12.4.029-76 | Техника безопасности | 1 | шт | 30 | 4 | Вариативная часть

## Перечень кластеров (hidden)
Отрасль | Год | Регион | Базовая образовательная организация | Зона под вид работ | ФГОС СПО | Базовый ИЛ
Транспортная отрасль | 2023 | Приморский край | ФГБОУ ВО «Морской государственный университет имени адмирала Г.И. Невельского» | Металлообработка (токарь) | 15.02.06 Монтаж, техническая эксплуатация и ремонт холодильно-компрессорных и теплонасосных машин и установок (по отраслям) 26.02.05 Эксплуатация судовых энергетических установок 26.02.06 Эксплуатация судового электрооборудования и средств автоматики | Металлообработка
Транспортная отрасль | 2023 | Приморский край | ФГБОУ ВО «Морской государственный университет имени адмирала Г.И. Невельского» | Металлообработка (сварщик) | 15.02.06 Монтаж, техническая эксплуатация и ремонт холодильно-компрессорных и теплонасосных машин и установок (по отраслям) 26.02.05 Эксплуатация судовых энергетических установок 26.02.06 Эксплуатация судового электрооборудования и средств автоматики | Металлообработка
Транспортная отрасль | 2023 | Приморский край | ФГБОУ ВО «Морской государственный университет имени адмирала Г.И. Невельского» | Металлообработка (фрезеровщик) | 15.02.06 Монтаж, техническая эксплуатация и ремонт холодильно-компрессорных и теплонасосных машин и установок (по отраслям) 26.02.05 Эксплуатация судовых энергетических установок 26.02.06 Эксплуатация судового электрооборудования и средств автоматики | Металлообработка
Транспортная отрасль | 2023 | Приморский край | ФГБОУ ВО «Морской государственный университет имени адмирала Г.И. Невельского» | Металлообработка (слесарь) | 15.02.06 Монтаж, техническая эксплуатация и ремонт холодильно-компрессорных и теплонасосных машин и установок (по отраслям) 26.02.05 Эксплуатация судовых энергетических установок 26.02.06 Эксплуатация судового электрооборудования и средств автоматики | Металлообработка
Транспортная отрасль | 2023 | Приморский край | ФГБОУ ВО «Морской государственный университет имени адмирала Г.И. Невельского» | Металлообработка (судоремонтник) | 26.02.05 Эксплуатация судовых энергетических установок 26.02.06 Эксплуатация судового электрооборудования и средств автоматики | Металлообработка
Железнодорожный транспорт | 2023 | Воронежская область | Филиал ФГБОУ ВО «Ростовский государственный университет путей сообщения» в г. Воронеж | Зона механообрабатывающая | 13.01.16 Электромонтер по техническому обслуживанию и ремонту оборудования подстанций и сетей 23.02.06 Техническая эксплуатация подвижного состава железных дорог | Металлообработка

## Все ИЛ (hidden)
Инфраструктурный лист для оснащения образовательно-производственного центра (кластера) «Морской транспорт»
Основная информация об образовательно-производственном центре (кластере):
Субъект Российской Федерации: Приморский край
Базовая организация кластера: ФГБОУ ВО "Морской государственный университет имени Г.И. Невельского"
Адрес базовой образовательной организации: г. Владивосток, ул. Станюковича 64, кб.108
8. Зона под вид работ Металлообработка (токарь) (12 рабочих мест)
Общая зона
Требования к обеспечению зоны (коммуникации, площадь, сети, количество рабочих мест и др.):
Площадь зоны: не менее 67,2 кв.м.
Освещение: Допустимо верхнее искусственное освещение ( не менее 400 люкс)
Интернет : Подключение ноутбуков к беспроводному интернету (с возможностью подключения к проводному интернету)
Электричество: в наличии подключения к сети по (220 Вольт и 380 Вольт)
Контур заземления для электропитания и сети слаботочных подключений (при необходимости) : в наличии
Покрытие пола: наливные полы - 67,2 м2 на всю зону
Подведение/ отведение ГХВС (при необходимости) : в наличии
Подведение сжатого воздуха (при необходимости): не требуется
№ | Наименование | Краткие (рамочные) технические характеристики | Вид | Количество | Единица измерения | Итоговое количество | Источник финансирования
1 | Магнитно-маркерная доска | 1.5 на 2 м | Оборудование | 1 | шт | 1 | В наличии
2 | Шкаф под инструменты | 100*200*60 на 4 створки | Мебель | 1 | шт | 1 | В наличии
3 | Медиакомплекс 2 | Интерактивная панель: 75", 4К (3840×2160), 370 кд/м2, 4000:1, IR, 10мс, 20 касаний, Wi-Fi-модуль, ОС Android. Вычислительный модуль: процессор Intel Core, DDR4 8 Gb, SSD 128 Гб. | Оборудование | 1 | шт | 1 | РБ
4 | Стойка напольная, мобильная для устройств с диагональю до 86 дюймов | Стойка напольная, мобильная для устройств с диагональю до 86 дюймов с возможностью регулировки высоты. VESA 800×600; max нагрузка – 80 кг. Тыльная и нижняя полки в состав не входят. | Оборудование | 1 | шт | 1 | РБ
Рабочее место учащегося
Требования к обеспечению зоны (коммуникации, площадь, сети, количество рабочих мест и др.):
Площадь зоны: не менее 67,2 кв.м.
Освещение: Допустимо верхнее искусственное освещение ( не менее 400 люкс)
Интернет : Подключение ноутбуков к беспроводному интернету (с возможностью подключения к проводному интернету)
Электричество: в наличии подключения к сети по (220 Вольт и 380 Вольт)
Контур заземления для электропитания и сети слаботочных подключений (при необходимости) : в наличии
Покрытие пола: наливные полы - 67,2 м2 на всю зону
Подведение/ отведение ГХВС (при необходимости) : в наличии
Подведение сжатого воздуха (при необходимости): не требуется
№ | Наименование | Краткие (рамочные) технические характеристики | Вид | Количество | Единица измерения | Итоговое количество | Источник финансирования
1 | Станок токарно-винторезный 1к62 | Наибольший диаметр заготовки типа Диск, обрабатываемой над станиной - Ø 400 мм Наибольший диаметр заготовки типа Вал, обрабатываемой над суппортом - Ø 220 мм Расстояние между центрами - 710, 1000, 1400 мм Высота центров - 215 мм Мощность электродвигателя - 7,5 или 10 кВт Вес станка полный - 2,0; 2,1; 2,2 т | Оборудование | 1 | шт | 1 | В наличии
2 | Станок токарно-винторезный 1м63 | Наибольший диаметр заготовки типа Диск, обрабатываемой над станиной - Ø 630 мм Наибольший диаметр заготовки типа Вал, обрабатываемой над суппортом - Ø 350 мм Расстояние между центрами - 1400 мм Наибольшая длина обработки (без перестановки резцовых салазок) - 1260 мм Высота центров - 315 мм Допустимая масса изделия, устанавливаемого в центрах - 3500 кг Мощность электродвигателя - 15 кВт Вес станка полный - 4,3 т | Оборудование | 1 | шт | 1 | В наличии
3 | Станок токарно-винторезный тип 165 | Наибольший диаметр заготовки устанавливаемой и обрабатываемой, мм: над суппортом, мм 650 над выемкой в станине, мм 1400* Наибольшая длина обрабатываемой заготовки, мм 5000 Длина выемки в станине от зеркала патрона, мм 390 Размер конца шпинделя передней бабки по DIN 2-15М Количество ступеней частот вращения шпинделя 24 Диаметр цилиндрического отверстия в шпинделе, мм 128 Пределы частот вращения шпинделя, об/мин 5 - 500 Габариты: длина, мм 8180 ширина, мм 2200 высота, мм 1770, 1880 | Оборудование | 1 | шт | 1 | В наличии
4 | Станок токарный 1а-616 | Наибольший диаметр заготовки типа Диск, обрабатываемой над станиной - Ø 320 мм Наибольший диаметр заготовки типа Вал, обрабатываемой над суппортом - Ø 180 мм Расстояние между центрами - 710 мм Наибольшая длина обработки (без перестановки резцовых салазок) - 660 мм Высота центров - 165 мм Мощность электродвигателя - 4,5 кВт, 1440 об/мин Вес станка полный - 1,5 т | Оборудование | 1 | шт | 1 | В наличии
5 | Парты | Рабочее место 600х2000 ЛДСП | Мебель | 6 | шт | 6 | В наличии
6 | Стулья | Материал метал, высота минимум 38 см | Мебель | 12 | шт | 12 | В наличии
7 | Щётка | латунированная стальная проволока, пласт. ручка | Оборудование | 12 | шт | 12 | БР
8 | Смётка | искусственный ворс, деревянная ручка | Оборудование | 12 | шт | 12 | БР
9 | Патрон токарный на станок | трёхкулачковый, диаметр не менее 250 мм | Оборудование | 2 | шт | 2 | В наличии
10 | Патрон токарный на станок | четырёхкулачковый, диаметр не менее 250 мм | Оборудование | 1 | шт | 1 | В наличии
11 | Люнет неподвижный для станка | неподвижный, материал Сталь | Оборудование | 2 | шт | 2 | В наличии
12 | Люнет подвижный для станка | подвижный, материал Сталь | Оборудование | 2 | шт | 2 | В наличии
13 | Ультразвуковой твердомер | Электропитание твердомера: сеть переменного тока, В / Гц 100-200 / 50-60 аккумуляторная батарея, В 1,2 потребляемая мощность, не более, ВА 3,0 Габаритные размеры, мм: электронный блок (длина / ширина / высота) 180 х 80 х 42 датчик (длина / диаметр) 160 / 25 | Оборудование | 1 | шт | 1 | ФБ
14 | Динамический твердомер | Электропитание твердомера: сеть переменного тока, В / Гц 100-200 / 50-60 аккумуляторная батарея, В 1,2 потребляемая мощность, не более, ВА 3,0 Габаритные размеры, мм: электронный блок (длина / ширина / высота) пластмассовый/алюминиевый корпуса 145 х 80 х 40 / 180 х 80 х 42 датчик (длина / диаметр) 140 / 25 | Оборудование | 1 | шт | 1 | ФБ
15 | Патрон сверлильный | Патрон: 1.500-13.000 мм Тип патрона: ключевой Посадка: B16 Max диаметр зажима: 13 мм Min диаметр зажима: 1.5 мм | Оборудование | 5 | шт | 5 | БР
16 | Патрон сверлильный | Патрон: 3.000-16.000 мм Тип патрона: ключевой Посадка: B16 Max диаметр зажима: 16 мм Min диаметр зажима: 3 мм | Оборудование | 5 | шт | 5 | БР
17 | Набор ток. резцов со сменными пластинами | 7 резцов 25 мм с мех.креплением твердосплавных пластин | Оборудование | 3 | шт | 3 | БР
18 | Набор ток. резцов со сменными пластинами | 8 резцов 16 мм с мех.креплением твердосплавных пластин | Оборудование | 4 | шт | 4 | БР
Рабочее место преподавателя/мастера производственного обучения
Требования к обеспечению зоны (коммуникации, площадь, сети, количество рабочих мест и др.):
Площадь зоны: не менее 67,2 кв.м.
Освещение: Допустимо верхнее искусственное освещение ( не менее 400 люкс)
Интернет : Подключение ноутбуков к беспроводному интернету (с возможностью подключения к проводному интернету)
Электричество: в наличии подключения к сети по (220 Вольт и 380 Вольт)
Контур заземления для электропитания и сети слаботочных подключений (при необходимости) : в наличии
Покрытие пола: наливные полы - 67,2 м2 на всю зону
Подведение/ отведение ГХВС (при необходимости) : в наличии
Подведение сжатого воздуха (при необходимости): не требуется
№ | Наименование | Краткие (рамочные) технические характеристики | Вид | Количество | Единица измерения | Итоговое количество | Источник финансирования
1 | Стол преподавателя | 180*80*75 | Мебель | 1 | шт | 1 | В наличии
2 | Стул/кресло для преподавателя | Регулируемое | Мебель | 1 | шт | 1 | В наличии
3 | Тумбочка офисная | подкатная на 4 ящика | Мебель | 1 | шт | 1 | В наличии
4 | ПК | Системный блок, монитор, клавиатура, КМ | Оборудование IT | 1 | шт | 1 | ФБ
5 | МФУ | Лазерное, А4 | Оборудование IT | 1 | шт | 1 | ФБ
6 | Програмное обеспечение | Офисные приложения | Оборудование IT | 1 | шт | 1 | в наличии
Охрана труда и техника безопасности
№ | Наименование | Краткие (рамочные) технические характеристики | Вид | Количество | Единица измерения | Итоговое количество | Источник финансирования
1 | Аптечка | производственная | Охрана труда | 1 | шт | 1 | ВБ
2 | Огнетушитель | порошковый | Охрана труда | 1 | шт | 1 | ВБ
3 | Кулер | 19 л (холодная/горячая вода) | Охрана труда | 1 | шт | 1 | ВБ
4 | Канистра для куллера | 19 л | Охрана труда | 1 | шт | 1 | ВБ
5 | Санитайзер | безконтактный | Охрана труда | 1 | шт | 1 | ВБ
6 | Маски медицинские одноразовые | трехслойная (3-х сл) на резинках | Охрана труда | 1 | шт | 24 | ВБ
7 | Защитные очки | Тип - Очки защитные Крепление щитка - На голову Вид защитных очков - Открытые Цвет линз - Прозрачный | Техника безопасности | 1 | шт | 24 | ВБ
8 | Перчатки | Вид (назначение): от механических воздействий. Основная технология: вязаные. Вариант исполнения: трикотажная манжета. Материал основы: нейлон, спандекс. Тип покрытия: вспененное. Цвет: черный | Техника безопасности | 1 | шт | 24 | ВБ
9 | Беруши | ГОСТ Р 12.4.209-99 | Техника безопасности | 1 | шт | 24 | ВБ
10 | Респиратор | ГОСТ 12.4.246-2013 | Техника безопасности | 1 | шт | 24 | ВБ
11 | Фартук рабочий (брезент) | ГОСТ: 12.4.029-76 | Техника безопасности | 1 | шт | 24 | ВБ
10. Зона под вид работ Металлообработка (фрезеровщик) (12 рабочих мест)
Общая зона
Требования к обеспечению зоны (коммуникации, площадь, сети, количество рабочих мест и др.):
Площадь зоны: не менее 95,5 кв.м.
Освещение: Допустимо верхнее искусственное освещение ( не менее 400 люкс)
Интернет : Подключение ноутбуков к беспроводному интернету (с возможностью подключения к проводному интернету)
Электричество: в наличии подключения к сети по (220 Вольт и 380 Вольт)
Контур заземления для электропитания и сети слаботочных подключений (при необходимости) : в наличии
Покрытие пола: наливные полы - 95,5 м2 на всю зону
Подведение/ отведение ГХВС (при необходимости) : в наличии
Подведение сжатого воздуха (при необходимости): не требуется
№ | Наименование | Краткие (рамочные) технические характеристики | Вид | Количество | Единица измерения | Итоговое количество | Источник финансирования
1 | Магнитно-маркерная доска | 1.5 на 2 м | Оборудование | 1 | шт | 1 | В наличии
2 | Шкаф под инструменты | 100*200*60 на 4 створки | Мебель | 2 | шт | 2 | В наличии
3 | Медиакомплекс 1 | Интерактивная панель: 86", 4К (3840×2160), 370 кд/м2, 4000:1, IR, 10мс, 20 касаний, Wi-Fi-модуль, ОС Android. Вычислительный модуль: процессор Intel Core, DDR4 8 Gb, SSD 128 Гб. | Оборудование | 1 | шт | 1 | РБ
4 | Стойка напольная, мобильная для устройств с диагональю до 86 дюймов | Стойка напольная, мобильная для устройств с диагональю до 86 дюймов с возможностью регулировки высоты. VESA 800×600; max нагрузка – 80 кг. Тыльная и нижняя полки в состав не входят. | Оборудование | 1 | шт | 1 | РБ
Рабочее место учащегося
Требования к обеспечению зоны (коммуникации, площадь, сети, количество рабочих мест и др.):
Площадь зоны: не менее 95,5 кв.м.
Освещение: Допустимо верхнее искусственное освещение ( не менее 400 люкс)
Интернет : Подключение ноутбуков к беспроводному интернету (с возможностью подключения к проводному интернету)
Электричество: в наличии подключения к сети по (220 Вольт и 380 Вольт)
Контур заземления для электропитания и сети слаботочных подключений (при необходимости) : в наличии
Покрытие пола: наливные полы - 95,5 м2 на всю зону
Подведение/ отведение ГХВС (при необходимости) : в наличии
Подведение сжатого воздуха (при необходимости): не требуется
№ | Наименование | Краткие (рамочные) технические характеристики | Вид | Количество | Единица измерения | Итоговое количество | Источник финансирования
1 | Делительная головка | Минимальные характеристики: диаметром заготовки – 320 мм | Оборудование | 1 | шт | 1 | ФБ
2 | Тисы машинные | Минимальные характеристики Ширина губок, мм 150 Ход губок, мм 114 Высота губок, мм 40 | Оборудование | 2 | шт | 2 | ФБ
3 | Парты | Рабочее место 600х2000 ЛДСП | Мебель | 12 | шт | 12 | В наличии
4 | Стулья | Материал метал, высота минимум 38 см | Мебель | 24 | шт | 24 | В наличии
5 | Вертикальный фрезерный станок 654 | Мощность, кВт: 7,5 Размеры (Д_Ш_В), мм: 2655_2640_2785 Масса станка с выносным оборудованием, кг: 8000 | Оборудование | 6 | шт | 6 | В наличии
6 | Горизонтальный фрезерный станок | Размеры рабочей поверхности стола (длина х ширина), мм 1250х320 Число Т-образных пазов 3 | Оборудование | 6 | шт | 6 | В наличии
7 | Щётка | латунированная стальная проволока, пласт. ручка | Оборудование | 12 | шт | 12 | БР
8 | Смётка | металлическая оцинкованная, пластиковая ручка | Оборудование | 12 | шт | 12 | БР
9 | Станок заточной для режущего инструмента | Диаметр круга внешний/внутренний:127/32 мм Максимальная длина затачиваемого инструмента:280 мм Максимальный диаметр затачиваемого инструмента:200 мм Масса:150 кг Напряжение питания:380 В | Оборудование | 1 | шт | 1 | ФБ
10 | Гриндер ленточный | Напряжение: 380 В Материал обработки: металл Потребляемая мощность: 2200 Вт Скорость движения ленты: 300-1800 м/мин Ширина ленты: 75 мм Длина ленты: 1830 мм Размер рабочего стола: 300х150 мм | Оборудование | 1 | шт | 1 | ФБ
11 | Гриндер ленточный | Напряжение: 220 В Материал обработки: дерево, металл, пластик Потребляемая мощность: 2200 Вт Скорость движения ленты: 5-30 м/с м/мин Ширина ленты: 50 мм Размер рабочего стола: 300x150 мм Размер упора: 245x50 мм | Оборудование | 2 | шт | 2 | ФБ
12 | Станок точильно-шлифовальный (с пылесосом) | Наружный диаметр круга, мм 300 Толщина круга, мм 40 Посадочный диаметр, мм 76 Диаметр изношенного круга, мм 150 Класс неуравновешенности кл.2 или кл.1 Высота центра от основания, мм 952 Частота вращения ротора, об/мин 1440 Максимальная скорость резания, м/с 23,5 Мощность электродвигателя, кВт 2,2 Источник питания, В 380 В, 50 Гц Вес нетто, кг 102 Габариты ДхШхВ, мм 550х450х1153 | Оборудование | 2 | шт | 2 | ФБ
13 | Компрессор | Производительность л/мин: 1350 Давление бар: 10 Объём ресивера л: 430 Мощность кВт: 11 | Оборудование | 1 | шт | 1 | В наличии
14 | Угольник магнитный | металлический | Оборудование | 12 | шт | 12 | ФБ
15 | Штатив магнитный | усилие отрыва 60кг. Н-176мм | Оборудование | 6 | шт | 6 | ФБ
16 | Штатив магнитный | усилие отрыва 80кг. Н-220мм | Оборудование | 2 | шт | 2 | ФБ
17 | Индикатор часового типа | беэ ушка 0-10мм., шаг 0,01мм. | Оборудование | 12 | шт | 12 | ФБ
Рабочее место преподавателя/мастера производственного обучения
Требования к обеспечению зоны (коммуникации, площадь, сети, количество рабочих мест и др.):
Площадь зоны: не менее 95,5 кв.м.
Освещение: Допустимо верхнее искусственное освещение ( не менее 400 люкс)
Интернет : Подключение ноутбуков к беспроводному интернету (с возможностью подключения к проводному интернету)
Электричество: в наличии подключения к сети по (220 Вольт и 380 Вольт)
Контур заземления для электропитания и сети слаботочных подключений (при необходимости) : в наличии
Покрытие пола: наливные полы - 95,5 м2 на всю зону
Подведение/ отведение ГХВС (при необходимости) : в наличии
Подведение сжатого воздуха (при необходимости): не требуется
№ | Наименование | Краткие (рамочные) технические характеристики | Вид | Количество | Единица измерения | Итоговое количество | Источник финансирования
1 | Стол преподавателя | 180*80*75 | Мебель | 1 | шт | 1 | В наличии
2 | Стул/кресло для преподавателя | Регулируемое | Мебель | 1 | шт | 1 | В наличии
3 | Тумбочка офисная | подкатная на 4 ящика | Мебель | 1 | шт | 1 | В наличии
4 | ПК | Системный блок, монитор, клавиатура, КМ | Оборудование IT | 1 | шт | 1 | ФБ
5 | МФУ | Лазерное, А4 | Оборудование IT | 1 | шт | 1 | ФБ
6 | Програмное обеспечение | Офисные приложения | Оборудование IT | 1 | шт | 1 | в наличии
Охрана труда и техника безопасности
№ | Наименование | Краткие (рамочные) технические характеристики | Вид | Количество | Единица измерения | Итоговое количество | Источник финансирования
1 | Аптечка | производственная | Охрана труда | 1 | шт | 1 | ВБ
2 | Огнетушитель | порошковый | Охрана труда | 1 | шт | 1 | ВБ
3 | Кулер | 19 л (холодная/горячая вода) | Охрана труда | 1 | шт | 1 | ВБ
4 | Канистра для куллера | 19 л | Охрана труда | 1 | шт | 1 | ВБ
5 | Санитайзер | безконтактный | Охрана труда | 1 | шт | 1 | ВБ
6 | Маски медицинские одноразовые | трехслойная (3-х сл) на резинках | Охрана труда | 1 | шт | 24 | ВБ
7 | Защитные очки | Тип - Очки защитные Крепление щитка - На голову Вид защитных очков - Открытые Цвет линз - Прозрачный | Техника безопасности | 1 | шт | 24 | ВБ
8 | Перчатки | Вид (назначение): от механических воздействий. Основная технология: вязаные. Вариант исполнения: трикотажная манжета. Материал основы: нейлон, спандекс. Тип покрытия: вспененное. Цвет: черный | Техника безопасности | 1 | шт | 24 | ВБ
9 | Беруши | ГОСТ Р 12.4.209-99 | Техника безопасности | 1 | шт | 24 | ВБ
10 | Респиратор | ГОСТ 12.4.246-2013 | Техника безопасности | 1 | шт | 24 | ВБ
11 | Фартук рабочий (брезент) | ГОСТ: 12.4.029-76 | Техника безопасности | 1 | шт | 24 | ВБ
11. Зона под вид работ Металлообработка (слесарь) (24 рабочих мест)
Общая зона
Требования к обеспечению зоны (коммуникации, площадь, сети, количество рабочих мест и др.):
Площадь зоны: не менее 103 кв.м.
Освещение: Допустимо верхнее искусственное освещение ( не менее 400 люкс)
Интернет : Подключение ноутбуков к беспроводному интернету (с возможностью подключения к проводному интернету)
Электричество: подключения к сети по (220 Вольт и 380 Вольт)
Контур заземления для электропитания и сети слаботочных подключений (при необходимости) : в наличии
Покрытие пола: наливные полы - 103 м2 на всю зону
Подведение/ отведение ГХВС (при необходимости) : в наличии
Подведение сжатого воздуха (при необходимости): не требуется
№ | Наименование | Краткие (рамочные) технические характеристики | Вид | Количество | Единица измерения | Итоговое количество | Источник финансирования
1 | Магнитно-маркерная доска | 1.5 на 2 м | Оборудование | 1 | шт | 1 | В наличии
2 | Шкаф под инструменты | 100*200*60 на 4 створки | Мебель | 2 | шт | 2 | В наличии
3 | Медиакомплекс 1 | Интерактивная панель: 86", 4К (3840×2160), 370 кд/м2, 4000:1, IR, 10мс, 20 касаний, Wi-Fi-модуль, ОС Android. Вычислительный модуль: процессор Intel Core, DDR4 8 Gb, SSD 128 Гб. | Оборудование | 1 | шт | 1 | РБ
4 | Стойка напольная, мобильная для устройств с диагональю до 86 дюймов | Стойка напольная, мобильная для устройств с диагональю до 86 дюймов с возможностью регулировки высоты. VESA 800×600; max нагрузка – 80 кг. Тыльная и нижняя полки в состав не входят. | Оборудование | 1 | шт | 1 | РБ
Рабочее место учащегося
Требования к обеспечению зоны (коммуникации, площадь, сети, количество рабочих мест и др.):
Площадь зоны: не менее 103 кв.м.
Освещение: Допустимо верхнее искусственное освещение ( не менее 400 люкс)
Интернет : Подключение ноутбуков к беспроводному интернету (с возможностью подключения к проводному интернету)
Электричество: ___ подключения к сети по (220 Вольт и 380 Вольт)
Контур заземления для электропитания и сети слаботочных подключений (при необходимости) : в наличии
Покрытие пола: наливные полы 103 м2 на всю зону
Подведение/ отведение ГХВС (при необходимости) : в наличии
Подведение сжатого воздуха (при необходимости): не требуется
№ | Наименование | Краткие (рамочные) технические характеристики | Вид | Количество | Единица измерения | Итоговое количество | Источник финансирования
1 | Столы верстачные слесарные | минимальный размер 1200 х 650 х 900 мм (Ш*Г*В) | Оборудование | 12 | шт. | 12 | В наличии
2 | Тисы слесарные | поворотные 125 мм | Оборудование | 24 | шт. | 24 | В наличии
3 | Настольный сверлильный станок | Наибольший условный диаметр сверления в стали 45 по ГОСТ 1050-74: Ø 6 мм Наибольший ход шпинделя (наибольшая глубина сверления): 70 мм Наибольшая высота обрабатываемой детали, установленной на рабочем столе: 250 мм Пределы чисел оборотов шпинделя в минуту: 710, 1120, 1800, 2800, 4500, 7100, 11200 об/мин Конец шпинделя - В12, наружный укороченный конус Морзе 1в по ГОСТ 9953 Стандартный сверлильный патрон - Патрон сверлильный СП-1-1П по ГОСТ 15935-70 Мощность электродвигателя: 0,37 кВт Масса станка: 76 кг | Оборудование | 1 | шт. | 1 | В наличии
4 | Станок заточной 0 | круг 150*32 250вт Номинальная потребляемая мощность 250 Вт Напряжение питающей сети 220 В Частота питающей сети 50 Гц Тип электродвигателя однофазный, коллекторный Масса, не более 5,6 кг | Оборудование | 1 | шт. | 1 | В наличии
5 | Станок сверлильный настольный калибр | Ширина (см) 38.5 Высота (см) 24.5 Мощность 550 Вт | Оборудование | 1 | шт. | 1 | В наличии
6 | Станок сверлильный настольный калибр | Ход шпинделя 50 мм Вес брутто 19 кг Вес 18 кг Тип патрона ключевой Разновидность станка горизонтально-сверлильный | Оборудование | 1 | шт. | 1 | В наличии
7 | Штангенциркуль колумбик | Измерение в мм Материал штанги сталь Материал губок сталь | Оборудование | 24 | шт. | 24 | ФБ
8 | Штангенциркуль электронный | измерение - дюйм, миллиметр, погрешность - 100 мкм, шаг - 0.1 мм | Оборудование | 6 | шт. | 6 | ФБ
9 | Сверло | Диаметр 3,0мм. по металлу | Оборудование | 100 | шт. | 100 | БР
10 | Сверло | Диаметр 2,5мм , по металлу | Оборудование | 50 | шт. | 50 | БР
11 | Сверло | Диаметр 4,0мм ,по металлу | Оборудование | 100 | шт. | 100 | БР
12 | Сверло | Диаметр 3,3мм,по металлу | Оборудование | 50 | шт. | 50 | БР
13 | Сверло | Диаметр 5,0мм, по металлу | Оборудование | 100 | шт. | 100 | БР
14 | Сверло | Диаметр 4,2мм,по металлу | Оборудование | 50 | шт. | 50 | БР
15 | Сверло | Диаметр 6,0мм,по металлу | Оборудование | 100 | шт. | 100 | БР
16 | Сверло | Диаметр 5,0мм,по металлу | Оборудование | 50 | шт. | 50 | БР
17 | Сверло | Диаметр 7,0мм ,по металлу | Оборудование | 100 | шт. | 100 | БР
18 | Сверло | Диаметр 6,0мм,по металлу | Оборудование | 50 | шт. | 50 | БР
19 | Сверло | Диаметр 8,0мм,по металлу | Оборудование | 100 | шт. | 100 | БР
20 | Сверло | Диаметр 6,7мм ,по металлу | Оборудование | 50 | шт. | 50 | БР
21 | Сверло | Диаметр 10,0мм ,по металлу | Оборудование | 100 | шт. | 100 | БР
22 | Сверло | Диаметр 8,5мм,по металлу | Оборудование | 50 | шт. | 50 | БР
23 | Сверло | Диаметр 12мм,по металлу | Оборудование | 100 | шт. | 100 | БР
24 | Сверло | Диаметр 10,2мм ,по металлу | Оборудование | 50 | шт. | 50 | БР
25 | Полотно ножовочное по металлу | 300 мм; сталь 25 Х6ВФ | Оборудование | 300 | шт. | 300 | БР
26 | Набор ключей | рожковых 9 предметов. Размер 6-23мм | Оборудование | 12 | шт. | 12 | ФБ
27 | Щётка | латунированная стальная проволока, пласт. ручка | Оборудование | 24 | шт. | 24 | БР
28 | Смётка | металлическая оцинкованная, пластиковая ручка | Оборудование | 24 | шт. | 24 | БР
Рабочее место преподавателя/мастера производственного обучения
Требования к обеспечению зоны (коммуникации, площадь, сети, количество рабочих мест и др.):
Площадь зоны: не менее 103 кв.м.
Освещение: Допустимо верхнее искусственное освещение ( не менее 400 люкс)
Интернет : Подключение ноутбуков к беспроводному интернету (с возможностью подключения к проводному интернету)
Электричество: ___ подключения к сети по (220 Вольт и 380 Вольт)
Контур заземления для электропитания и сети слаботочных подключений (при необходимости) : не требуется
Покрытие пола: наливные полы 103 м2 на всю зону
Подведение/ отведение ГХВС (при необходимости) : в наличии
Подведение сжатого воздуха (при необходимости): не требуется
№ | Наименование | Краткие (рамочные) технические характеристики | Вид | Количество | Единица измерения | Итоговое количество | Источник финансирования
1 | Стол преподавателя | 180*80*75 | Мебель | 1 | шт | 1 | В наличии
2 | Стул/кресло для преподавателя | Регулируемое | Мебель | 1 | шт | 1 | В наличии
3 | Тумбочка офисная | подкатная на 4 ящика | Мебель | 1 | шт | 1 | В наличии
4 | ПК | Системный блок, монитор, клавиатура, КМ | Оборудование IT | 1 | шт | 1 | ФБ
5 | МФУ | Лазерное, А4 | Оборудование IT | 1 | шт | 1 | ФБ
6 | Програмное обеспечение | Офисные приложения | Оборудование IT | 1 | шт | 1 | в наличии
Охрана труда и техника безопасности
№ | Наименование | Краткие (рамочные) технические характеристики | Вид | Количество | Единица измерения | Итоговое количество | Источник финансирования
1 | Аптечка | производственная | Охрана труда | 1 | шт | 1 | ВБ
2 | Огнетушитель | порошковый | Охрана труда | 1 | шт | 1 | ВБ
3 | Кулер | 19 л (холодная/горячая вода) | Охрана труда | 1 | шт | 1 | ВБ
4 | Канистра для куллера | 19 л | Охрана труда | 1 | шт | 1 | ВБ
5 | Санитайзер | безконтактный | Охрана труда | 1 | шт | 1 | ВБ
6 | Маски медицинские одноразовые | трехслойная (3-х сл) на резинках | Охрана труда | 1 | шт | 24 | ВБ
7 | Защитные очки | Тип - Очки защитные Крепление щитка - На голову Вид защитных очков - Открытые Цвет линз - Прозрачный | Техника безопасности | 1 | шт | 24 | ВБ
8 | Перчатки | Вид (назначение): от механических воздействий. Основная технология: вязаные. Вариант исполнения: трикотажная манжета. Материал основы: нейлон, спандекс. Тип покрытия: вспененное. Цвет: черный | Техника безопасности | 1 | шт | 24 | ВБ
9 | Беруши | ГОСТ Р 12.4.209-99 | Техника безопасности | 1 | шт | 24 | ВБ
10 | Респиратор | ГОСТ 12.4.246-2013 | Техника безопасности | 1 | шт | 24 | ВБ
11 | Фартук рабочий (брезент) | ГОСТ: 12.4.029-76 | Техника безопасности | 1 | шт | 24 | ВБ
12. Зона под вид работ Металлообработка (Судоремонтник) (30 рабочих мест)
Общая зона
Требования к обеспечению зоны (коммуникации, площадь, сети, количество рабочих мест и др.):
Площадь зоны: не менее 97,2 кв.м.
Освещение: Допустимо верхнее искусственное освещение ( не менее 400 люкс)
Интернет : Подключение ноутбуков к беспроводному интернету (с возможностью подключения к проводному интернету)
Электричество: в наличии подключения к сети по (220 Вольт и 380 Вольт)
Контур заземления для электропитания и сети слаботочных подключений (при необходимости) : в наличии
Покрытие пола: наливные полы - 97,2 м2 на всю зону
Подведение/ отведение ГХВС (при необходимости) : в наличии
Подведение сжатого воздуха (при необходимости): не требуется
№ | Наименование | Краткие (рамочные) технические характеристики | Вид | Количество | Единица измерения | Итоговое количество | Источник финансирования
1 | Магнитно-маркерная доска | 1.5 на 2 м | Оборудование | 1 | шт | 1 | В наличии
2 | Шкаф под инструменты | 100*200*60 на 4 створки | Мебель | 1 | шт | 1 | В наличии
3 | Экран | Экран проекционный настенный (200х200см) формата 1:1 матовый | Оборудование | 1 | шт | 1 | В наличии
4 | Видео-проектор | LCD, 1024x600, 350:1, 1200 лм, 1.5 кг | Оборудование | 1 | шт | 1 | В наличии
5 | Медиакомплекс 1 | Интерактивная панель: 86", 4К (3840×2160), 370 кд/м2, 4000:1, IR, 10мс, 20 касаний, Wi-Fi-модуль, ОС Android. Вычислительный модуль: процессор Intel Core, DDR4 8 Gb, SSD 128 Гб. | Оборудование | 1 | шт | 1 | РБ
6 | Стойка напольная, мобильная для устройств с диагональю до 86 дюймов | Стойка напольная, мобильная для устройств с диагональю до 86 дюймов с возможностью регулировки высоты. VESA 800×600; max нагрузка – 80 кг. Тыльная и нижняя полки в состав не входят. | Оборудование | 1 | шт | 1 | РБ
Рабочее место учащегося
Требования к обеспечению зоны (коммуникации, площадь, сети, количество рабочих мест и др.):
Площадь зоны: не менее 97,2 кв.м.
Освещение: Допустимо верхнее искусственное освещение ( не менее 400 люкс)
Интернет : Подключение ноутбуков к беспроводному интернету (с возможностью подключения к проводному интернету)
Электричество: в наличии подключения к сети по (220 Вольт и 380 Вольт)
Контур заземления для электропитания и сети слаботочных подключений (при необходимости) : в наличии
Покрытие пола: наливные полы - 97,2 м2 на всю зону
Подведение/ отведение ГХВС (при необходимости) : в наличии
Подведение сжатого воздуха (при необходимости): не требуется
№ | Наименование | Краткие (рамочные) технические характеристики | Вид | Количество | Единица измерения | Итоговое количество | Источник финансирования
1 | Парты | Рабочее место 600х2000 ЛДСП | Мебель | 15 | шт | 15 | В наличии
2 | Стулья | Материал метал, высота минимум 38 см | Мебель | 30 | шт | 30 | В наличии
3 | Микрометр | Верхняя граница измерения, мм 25-275 0,01 | Оборудование | 26 | шт | 26 | В наличии
4 | Нутромер | Диапазон измерений - микр. 50-75 0,01 | Оборудование | 1 | шт | 1 | В наличии
5 | Нутромер | Диапазон измерений - микр. 50-600 0,01,- 2шт. | Оборудование | 2 | шт | 2 | В наличии
6 | Набор инструм.универс | Количество в наборе: 94 шт Тип головок: 6-гранные Присоединительный размер: 1/4 + 1/2 дюйма Количество граней: 6 Система измерения: метрическая Min размер головки: 4 мм Max размер головки: 32 мм | Оборудование | 3 | шт | 3 | В наличии
7 | Набор слес.-монтаж. Инструмента | Головки торцовые 1/2" FLANK 11 шт: 10, 11, 12, 13, 14, 15, 17, 19, 22, 24, 27 мм; Головки торцовые 1/4" FLANK 6 шт: 8, 9, 10, 11, 12, 13 мм; Головки торцовые свечные 1/2" 2 шт: 16, 21 мм; Трещотка с быстрым сбросом 1/2" 45 зубцов; Вороток-отвертка 1/4" 150 мм; Удлинитель 1/2" 125 мм; Шарнир карданный 1/2"; Биты TORX 14 шт: T10, T15, T20, T25, T27, T30, T40, SL3, SL4, SL5, SL6, PH1, PH2, PH3; Переходник для бит 1/4"SQ x 1/4"HEX; Ключи имбусовые HEX 6 шт: 1.5, 2, 3, 4, 5, 6 мм; Ключи гаечные комбинированные 6 шт: 10, 12, 13, 14, 15, 17 мм; Отвертки 5 шт: SL6x38 мм, SL6x100 мм, SL8x200 мм, PH2x38 мм, PH2x100 мм; Молоток 300 г; Клещи переставные 250 мм; Плоскогубцы с бокорезами 160 мм; Кейс. | Оборудование | 4 | шт | 4 | В наличии
8 | Центробежный насос вертикальный | Подача (номин.), м³/ч 50 Напор, м 50 Давление на входе в насос, кгс/см², не более 3.5 Мощность потребляемая насосом (макс.), кВт 15 Частота вращения, об/мин 2900 Частота вращения, c˜¹ 48 Напряжения сети, В 220/380; 380; 660 Частота тока, Гц 50 Вид тока переменный | Оборудование | 1 | шт | 1 | В наличии
9 | Поршневой насос | Подача 2 куб.м/час, Напор 160 м, Мощн. эл.дв 1,5*1500, Вход /Выход 3/4"-3/4", Размеры 710х350х450, Масса 110 кг | Оборудование | 1 | шт | 1 | В наличии
10 | Прибор для проверки изделий на биение в центрах | Радиальное и торцевое биение, Масса, кг 14,8, Габаритные размеры, мм 650х320х380 | Оборудование | 1 | шт | 1 | В наличии
11 | Лебедка | Грузоподъёмность- 2тн. | оборудование | 1 | шт | 1 | В наличии
Рабочее место преподавателя/мастера производственного обучения
Требования к обеспечению зоны (коммуникации, площадь, сети, количество рабочих мест и др.):
Площадь зоны: не менее 97,2 кв.м.
Освещение: Допустимо верхнее искусственное освещение ( не менее 400 люкс)
Интернет : Подключение ноутбуков к беспроводному интернету (с возможностью подключения к проводному интернету)
Электричество: в наличии подключения к сети по (220 Вольт и 380 Вольт)
Контур заземления для электропитания и сети слаботочных подключений (при необходимости) : в наличии
Покрытие пола: наливные полы - 97,2 м2 на всю зону
Подведение/ отведение ГХВС (при необходимости) : в наличии
Подведение сжатого воздуха (при необходимости): не требуется
№ | Наименование | Краткие (рамочные) технические характеристики | Вид | Количество | Единица измерения | Итоговое количество | Источник финансирования
1 | Стол преподавателя | 180*80*75 | Мебель | 1 | шт | 1 | В наличии
2 | Стул/кресло для преподавателя | Регулируемое | Мебель | 1 | шт | 1 | В наличии
3 | Тумбочка офисная | подкатная на 4 ящика | Мебель | 1 | шт | 1 | В наличии
4 | ПК | Системный блок, монитор, клавиатура, КМ | Оборудование IT | 1 | шт | 1 | ФБ
5 | МФУ | Лазерное, А4 | Оборудование IT | 1 | шт | 1 | ФБ
6 | Програмное обеспечение | Офисные приложения | Оборудование IT | 1 | шт | 1 | в наличии
Охрана труда и техника безопасности
№ | Наименование | Краткие (рамочные) технические характеристики | Вид | Количество | Единица измерения | Итоговое количество | Источник финансирования
1 | Аптечка | производственная | Охрана труда | 1 | шт | 1 | ВБ
2 | Огнетушитель | порошковый | Охрана труда | 1 | шт | 1 | ВБ
3 | Кулер | 19 л (холодная/горячая вода) | Охрана труда | 1 | шт | 1 | ВБ
4 | Канистра для куллера | 19 л | Охрана труда | 1 | шт | 1 | ВБ
5 | Санитайзер | безконтактный | Охрана труда | 1 | шт | 1 | ВБ
6 | Маски медицинские одноразовые | трехслойная (3-х сл) на резинках | Охрана труда | 1 | шт | 60 | ВБ
7 | Защитные очки | Тип - Очки защитные Крепление щитка - На голову Вид защитных очков - Открытые Цвет линз - Прозрачный | Техника безопасности | 1 | шт | 30 | ВБ
8 | Перчатки | Вид (назначение): от механических воздействий. Основная технология: вязаные. Вариант исполнения: трикотажная манжета. Материал основы: нейлон, спандекс. Тип покрытия: вспененное. Цвет: черный | Техника безопасности | 1 | шт | 30 | ВБ
9 | Беруши | ГОСТ Р 12.4.209-99 | Техника безопасности | 1 | шт | 30 | ВБ
10 | Респиратор | ГОСТ 12.4.246-2013 | Техника безопасности | 1 | шт | 30 | ВБ
11 | Фартук рабочий (брезент) | ГОСТ: 12.4.029-76 | Техника безопасности | 1 | шт | 30 | ВБ
Инфраструктурный лист для оснащения образовательно-производственного центра (кластера) в сфере железнодорожной отрасли Воронежской области на базе филиала РГУПС в г. Воронеж
Основная информация об образовательно-производственном центре (кластере):
Базовая организация кластера:
Филиал федерального государственного бюджетного образовательного учреждения высшего образования "Ростовский государственный университет путей сообщения" в г. Воронеж
Адрес базовой образовательной организации:
Воронежская область, г. Воронеж, ул. Урицкого, д. 75А
Организации реального сектора экономики кластера:
ОАО "РЖД"
8. Зона под вид работ: Мастерская механообрабатывающая (12 рабочих мест)
Рабочее место учащегося
Требования к обеспечению зоны (коммуникации, площадь, сети, количество рабочих мест и др.):
Площадь зоны: не менее 65,6 кв.м., 12 рабочих мест
Освещение: Допустимо верхнее искусственное освещение ( не менее 400 люкс)
Интернет: Подключение моноблоков к проводному интернету (с возможностью подключения к беспроводному интернету)
Электричество:220 В
Контур заземления для электропитания и сети слаботочных подключений (при необходимости) : имеется
Покрытие пола: плитка кераическая - 65,6 кв.м.,на всю зону
Подведение/ отведение ГХВС (при необходимости): имеется
№ | Наименование | Краткие (рамочные) технические характеристики | Вид | Количество | Единица измерения | Итоговое количество | Источник финансирования
1 | Стол монтажный | Стол монтажника - для проведения монтажных, паяльных и сборочных работ. | Оборудование | 1 | шт (на 1 раб место) | 12 | ФБ
2 | Стул (табурет) ученический | Стул (табурет), группа роста не менее 5. | Мебель | 1 | шт (на 1 раб место) | 12 | ФБ
3 | Станок вертикально-сверлильный | Сверлильный станок применяется для получения отверстий Мощность 400 Вт, Напряжение питания - 220 В. | Оборудование | 1 | шт (на 4 раб места) | 3 | ФБ
4 | Станок шлифовальный | Станок шлифовальный предназначен для производства операций шлифовки.Выходная мощность: 650 Вт. Напряжение питания - 220 В. | Оборудование | 1 | шт (на 4 раб места) | 3 | ФБ
5 | Станок заточной | Станок заточной с гибким валом. Мощность - 170 Вт, Напряжение питания - 220 В. | Оборудование | 1 | шт (на 4 раб места) | 3 | ФБ
6 | Станок магнитный сверлильный | Магнитный сверлильный станок, напряжение питания - 220 В | Оборудование | 1 | шт (на 4 раб места) | 3 | ФБ
7 | Станок вальцовочный ручной | Станок вальцовочный ручной. | Оборудование | 1 | шт (на 12 раб мест) | 1 | ФБ
8 | Станок трубогиб (ручной) | Трубогиб ручной производит гибку трубы методом протягивания заготовок по штампу – таких изделий как дуги, рамы, каркасы и прочее из водогазопроводных и метрических труб. | Оборудование | 1 | шт (на 12 раб мест) | 1 | ФБ
9 | Станок мобильный расточной | Станок мобильный расточной. Применяется для ремонта изношенных отверстий спецтехники, узлов и деталей различного оборудования по месту его нахождения. | Оборудование | 1 | шт (на 12 раб мест) | 1 | ФБ
10 | Токарный станок ЧПУ | наружное и внутреннее точение прямолинейных и фасонных деталей в виде тел вращения, сверление и нарезка резьбы | Оборудование | 1 | шт (на 12 раб мест) | 1 | ФБ
11 | Фрейзерный станок ЧПУ | плоскостная и профильная обработка фрезерованием, сверлением и точением | Оборудование | 1 | шт (на 12 раб мест) | 1 | ФБ
12 | Раскроечный станок по металлу ЧПУ | раскрой материалов с точным соблюдением геометрических параметров | Оборудование | 1 | шт (на 12 раб мест) | 1 | ФБ
13 | Набор ручного инструмента | Набор ручного инструмента | Оборудование | 1 | шт (на 1 раб место) | 12 | ФБ
14 | Информационные стенды | Информационные стенды по видам работ, охране труда и технике безопасности | Оборудование | 5 | шт (на 12 раб место) | 5 | ФБ
Рабочее место преподавателя/мастера производственного обучения
Требования к обеспечению зоны (коммуникации, площадь, сети, количество рабочих мест и др.):
Площадь зоны: не менее 4,0 кв.м
Освещение: Допустимо верхнее искусственное освещение ( не менее 400 люкс)
Интернет: Подключение моноблоков к проводному интернету (с возможностью подключения к беспроводному интернету)
Электричество:220 В
Контур заземления для электропитания и сети слаботочных подключений (при необходимости) : имеется
Покрытие пола: плитка кераическая - 4,0 кв.м. на всю зону
Подведение/ отведение ГХВС (при необходимости): имеется
№ | Наименование | Краткие (рамочные) технические характеристики | Вид | Количество | Единица измерения | Итоговое количество | Источник финансирования
1 | Стол учительский | Стол офисный. Высота - не менее 75 см, ширина не менее120 см. | Мебель | 1 | шт | 1 | ФБ
2 | Стул | Стул (кресло), группа роста не менее 5. | Мебель | 1 | шт | 1 | ФБ
3 | Набор ручного инструмента | Набор ручного инструмента | Оборудование | 1 | шт | 1 | ФБ
4 | Шкаф инструментальный (металлический) | Шкаф инструментальный (металлический) | Мебель | 1 | шт | 1 | ФБ
5 | Интерактивная панель(сенсорная) | Интерактивная панель, диагональ не менее 86 дюймов, расширение 3840х2160, яркость 350 кд/м.кв, контрасность 1200:1/4000:1, интерфейсы: WI-FI, HDML, LAN | Оборудование IT | 1 | шт | 1 | ФБ
Охрана труда и техника безопасности
№ | Наименование | Краткие (рамочные) технические характеристики | Вид | Количество | Единица измерения | Итоговое количество | Источник финансирования
1 | Аптечка | Состав в соответствии СанПиН 2.4.3.1186-03 | Охрана труда | 1 | шт | 1 | ВБ
2 | Огнетушитель | Тип ОУ-4 | Охрана труда | 1 | шт | 1 | ВБ
3 | Санитайзер | Лосьон антисептик спрей с антибактериальным эффектом для рук обеспечивает дезинфекцию, чистоту и защиту рук на 99,9%. Формула антисептика рекомендована ВОЗ. | Охрана труда | 1 | шт | 1 | ВБ
4 | Маски медицинские одноразовые | Маски медицинские одноразовые | Охрана труда | 25 | шт | 25 | ВБ

## Виды (hidden)
Мебель
Оборудование
Оборудование IT
Программное обеспечение
Охрана труда
Техника безопасности
Учебные пособия