## Базовый ИЛ
1. | Зона под вид работ | Метрология
Количество рабочих мест зоны: |  | 12
Код и наименование профессий или специальностей согласно ФГОС СПО |  | 09.02.07 Информационные системы и программирование 13.01.10 Электромонтер по ремонту и обслуживанию электрооборудования (по отраслям) 13.02.13 Эксплуатация и обслуживание электрического и электромеханического оборудования (по отраслям) 15.01.05 Сварщик (ручной и частично механизированной сварки (наплавки) 15.01.29 Контролер качества в машиностроении 15.01.35 Мастер слесарных работ 15.01.38 Оператор-наладчик металлообрабатывающих станков 15.02.01 Монтаж и техническая эксплуатация промышленного оборудования (по отраслям) 15.02.03 Монтаж, техническое обслуживание и ремонт гидравлического и пневматического оборудования (по отраслям) 15.02.04 Специальные машины и устройства 15.02.16 Технология машиностроения 15.02.17 Монтаж, техническое обслуживание и ремонт промышленного оборудования (по отраслям) 15.02.18 Техническая эксплуатация и обслуживание роботизированного производства (по отраслям) 15.02.19 Сварочное производство 23.01.17 Мастер по ремонту и обслуживанию автомобилей 23.02.04 Техническая эксплуатация подъемно-транспортных, строительных, дорожных машин и оборудования (по отраслям) 27.02.07 Управление качеством продукции, процессов и услуг (по отраслям)
Требования к обеспечению зоны (коммуникации, площадь, сети, количество рабочих мест и др.):
Площадь зоны: ____ кв.м.
Освещение: _____ (вид освещения и источника)
Интернет: Подключение к _______ интернету (проводному и/или беспроводному)
Электричество: Подключения к сети ___ В (220 и/или 380)
Контур заземления для электропитания и сети слаботочных подключений: ___ (требуется или не требуется)
Покрытие пола: ___ (вид покрытия)
Подведение/ отведение ГХВС: ___ (требуется или не требуется)
Подведение сжатого воздуха: ___ (требуется или не требуется)
Общая зона
№ | Наименование | Краткие (рамочные) технические характеристики | Вид |  |  | Итоговое количество (шт.)
1 | Интерактивная сенсорная панель | Заполняются образовательной организацией в соответствии с потребностями | Оборудование IT |  |  | 1
2 | МФУ | Заполняются образовательной организацией в соответствии с потребностями | Оборудование IT |  |  | 1
3 | Профилометр | Заполняются образовательной организацией в соответствии с потребностями | Оборудование |  |  | 1
Рабочее место учащегося №1
Количество рабочих мест: |  |  | 6
№ | Наименование | Краткие (рамочные) технические характеристики | Вид | Количество (шт.) | Количество раб. мест | Итоговое количество (шт.)
1 | Стол | Заполняются образовательной организацией в соответствии с потребностями | Мебель | 1 | на 1 р.м. | 6
2 | Стул | Заполняются образовательной организацией в соответствии с потребностями | Мебель | 1 | на 1 р.м. | 6
Рабочее место учащегося №2
Количество рабочих мест: |  |  | 6
№ | Наименование | Краткие (рамочные) технические характеристики | Вид | Количество (шт.) | Количество раб. мест | Итоговое количество (шт.)
1 | Стол компьютерный | Заполняются образовательной организацией в соответствии с потребностями | Мебель | 1 | на 1 р.м. | 6
2 | Стул компьютерный | Заполняются образовательной организацией в соответствии с потребностями | Мебель | 1 | на 1 р.м. | 6
3 | Компьютер (системный блок, монитор, клавиатура, мышь) | Заполняются образовательной организацией в соответствии с потребностями * Технические характеристики компьютера зависят от требований программного обеспечения, которое будет на нем использоваться | Оборудование IT | 1 | на 1 р.м. | 6
4 | Программное обеспечение для … | Заполняются образовательной организацией в соответствии с потребностями 1 лицензия на 1 рабочее место | Программное обеспечение | 1 | на 1 р.м. | 6
Рабочее место преподавателя/мастера производственного обучения
№ | Наименование | Краткие (рамочные) технические характеристики | Вид |  |  | Итоговое количество (шт.)
1 | Компьютер (системный блок, монитор, клавиатура, мышь) | Заполняются образовательной организацией в соответствии с потребностями | Оборудование IT |  |  | 1
2 | Стол | Заполняются образовательной организацией в соответствии с потребностями | Мебель |  |  | 1
3 | Стул | Заполняются образовательной организацией в соответствии с потребностями | Мебель |  |  | 1
Охрана труда и техника безопасности
№ | Наименование | Краткие (рамочные) технические характеристики | Вид |  |  | Итоговое количество (шт.)
1 | Аптечка | Заполняются образовательной организацией в соответствии с потребностями | Охрана труда |  |  | 1
2 | Кулер | Заполняются образовательной организацией в соответствии с потребностями | Охрана труда |  |  | 1
3 | Маски медицинские одноразовые | Заполняются образовательной организацией в соответствии с потребностями | Охрана труда |  |  | 12
4 | Огнетушитель | Заполняются образовательной организацией в соответствии с потребностями | Охрана труда |  |  | 1
5 | Перчатки | Заполняются образовательной организацией в соответствии с потребностями | Техника безопасности |  |  | 12
6 | Санитайзер | Заполняются образовательной организацией в соответствии с потребностями | Охрана труда |  |  | 1

## Вариативная часть
№ | Наименование | Краткие (рамочные) технические характеристики | Вид | Итоговое количество (шт.)
Мебель
1 | Доска магнитно-маркерная | Заполняются образовательной организацией в соответствии с потребностями | Мебель | 1
2 | Доска магнитно-меловая | Заполняются образовательной организацией в соответствии с потребностями | Мебель | 1
3 | Корзина для мусора | Заполняются образовательной организацией в соответствии с потребностями | Мебель | 1
4 | Стеллаж | Заполняются образовательной организацией в соответствии с потребностями | Мебель | 1
5 | Тумба | Заполняются образовательной организацией в соответствии с потребностями | Мебель | 1
6 | Шкаф для документов | Заполняются образовательной организацией в соответствии с потребностями | Мебель | 1
7 | Шкаф для одежды | Заполняются образовательной организацией в соответствии с потребностями | Мебель | 1
8 | Шкаф металлический | Заполняются образовательной организацией в соответствии с потребностями | Мебель | 1
Оборудование IT
1 | Акустическая система | Заполняются образовательной организацией в соответствии с потребностями | Оборудование IT | 1
2 | Веб-камера | Заполняются образовательной организацией в соответствии с потребностями | Оборудование IT | 1
3 | Компьютер (системный блок, монитор, клавиатура, мышь) | Заполняются образовательной организацией в соответствии с потребностями | Оборудование IT | 1
4 | МФУ | Заполняются образовательной организацией в соответствии с потребностями | Оборудование IT | 1
5 | Мышь компьютерная | Заполняются образовательной организацией в соответствии с потребностями | Оборудование IT | 1
6 | Ноутбук | Заполняются образовательной организацией в соответствии с потребностями | Оборудование IT | 1
7 | Проектор | Заполняются образовательной организацией в соответствии с потребностями | Оборудование IT | 1
8 | Экран для проектора | Заполняются образовательной организацией в соответствии с потребностями | Оборудование | 1
9 | Тележка для зарядки и хранения ноутбуков | Заполняются образовательной организацией в соответствии с потребностями * Количество ячеек для зарядки ноутбуков зависит от количества ноутбуков в Зоне по виду работ | Оборудование IT | 1
Учебное оборудование и программное обеспечение
1 | Программное обеспечение для автоматического проектирования технологических процессов | Заполняются образовательной организацией в соответствии с потребностями | Программное обеспечение | 1
2 | Программное обеспечение для контроля и метрологических измерений | Заполняются образовательной организацией в соответствии с потребностями | Программное обеспечение | 1
3 | Программное обеспечение для сбора статистических данных | Заполняются образовательной организацией в соответствии с потребностями | Программное обеспечение | 1
4 | Программное обеспечение для трехмерного проектирования | Заполняются образовательной организацией в соответствии с потребностями | Программное обеспечение | 1
Оборудование
1 | Видеоизмерительная машина с автофокусом (ВИМ с ЧПУ) | Заполняются образовательной организацией в соответствии с потребностями | Оборудование | 1
2 | Глубиномер микрометрический цифровой | Заполняются образовательной организацией в соответствии с потребностями | Оборудование | 1
3 | Головка измерительная цифровая | Заполняются образовательной организацией в соответствии с потребностями | Оборудование | 1
4 | Головка измерительная часового типа | Заполняются образовательной организацией в соответствии с потребностями | Оборудование | 1
5 | Индикатор микрометрический часового типа | Заполняются образовательной организацией в соответствии с потребностями | Оборудование | 1
6 | Индикаторный нутромер | Заполняются образовательной организацией в соответствии с потребностями | Оборудование | 1
7 | Инструментальный микроскоп | Заполняются образовательной организацией в соответствии с потребностями | Оборудование | 1
8 | Калибр-пробка | Заполняются образовательной организацией в соответствии с потребностями | Оборудование | 1
9 | Комплект инструментов для настройки измерительных инструментов | Заполняются образовательной организацией в соответствии с потребностями | Оборудование | 1
10 | Комплект концевых мер длины | Заполняются образовательной организацией в соответствии с потребностями | Оборудование | 1
11 | Комплект мерительного инструмента | Заполняются образовательной организацией в соответствии с потребностями | Оборудование | 1
12 | Комплект образцов шероховатости стали | Заполняются образовательной организацией в соответствии с потребностями | Оборудование | 1
13 | Комплект приборов для базирования контролируемых изделий | Заполняются образовательной организацией в соответствии с потребностями | Оборудование | 1
14 | Комплект сменных наконечников | Заполняются образовательной организацией в соответствии с потребностями | Оборудование | 1
15 | Компрессор воздушный | Заполняются образовательной организацией в соответствии с потребностями | Оборудование | 1
16 | Контурограф | Заполняются образовательной организацией в соответствии с потребностями | Оборудование | 1
17 | Концевые меры длины | Заполняются образовательной организацией в соответствии с потребностями | Оборудование | 1
18 | Координатная измерительная машина | Заполняются образовательной организацией в соответствии с потребностями | Оборудование | 1
19 | Координатно-измерительная машина | Заполняются образовательной организацией в соответствии с потребностями | Оборудование | 1
20 | Координатно-измерительная машина портального типа с ЧПУ с 3-осевым датчиком | Заполняются образовательной организацией в соответствии с потребностями | Оборудование | 1
21 | Кругломер | Заполняются образовательной организацией в соответствии с потребностями | Оборудование | 1
22 | Микрометр | Заполняются образовательной организацией в соответствии с потребностями | Оборудование | 1
23 | Микрометр дисковый нониусный | Заполняются образовательной организацией в соответствии с потребностями | Оборудование | 1
24 | Микрометр зубомерный цифровой | Заполняются образовательной организацией в соответствии с потребностями | Оборудование | 1
25 | Микрометр лезвийный цифровой | Заполняются образовательной организацией в соответствии с потребностями | Оборудование | 1
26 | Микрометр резьбовой цифровой | Заполняются образовательной организацией в соответствии с потребностями | Оборудование | 1
27 | Микрометр цифровой | Заполняются образовательной организацией в соответствии с потребностями | Оборудование | 1
28 | Микрометрический нутромер с насадками | Заполняются образовательной организацией в соответствии с потребностями | Оборудование | 1
29 | Набор концевых мер длины №1 | Заполняются образовательной организацией в соответствии с потребностями | Оборудование | 1
30 | Набор мер угловых | Заполняются образовательной организацией в соответствии с потребностями | Оборудование | 1
31 | Набор проволочек для измерения резьбы | Заполняются образовательной организацией в соответствии с потребностями | Оборудование | 1
32 | Набор радиусных шаблонов | Заполняются образовательной организацией в соответствии с потребностями | Оборудование | 1
33 | Набор резьбовых шаблонов для метрической резьбы | Заполняются образовательной организацией в соответствии с потребностями | Оборудование | 1
34 | Набор стальных концевых мер | Заполняются образовательной организацией в соответствии с потребностями | Оборудование | 1
35 | Набор щупов | Заполняются образовательной организацией в соответствии с потребностями | Оборудование | 1
36 | Наконечники для измерения метрической резьбы | Заполняются образовательной организацией в соответствии с потребностями | Оборудование | 1
37 | Нутромер микрометрический | Заполняются образовательной организацией в соответствии с потребностями | Оборудование | 1
38 | Оптиметр вертикального типа | Заполняются образовательной организацией в соответствии с потребностями | Оборудование | 1
39 | Оптиметр горизонтального типа | Заполняются образовательной организацией в соответствии с потребностями | Оборудование | 1
40 | Плита поверочная | Заполняются образовательной организацией в соответствии с потребностями | Оборудование | 1
41 | Плита чугунная для штангенрейсмаса | Заполняются образовательной организацией в соответствии с потребностями | Оборудование | 1
42 | Поверочная линейка | Заполняются образовательной организацией в соответствии с потребностями | Оборудование | 1
43 | Прибор для контроля биения | Заполняются образовательной организацией в соответствии с потребностями | Оборудование | 1
44 | Призма поверочная и разметочная | Заполняются образовательной организацией в соответствии с потребностями | Оборудование | 1
45 | Разрывная машина | Заполняются образовательной организацией в соответствии с потребностями | Оборудование | 1
46 | Стенд автоматизированный для измерения шероховатости | Заполняются образовательной организацией в соответствии с потребностями | Оборудование | 1
47 | Стойка для микрометров | Заполняются образовательной организацией в соответствии с потребностями | Оборудование | 1
48 | Стойка для микрометров универсальная | Заполняются образовательной организацией в соответствии с потребностями | Оборудование | 1
49 | Стойки-штативы к индикаторным часам | Заполняются образовательной организацией в соответствии с потребностями | Оборудование | 1
50 | Твердомер универсальный в комплекте с системой анализа изображений | Заполняются образовательной организацией в соответствии с потребностями | Оборудование | 1
51 | Угломер | Заполняются образовательной организацией в соответствии с потребностями | Оборудование | 1
52 | Угломер цифровой | Заполняются образовательной организацией в соответствии с потребностями | Оборудование | 1
53 | Угольник | Заполняются образовательной организацией в соответствии с потребностями | Оборудование | 1
54 | Устройство калибровочное для нутромеров | Заполняются образовательной организацией в соответствии с потребностями | Оборудование | 1
55 | Штангенглубиномер цифровой | Заполняются образовательной организацией в соответствии с потребностями | Оборудование | 1
56 | Штангенрейсмас | Заполняются образовательной организацией в соответствии с потребностями | Оборудование | 1
57 | Штангенрейсмас цифровой | Заполняются образовательной организацией в соответствии с потребностями | Оборудование | 1
58 | Штангенциркуль | Заполняются образовательной организацией в соответствии с потребностями | Оборудование | 1
59 | Штангенциркуль цифровой | Заполняются образовательной организацией в соответствии с потребностями | Оборудование | 1
60 | Штатив для измерительных головок | Заполняются образовательной организацией в соответствии с потребностями | Оборудование | 1
61 | Штатив магнитный | Заполняются образовательной организацией в соответствии с потребностями | Оборудование | 1

## Общая зона (hidden)
Наименование | Краткие (рамочные) технические характеристики | Вид | Количество | Единица измерения | Итоговое количество | Подсчет | Базовая или вариативная часть
АРМ инженера-метролога | АРМ инженера-метролога «Метролог» включает следующие составляющие: штангенциркуль цифровой; мост для измерения глубины; кабель связи штангенциркуля с ПК; индикаторная головка цифровая; кабель связи индикаторной головки с ПК; прибор ПБ-250, 500×290×330; призма поверочная и разметочная (учебная) П1-2-2; стойка малогабаритная С-III; нутромер индикаторный НИ-50; набор КМД № 2 кл.2; набор принадлежностей к КМД ПК-2-У; контрольная плита 400х400; высотомер с цифровой индикацией (штангенрейсмас); линейка синусная 100 мм (учебная); штатив Ш-II Н; деталь типа «Вал» (2 шт.); деталь типа «Втулка»; деталь типа «Корпус»; деталь типа «Крышка»; деталь типа «Ролик» (50 шт.); калибр-пробка гладкий; калибр-пробка конусный; комплект плакатов (15 шт.); персональный компьютер (системный блок + монитор); электронный учебник «Автоматизация контроля в машиностроении». | Оборудование | 1 | шт. | 1 | 1 | Вариативная часть
Беспроводной передатчик | Блок беспроводной передачи данных для штангенциркулей, степень защиты не хуже IP67 | Оборудование IT | 2 | шт | 2 | 2 | Вариативная часть
Беспроводной передатчик | Блок беспроводной передачи данных для штангенрейсмаса и нутромеров | Оборудование IT | 3 | шт | 3 | 2 | Вариативная часть
Беспроводной передатчик для микрометра | Блок беспроводной передачи данных для микрометров IP67 | Оборудование IT | 4 | шт | 4 | 1 | Вариативная часть
Верстак | в*ш*г 870*1000*700 | Оборудование | 1 | шт | 1 | 1 | Вариативная часть
Глубиномер микрометрический цифровой | Диапазон измерения 0 - 100мм, цена деления 0,01 мм | Оборудование | 2 | шт | 2 | 2 | Вариативная часть
Глубиномер микрометрический цифровой | Диапазон 0-150 мм, цена деления 0,001 мм, с возможностью вывода данных, с беспроводной системой связи, ошибка в нулевой точке из-за стержней не более ±0,004 мм | Оборудование | 1 | шт | 1 | 2 | Вариативная часть
Двухточечный микрометрический нутромер 5-30 мм (микрометр для внутренних измерений) цифровой | Диапазон 5-30 мм, цена деления 0,001 мм, с возможностью вывода данных, с беспроводной системой связи, погрешность измерений не более ±0,005 мм | Оборудование | 1 | шт | 1 | 1 | Вариативная часть
Дисковый нониусный микрометр 0-25 мм | Диапазон 0-25 мм, цена деления 0,01 мм, погрешность измерений не более ±0,004 мм | Оборудование | 1 | шт | 1 | 1 | Вариативная часть
Доска магнитно-маркерная | Цвет белый; размер не менее 120х180 см; настенная односекционная с полкой; покрытие – эмаль; материал рамы - алюминий | Мебель | 1 | шт | 1 | 3 | Вариативная часть
Доска магнитно-маркерная | Размер доски (ВхШ) не менее 90x120 см Тип рабочей поверхности магнитно-маркерная | Мебель | 1 | шт. | 1 | 3 | Вариативная часть
Доска магнитно-маркерная | Рабочая поверхность: магнитно-маркерная Размер (ВхШ): 100x300 см (центральная секция шириной 150 см, две боковые секций шириной 75 см каждая). Покрытие: лак. Материал рамы: алюминий. Особенности конструкции: настенное размещение, полка для аксессуаров. | Мебель | 1 | шт | 1 | 3 | Вариативная часть
Индикатор микрометрический часового типа | диапазон измерения 0-25 мм, цена деления 0,01мм, класс 1 | Оборудование | 3 | шт | 3 | 1 | Вариативная часть
Индикатор микрометрический чифровой | диапазон измерения 0-25 мм, цена деления 0,01мм | Оборудование | 2 | шт | 2 | 1 | Вариативная часть
Инструментальный микроскоп | Вид микроскопа – стереоскопический. Оснащен бинокулярной оптической головкой с эргономичными наглазниками, поворачивающуюся на угол 360° вокруг вертикальной оси. Угол наклона визуальной насадки, градус: 45. Предусмотрена диоптрическая настройка на обоих окулярах. Диапазон регулировки межзрачкового расстояния, мм: от 52 до 75. Есть возможность проведения наблюдений при естественном и искусственном освещении. Микроскоп оснащен штативом с плавной регулировкой по высоте. Высота штатива, мм: 345. Рабочее расстояние, мм: 113. Диапазон диаметров освещенного круга в окуляре, мм: от 5 до 33. Оптическое детали микроскопа имеют покрытие, предотвращающее появление грибка. Корпус микроскопа изготовлен в исполнении, предотвращающим сохранение статических электрических зарядов, образующихся в результате трения, а также препятствующим попаданию влаги и пыли внутрь. Посадочный диаметр окуляров, мм: 30. Предусмотрен предметный столик с креплением для фиксации образцов. Столик выполнен из стекла, имеет круглую форму диаметром 95 мм. Электропитание микроскопа осуществляется от однофазной сети переменного тока с номинальным напряжением 220 В и номинальной частотой 50 Гц. Микроскоп оснащен кольцевым светодиодным осветителем отраженного света, встроенным в оптическую головку, дающим бестеневое освещение и имеющим возможность регулировки яркости. Освещенность светокольцевого осветителя, Люкс: 6800. Предусмотрен осветитель проходящего света, встроенный в основание, освещенность которого составляет 2100 Люкс. Диапазон изменения увеличения панкратического объектива, крат: от 0,75 до 5. Объектив позволяет проводить плавную настройку увеличения. Максимальная высота исследуемого объекта, мм: 240. Расстояние от штатива до оптической оси, мм: 115. В комплект входят два окуляра с кратностью увеличения 10х. | Оборудование | 1 | шт. | 1 | 1 | Вариативная часть
Интерактивная доска | Диагональ, дюймы >= 65 Разрешение >= 4К (3840x2160) Яркость, кд/кв.м. >= 450 Контрастность >= 4000:1 Время отклика (мс) <= 5 Формат >= 16:9 Количество цветов >= 1.07 миллиарда Угол обзора горизонт./вертик. (градусы) >= 178/178 Возможности подключения, входы: HDMI >= 3, DP >= 1, VGA IN >= 1, USB 2.0 тип А >= 2, USB 3.0 тип А >= 5, USB 3.0 тип B >= 2, USB 3.1 тип А >= 2, USB 3.1 тип С >= 2, Mini jack >= 1, MIC микрофонного и/или линейного уровня не менее 2, RS-232c >= 1, RJ45 (LAN 10M/100M/1000Mbps Base-T) >= 2, Wi-Fi, Bluetooth, встраиваемый OPS Возможности подключения, выходы: HDMI >=1, S/PDIF >= 1, Mini jack >= 1 Выходная звуковая мощность >= Встроенные динамики 2 x 16 Вт Поддерживаемые операционные системы: Windows 7/8/10/Android USB Plug&Play (для Windows) наличие Сенсорная технология: Инфракрасная Количество точек касания >= 20 Точность касания (±мм) <= 2 Стекло: Антибликовое Толщина защитного стекла (мм) >= 4 Подставка: настенное крепление в комплекте Крепление VESA (мм): 600 x 400 Потребляемая мощность <= 300 Вт, < 0.5 в режиме ожидания Цвет: черный Размеры (Ш х В х Г), мм >= 1511 x 917 х 85 | Оборудование IT | 1 | шт | 1 | 2 | Вариативная часть
Интерактивная доска | Диагональ, дюймы >= 65 Разрешение >= 4К (3840x2160) Яркость, кд/кв.м. >= 450 Контрастность >= 4000:1 Время отклика (мс) <= 5 Формат >= 16:9 Количество цветов >= 1.07 миллиарда Угол обзора горизонт./вертик. (градусы) >= 178/178 Возможности подключения, входы: HDMI >= 3, DP >= 1, VGA IN >= 1, USB 2.0 тип А >= 2, USB 3.0 тип А >= 5, USB 3.0 тип B >= 2, USB 3.1 тип А >= 2, USB 3.1 тип С >= 2, Mini jack >= 1, MIC микрофонного и/или линейного уровня не менее 2, RS-232c >= 1, RJ45 (LAN 10M/100M/1000Mbps Base-T) >= 2, Wi-Fi, Bluetooth, встраиваемый OPS Возможности подключения, выходы: HDMI >=1, S/PDIF >= 1, Mini jack >= 1 Выходная звуковая мощность >= Встроенные динамики 2 x 16 Вт Поддерживаемые операционные системы: Windows 7/8/10/Android USB Plug&Play (для Windows) наличие Сенсорная технология: Инфракрасная Количество точек касания >= 20 Точность касания (±мм) <= 2 Стекло: Антибликовое Толщина защитного стекла (мм) >= 4 Подставка: настенное крепление в комплекте Крепление VESA (мм): 600 x 400 Потребляемая мощность <= 300 Вт, < 0.5 в режиме ожидания Цвет: черный Размеры (Ш х В х Г), мм >= 1511 x 917 х 85 | Оборудование IT | 1 | шт | 1 | 2 | Вариативная часть
Интерактивная панель | 3840 x 2160 @ 60 Hz, ИК тачскрин 20 касаний, яркость 350cd/m2, контрастность 1200:1, матовое покрытие, 8GB DDR4 + 64GB, Звук 30 Вт, ДУ, 2 стилуса + Встраиваемый компьютер: 4 ядра, 8 потоков, базовая частота 1,60 GHz, максимальная частота 4,20 GHz, 8GB DDR4 2666, 256 GB NVME, HDMI 2.0, RS232. | Оборудование IT | 1 | шт | 1 | 1 | Вариативная часть
Интерактивный комплекс | Диагональ 65 дюймов, разрешение экрана 3840*2160, встроенная акустическая система, максимальное количество одновременно распознаваемых касаний сенсорным экраном (количество точек касания) 20, объем оперативной памяти встроенного управляющего компьютерного модуля 4 Гб, объем накопителя встроенного управляющего компьютерного модуля 32 Гб, активный стилус 1 шт, количество HDMI портов 3, количество портов USB 6, количество портов Ethernet 1, объём ОЗУ 8 Гб, объём накопителя SSD 120 Гб, сетевая карта, беспроводной модуль WiFi; мобильная вертикальная стойка | Оборудование IT | 1 | шт. | 1 | 1 | Вариативная часть
Кабель соединительный с кнопкой передачи данных | Кабель для беспроводной передачи данных для трехточечных нутромеров | Оборудование | 2 | шт | 2 | 1 | Вариативная часть
Кабель соединительный, плоский прямой | Кабель для беспроводной передачи данных для штангенрейсмаса | Оборудование | 1 | шт | 1 | 1 | Вариативная часть
Комплект измерительных инструментов | Комплект измерительных инструментов, используемых в машиностроении для измерения линейных, угловых величин с набором измеряемых образцов деталей различных форм, размеров, расположения поверхностей. | Оборудование | 1 | шт. | 1 | 1 | Вариативная часть
Комплект лабораторных стендов | Лабораторные стенды, предназначенные для изучения станков с ЧПУ: стенд для изучения гидравлической системы станков с ЧПУ; стенд для изучения пневматической системы станков с ЧПУ; стенд для изучения электроавтоматики, приводов, система управления электромеханических систем с ЧПУ. Напряжение питания 220 В. Габаритные размеры одного стенда не более габариты, мм 1400х800х1450. | Оборудование | 3 | шт. | 3 | 1 | Вариативная часть
Комплект учебного оборудования "Метрология. Технология машиностроения" | комплект 1 : 1. Штангенциркуль ШЦ-I-150-0,05 -1 шт 2. Микрометр гладкий МК25- 1шт 3. Микрометр рычажный МР25- 1 шт 4. Скоба рычажная СР-25- 1 шт 5. Прибор ПБ-250- 1 шт 6. Призма поверочная и разметочная (учебная) П1-2-2- 1 шт 7. Нутромер индикаторный НИ-18-50- 1 шт 8. Нутромер микрометрический НМ 50-175 -1 шт 9. Набор КМД №2 кл.2 -1 шт 10. Набор принадлежностей к КМД ПК-2 - 1шт 11. Набор проволочек для измерения резьбы ГОСТ 2475-88- 1 шт 12. Стойка универсальная 15СТ-М – 1шт 13. Штатив Ш-IIН -1 шт 14. Штангензубомер ШЗН-18 – 1 шт Комплект 2: 1 Нормалемер БВ-5045 – 1 шт 2. Линейка синусная 100 мм (учебная) – 1шт 3. Набор образцов шероховатости (точение) – 1 шт 4. Калибр-пробка гладкий -1 шт 5. Калибр-пробка конусный- 1 шт 6. Калибр-скоба гладкий- 1 шт 7. Калибр-скоба регулируемый- 1 шт 8. Калибр-пробка резьбовой – 1 шт | Оборудование | 1 | шт. | 2 | 1 | Вариативная часть
Комплект учебного оборудования КИМ-ЧПУ | Типовой комплект учебного оборудования КИМ-ЧПУ-Т3 включает следующие составляющие: координатная измерительная машина (КИМ) с ЧПУ, 765×640×1100 контактная измерительная головка с набором специальных измерительных наконечников; калибровочная сфера; установочная оснастка для типовых деталей; типовые детали для измерения; управляющий вычислительный комплекс; цифровой носитель информации с программным обеспечением; комплект плакатов. | Оборудование | 1 | шт. | 1 | 1 | Вариативная часть
Компрессор воздушный | Давление 8 бар; производительность 0,55 м3/мин; привод ременной; тип воздушный; конструкция масляный; количество ступеней 1; тип охлаждения воздушное; мощность 4 кВт; напряжение 380 В; частота 50 Hz; класс защиты двигателя IP54/55; присоединительный размер G3/4 дюйм; уровень шума не более 62 Дб; допустимая температура воздуха на входе от 0 до +40 C° ; повышение температуры на выходе +15 C°; остаточное содержание масла на выходе не более 3 мг/м3 | Оборудование | 1 | шт | 1 | 1 | Вариативная часть
Контрольно-измерительная машина | Измерительный объем (X, Y, Z) 600*500*400 мм. Планируемая точность объемная 1,8 мкм при температурном режиме t=20±1°С и ≤0,5°С/ч. Материал КИМ: гранит натуральный, титан, сталь, алюминий. | Оборудование | 1 | шт | 1 | 1 | Вариативная часть
Концевые меры длины | Набор стальных метрических концевых мер длины (47 шт в наборе) , класс точности не хуже 2, соответствие EN ISO 3650, сертификат контроля от завода изготовителя, в деревянном футляре. | Оборудование | 1 | шт | 1 | 1 | Вариативная часть
Координатно - измерительная машина | Типовой комплект должен включать: - координатная измерительная машина (КИМ) с ЧПУ; - контактная измерительная головка с набором специальных измерительных наконечников; - цифровая видеокамера; - калибровочная сфера; - установочная оснастка для типовых деталей; - типовые детали для измерения; - подсветка с сетевым кабелем; - управляющий вычислительный комплекс; - цифровой носитель информации с программным обеспечением; - комплект наглядных плакатов. Рабочая зона (при использовании узла подсветки), мм: Х (Движение стойки по горизонтали)- не менее 290 (150) мм; Y (Движение стола) - не менее 350 (200) мм; Z (Движение стойки по вертикали) - не менее 150 (80) мм; Наибольший размер контролируемой детали, (при использовании узла подсветки) - не менее 250×300×100 (120х150х70) мм; Максимальный вес детали, кг, (при использовании узла подсветки) – не менее 20 (1); Наибольшая подача в режиме холостого хода, мм/с – не менее 50; Усилие при перемещении по трем осям координат при подаче 10 мм/с, Н – не менее 120; Максимальная скорость перемещения, не менее, м/мин - X – 120; Y – 120; Z – 120; Джойстик для управления координатной измерительной машиной в наладочном режиме – наличие; Блок управления для координатной измерительной машины – наличие. Габаритные размеры координатной измерительной машины, не более, мм - 700×850×850; Масса координатной измерительной машины, кг – не более 90; Потребляемая мощность, Вт – не более 150; Электрическое питание координатной измерительной машины: Напряжение питания не менее 220 В; Частота не менее 50 Гц; Преобразователи линейных перемещений: Длина преобразуемого перемещения, не менее, мм - X – 350; Y – 400; Z – 200; Дискретность, не более, мкм - X – 1; Y – 1; Z – 1. | Оборудование | 1 | шт. | 1 | 1 | Вариативная часть
Координатно измерительная машина | Получение в цифровом виде координат точек профиля деталей сложной формы Диапазон измерения (Х*Y*Z) 400*200*300 Максимальная нагрузка 50кг Интегрированная система управления 4 датчика температуры для трех осей и загот | Оборудование | 1 | шт | 1 | 1 | Вариативная часть
Координатно-измерительная машина | Устройство для измерения геометрических характеристик объекта | Оборудование | 1 | шт | 1 | 2 | Вариативная часть
Координатно-измерительная машина | Перемещение по оси X: не менее 600 мм; Перемещение по оси Y: не менее 800 мм; Перемещение по оси Z: не менее 600 мм; Допускаемая абсолютная объемная погрешность (MPEe): Не более 2,0 + L/300 мкм; Максимальная масса измеряемой детали: не более 800 кг. Допускаемая абсолютная погрешность измерительной головки (MPEp): не более 2,4 мкм; Макс. вектор скорости: не менее 500 мм/с; Макс. вектор ускорения: не менее 1000 мм/с2; комплект щупов, комплект приспособлений. | Оборудование | 1 | шт | 1 | 2 | Вариативная часть
Кресло | Поворотное кресло со спинкой, на колесах с подьемным механизмом | Мебель | 5 | шт | 5 | 1 | Вариативная часть
Микрометр | Диапазон измерения 0 - 25мм, цена деления 0,01 мм | Оборудование | 5 | шт | 5 | 2 | Вариативная часть
Микрометр | Диапазон измерения 25 - 50мм, цена деления 0,01 мм | Оборудование | 2 | шт | 2 | 2 | Вариативная часть
Микрометр с ножевидными измерительными поверхностями нониусный | Диапазон 25-50 мм, цена деления 0,01 мм, погрешность измерений не более ±0,003 мм | Оборудование | 1 | шт | 1 | 2 | Вариативная часть
Микрометр с ножевидными измерительными поверхностями нониусный | Диапазон 50-75 мм, цена деления 0,01 мм, погрешность измерений не более ±0,003 мм | Оборудование | 1 | шт | 1 | 2 | Вариативная часть
Микрометр цифровой | Диапазон измерения 0 - 25мм, цена деления 0,01 мм | Оборудование | 5 | шт | 5 | 1 | Вариативная часть
Микроскоп ИТП | Габаритные размеры (ДхШхВ): 870х830х870 мм. Диапазон измерения длин: в продольном направлении 0-150 мм, в поперечном направлении 0-50 мм. Линейное увеличение объективов визирного микроскопа 1,0; 1,5; 3,0; 5,0х | Оборудование | 1 | шт | 1 | 1 | Вариативная часть
Набор концевых мер длины №1 | размеры от 0,5 мм до 100 мм; класс точности 1 | Оборудование | 1 | шт | 1 | 1 | Вариативная часть
Набор мер угловых | Набор мер угловых | Оборудование | 1 | шт | 1 | 1 | Вариативная часть
Набор проволочек для измерения резьбы | Проволочки измерительные, ГОСТ 2475-88 Предназначены для измерения среднего диаметра наружной резьбы | Оборудование | 1 | шт | 1 | 1 | Вариативная часть
Набор цифровых микрометров 0-100 мм | Диапазон мм: 0-25, 25-50, 50-75, 75-100 мм, цена деления 0,001 мм, с возможностью вывода данных, с беспроводной системой связи, степень защиты от проникновения воды/пыли IP65, погрешность измерений не более ±0,001 мм для диапазонов измерений 0-25 мм, 25-50 мм, 50-75 мм не более ±0,002 мм для диапазона измерений 75-100 мм | Оборудование | 1 | шт | 1 | 1 | Вариативная часть
Набор цифровых нутромеров 12-20 мм | Диапазон 12-20 мм, цена деления 0.001 мм, с кольцами для калибровки, с возможностью вывода данных, с беспроводной системой связи, погрешность измерений не более ±0,002 мм, степень защиты от проникновения воды/пыли IP65 | Оборудование | 1 | шт | 1 | 1 | Вариативная часть
Набор цифровых нутромеров 20-50 мм | Диапазон 20-50 мм, цена деления 0.001 мм, с кольцами для калибровки, с возможностью вывода данных, с беспроводной системой связи, погрешность измерений не более ±0,003 мм , степень защиты от проникновения воды/пыли IP65 | Оборудование | 1 | шт | 1 | 1 | Вариативная часть
Набор щупов №1 | Диапазон 0,02-0,1; длина 100 мм | Оборудование | 2 | шт | 2 | 1 | Вариативная часть
Набор щупов №2 | Диапазон 0,1-1,0; длина 100 мм | Оборудование | 2 | шт | 2 | 1 | Вариативная часть
Наконечники для измерения метрической резьбы шаг 1 - 1,75 мм | Наконечники для микрометра для измерения метрической резьбы шаг 1 - 1,75 мм, погрешность ±15' | Оборудование | 1 | шт | 1 | 1 | Вариативная часть
Наконечники для измерения метрической резьбы шаг 2 - 3 мм | Наконечники для микрометра для измерения метрической резьбы шаг 2 - 3 мм, погрешность ±10' | Оборудование | 1 | шт | 1 | 1 | Вариативная часть
ноутбук | Размер диагонали НЕ МЕНЕЕ 15.6 дюймов Общий объем установленной оперативной памяти НЕ МЕНЕЕ 8 Гигабайт Объем SSD накопителя НЕ МЕНЕЕ 240 Гигабайт Количество ядер процессора НЕ МЕНЕЕ 4 Штук Тип оперативной памяти DDR4 Тип беспроводной связи Bluetooth, Wi-Fi Наличие модулей и интерфейсов Type-C, M.2, HDMI, Ethernet RJ45 Количество встроенных в корпус портов USB 3.х НЕ МЕНЕЕ 2 Штуки Количество встроенных в корпус портов USB Type-C НЕ МЕНЕЕ 1 Штука Форм-фактор Ноутбук | Оборудование IT | 1 | шт. | 1 | 1 | Вариативная часть
Нутромер микрометрический | Диапазон измерений 50-75; цена деления 0,01 мм | Оборудование | 1 | шт | 1 | 2 | Вариативная часть
Нутромер микрометрический | Диапазон измерений 125-150; цена деления 0,01 мм | Оборудование | 1 | шт | 1 | 2 | Вариативная часть
Оптиметр вертикального типа | Предназначен для контактных измерений линейных размеров методом сравнения с плоскопараллельными концевыми мерами длины, калибрами или деталями - образцами. Дискретность отсчета 1 мкм. Рабочий стол ( сменный в комплекте) , индикация аналоговая, количество градаций на экране, 100шт. Погрешность не более +-0,25мкм. Измерительное усилие 2+-0,2Н. Габариты 340*160*750 мм | Оборудование | 1 | шт. | 1 | 1 | Вариативная часть
Оптиметр горизонтального типа | Тип горизонтальный , диапазон измерений 13,5-300 мм. | Оборудование | 1 | шт. | 1 | 1 | Вариативная часть
Парта ученическая | Столешница - толщина не менее 25 мм. | Мебель | 8 | шт. | 8 | 1 | Вариативная часть
Плита поверочная | Размер 400х400 мм; Материал - гранит | Оборудование | 2 | шт | 2 | 1 | Вариативная часть
Поверочная линейка | Проверка плоскости длинна не менее 400 не более 600 | Оборудование | 1 | шт. | 1 | 1 | Вариативная часть
Прибор для контроля биения | Диаметры контролируемых деталей, мм: валы - 140, диски, шестерни - 300, Масса контролируемых деталей, кг - не менее 13,5; Высота центров, мм - 80; Расстояние между центрами, мм - 250; Принцип действия - механический; Метод измерения - непосредственной оценки; Цена деления шкалы индикатора часового типа ИЧ10 кл.1, мм - 0,01; Диапазон показаний шкалы индикатора часового типа ИЧ10 кл.1, мм - 0-10; Предел допускаемой погрешности прибора с индикатором ИЧ10 кл.1, мм - +0,020; | Оборудование | 2 | шт | 2 | 1 | Вариативная часть
Прибор для проверки деталей на биение в центрах | Тип: биениемер. Способ отсчета: механический. Диапазон измерений: 0-250 мм. Размерность: высота центров 80 мм. Точность отсчета: 0,01 мм. | Оборудование | 1 | шт | 1 | 1 | Вариативная часть
Приемник с программным обеспечением | USB Приемник для приёма и передачи на ПК измерительной информации от средств измерений в комплекте с программным обеспечением | Оборудование | 1 | шт | 1 | 1 | Вариативная часть
Призма поверочная и разметочная | Призмы поверочные типа П для установки и удерживания удлиненных деталей и заготовок цилиндрической формы (вал, пруток), при проведении контрольно-измерительных и разметочных работ | Оборудование | 1 | шт | 1 | 1 | Вариативная часть
Проектор | Контрастность ≥ 20000:1 Максимальный формат изображения 16:9 Основное разрешение Full HD (1920х1080) | Оборудование IT | 1 | шт. | 1 | 2 | Вариативная часть
Проектор | Проекционная технология 3LCD; потолочное крепление; портативный; воспроизведение с USB; Wi-Fi; разрешение WXGA, дисплей 3000 люмен | Оборудование IT | 1 | шт | 1 | 2 | Вариативная часть
Проектор +кронштейн | Проектор: Проекционная система: DLP Яркость (ANSI-лм) >= 3600 Собственное разрешение >= XGA (1024x768) Собственное соотношение сторон >= 4:3 Контрастность (FOFO) >= 20000:1 Цветовая палитра >= 30 Bits (1,07 billion colors) Источник света >= Ламповый Срок службы источника света: 8,000 hours / 15,000 hours (Eco) Смещение проекции (Во всю высоту) >= 110% Коррекция трапецеидальных искажений >= верт. ± 30 градусов Вход ПК (15-контактный разъем D-sub) >= 1 Выход на монитор (15-контактный разъем D-sub) >= 1 Вход S-Video (4-контактный разъем Mini DIN) >= 1 Вход HDMI >= 2, HDMI-1 (1.4a/HDCP1.4), HDMI-2 (1.4a/HDCP1.4) Вход RS232 (9-контактный разъем DB) >= 1 Аудиовход (3,5-мм гнездо Mini Jack) >= 1 Аудиовыход (3,5-мм гнездо Mini Jack) >= 1 Потребляемая мощность (110 В) <= ~270W Акустический шум (обычн./Эко) (дБ) <= 33/29 Крепление для проекторов: Тип: крепление для проекторов Основной цвет: белый Регулировка: поворот, наклон Место крепления кронштейна: к потолку Максимальная нагрузка >= 10 кг Угол наклона (градус) >= 30° Угол поворота (градус): 360° Минимальное расстояние от стены/потолка >= 150 мм Максимальное расстояние от стены/потолка >= 400 мм | Оборудование IT | 1 | шт | 1 | 1 | Вариативная часть
Проектор с потолочным (настенным) креплением | Разрешение 1920 x 1080, яркость не менее 3100 lm, контраст не менее 15000:1; интерфейс HDMI, VGA, USB | Оборудование IT | 1 | шт | 1 | 1 | Вариативная часть
Проекционный экран | Размер (ШхВ): 250х150 см; Тип установки: настенный / потолочный | Оборудование | 1 | шт | 1 | 1 | Вариативная часть
Профилометр | Прибор для измерения поверхностей всех видов металлов и неметаллов. Измеряет 2 параметра шероховатости поверхности: Ra; Rz. Диапазон измерений по параметрам: Ra: 0,1...10,0; Rz: 0,1...50,0. Назначение: для измерений параметров шероховатости плоских и слегка изогнутых поверхностей - наклонных и наружных поверхностей изделий, в т.ч. валов, цилиндров. | Оборудование | 1 | шт. | 1 | 3 | Базовая часть
Профилометр | Принцип измерения: метод ощупывания; входы: Индуктивный опорный щуп; единицы измерения: метры/дюймы; диапазон измерения: 350 мкм, 180 мкм, 90 мкм (автоматическое переключение); разрешение профиля: 32 нм, 16 нм, 8 нм (автоматическое переключение); фильтр в соответствии с ISO/JIS: используется фильтр профиля с коррекцией фазы в соответствии с DIN EN ISO 11562, Специальный фильтр в соответствии с DIN EN ISO 13565-1, ls-фильтр в соответствии с DIN EN ISO 3274 (съемный); короткий ход в соответствии с ISO/JIS: с возможностью выбора; длина трассирования в соответствии с ISO 12085 (MOTIF): 1 мм, 2 мм, 4 мм, 8 мм, 12 мм, 16 мм; длина оценки в соответствии с ISO/JIS: 1,25 мм, 4,0 мм, 12,5 мм; число n базовых длин в соответствии с ISO/JIS: с возможностью выбора: от 1 до 5; щуп: 2 µm; измерительное усилие: приблиз. 0,7 мН; функция калибровки: динамическая; ёмкость хранилища: до 15 профилей, до 20 000 результатов; прочее: Блокировка, защита паролем, установка даты и времени; система защиты: IP 40; аккумуляторные батареи: литий-ионная аккумуляторная батарея; электропитание (широкий диапазон): от 100 до 264 В | Оборудование | 1 | шт | 1 | 3 | Базовая часть
Профилометр | Индуктивный или пьезоэлектрический прибор для измерения шероховатости поверхности с алмазным наконечником щупа, жидкокристаллическим дисплеем с возможностью определения шероховатости на плоских и цилиндрических поверхностях всех видов металлов и неметаллов. Диапазон измерений не менее, мкм Ra: Ra: 0.05 – 10.00, Rz: 0.1-50.00. Питание - перезаряжаемый аккумулятор. | Оборудование | 1 | шт. | 1 | 3 | Базовая часть
Рабочий стол | Металлический каркас, материал столешницы ЛДСП не менее 20мм; габаритные размеры (ДхГ) 1600х600 мм | Мебель | 5 | шт | 5 | 1 | Вариативная часть
Разрывная машина | Максимальное усилие 20 кН. Диапазон измерения усилия 0.2%-100%. Относительная погрешность измерения усилия 0.5%. | Оборудование | 1 | шт | 1 | 1 | Вариативная часть
Роутер | Процессор: 2 ядра с частотой до 1.2 ГГц + 1 ядро NPU с частотой 1.4 ГГц, техпроцесс 14 нм; ОЗУ : 512МБ, ПЗУ : 128МБ; Сеть : 2.4ГГЦ 2×2 (574Мбит/с), 5ГГц 4×4 (4804Мбит/с), поддержка технологии 4K QAM; Поддержка подключения до 248 устройств; Чипсет с конфигурацией 12×12 (8×8 в диапазоне 5 ГГц и 4×4 в 2,4 ГГц) с полосой пропускания каналов до 80 МГц и поддержкой MU-MIMO для исходящего и нисходящего соединения; Антенны : 6 + 1 (AIoT) несъемные; Поддерживаемые стандарты безопасности : WPA-PSK/WPA2-PSK, WPA3-SAE; Наличие портов: LAN 3 x 10/100/1000M, WAN 1 x 10/100/1000/2500MН; Дополнительно : 7 x LED индикаторов, 1 x кнопка перезапуска; Питание : 12V/2A. | Оборудование IT | 1 | шт | 1 | 1 | Вариативная часть
Сборный металлический стеллаж | Стеллаж из высококачественной стали. Окрашен порошковой краской. Шаг отверстий для крепления полок 25 мм. Допустимая нагрузка на одну полку - до 120 кг. Сборка лентой путем присоединения к основной секции дополнительных. Габариты: 1000х600х2000 мм | Мебель | 1 | шт | 1 | 1 | Вариативная часть
Соединительный блок для передатчика | Блок подключения беспроводных передатчиков данных для штангенциркулей, микрометров, двухточечного нутромера и глубиномера | Оборудование | 6 | шт | 6 | 1 | Вариативная часть
Стойка для микрометров | С регулируемым углом наклона, для микрометров 0-100мм | Оборудование | 3 | шт | 3 | 1 | Вариативная часть
Стол | Размер 1200х600х760 на металлокаркасе, толщина столешницы 22 мм | Мебель | 1 | шт | 5 | 2 | Вариативная часть
Стол | Материал ЛДСП, габариты не менее 1200х600х760 мм | Мебель | 11 | шт | 11 | 2 | Вариативная часть
Стол лабораторный | Размер (ВхШхГ): 850х1200х600 мм; облицовка столешницы химостойким пластиком; защита столешницы противоударной кромкой ПВХ; металлический каркас из профильной трубы 25х50 мм с полимерно-порошковым покрытием; в каркасе стола регулируемые опоры. | Мебель | 3 | шт | 3 | 1 | Вариативная часть
Стол металлический | Стол металлический, размер мм от 1150-1450*760*800 | Мебель | 2 | шт. | 2 | 1 | Вариативная часть
Стол рабочий | Опоры стола изготовлены из профильной трубы сечением 50х25 мм (толщина стенки металла 1,5 мм). Столешница изготовлена из ЛДСП толщиной 22 мм. Экран - из ЛДСП толщиной 16 мм. Все металлические элементы окрашены износостойкой краской. Торцы столешницы отделаны противоударной кромкой ПВХ 2мм. Габариты: 1200х600х760 мм | Мебель | 3 | шт | 3 | 1 | Вариативная часть
Стол угловой | Стол угловой с подвесом для системного блока. Опоры стола изготовлены из профильной трубы сечением 50х25 мм (толщина стенки металла 1,5 мм). Столешница изготовлена из ЛДСП толщиной 22 мм. Экран - из ЛДСП толщиной 16 мм. Все металлические элементы окрашены износостойкой краской. Торцы столешницы отделаны противоударной кромкой ПВХ 2мм. Приставная тумба имеет размеры: 400х500х760. Размеры стола вместе с тумбой: 1600х1200х760 | Мебель | 1 | шт | 1 | 1 | Вариативная часть
Стол учебный | Стол прямой, габаритные размеры не менее 1200х625х760 мм. | Мебель | 6 | шт | 6 | 1 | Вариативная часть
Стул | максимальная нагрузка 200 кг; размеры 570х560х840 | Мебель | 1 | шт | 5 | 3 | Вариативная часть
Стул | Металлический каркас, материал обивки - экокожа, габариты не менее 380х420х500 мм | Мебель | 7 | шт | 7 | 3 | Вариативная часть
Стул | Материал каркаса - металл; материал сиденья/спинки - пластик | Мебель | 10 | шт | 10 | 3 | Вариативная часть
Стул компьютерный | Тип установки: на колесиках; ограничение по весу: 120кг; регулировки: высоты, конструкция: подлокотники, материал обивки: ткань | Мебель | 4 | шт | 4 | 1 | Вариативная часть
Стул лабораторный | Цвет: синий. Материал: мягкий литой полиуретан. Крестовина с колесиками. Газлифт. Функция качания спинки. | Мебель | 5 | шт | 5 | 1 | Вариативная часть
Стул учебный | На четырёх ножках со спинкой, материал каркаса - металл, материал обивки ткань / искусственная кожа | Мебель | 12 | шт | 12 | 1 | Вариативная часть
Стул ученический | Размер сиденья: ширина не менее 385 мм, глубина не менее 360 мм, толщина сиденья не менее 35мм Размер спинки: высота не менее 225 мм, ширина не менее 385 мм, толщина спинки не менее 35 мм | Мебель | 16 | шт. | 16 | 1 | Вариативная часть
Телевизор | Диагональ экрана ≥ 65 и < 70 Дюйм (25,4 мм) Разрешение экрана 4K UHD Разъемы HDMI Тип экрана Жидкокристаллический | Оборудование IT | 1 | шт. | 1 | 1 | Вариативная часть
Типовой комплект оборудования "Основы взаимозаменяемости" | Состав: штангенинстументы, микрометрические инструменты, набор концевых мер | Оборудование | 1 | шт | 1 | 1 | Вариативная часть
Типовой комплект учебного оборудования | Автоматизированный лабораторный комплекс - оптическая измерительная система, включающая следующие составляющие: двухкоординатный механический узел для 2D-измерений с ручным управлением; цифровая видеокамера с объективом; модуль подсветки; интерфейсный электронный модуль; персональный компьютер (системный блок, ЖК-монитор); DVD с программным обеспечением; комплект деталей для измерения. Исполнение настольное. | Оборудование | 1 | шт. | 1 | 1 | Вариативная часть
Тумба | Тумба приставная с замком (412х600х740 мм, 4 ящика) | Мебель | 1 | шт. | 1 | 1 | Вариативная часть
Тумба инструментальная | Металлическая тумба с 5 выдвижными ящиками, габариты не менее 840x460x640 | Мебель | 2 | шт | 2 | 1 | Вариативная часть
Тумба мобильная | Материал: ЛДСП (толщина не менее 16 мм.) Высота,не менее мм: 610 Ширина,не менее мм: 400 Глубина,не менее мм: 420 | Мебель | 1 | шт. | 1 | 1 | Вариативная часть
Тумба с открытыми и закрытыми полками | Габаритные размеры (ДхГхВ) 2400х400х1055 мм; материал ЛДСП | Мебель | 1 | шт | 1 | 1 | Вариативная часть
Угломер | Универсальный предназначенный для измерения геометрических углов в различных конструкциях не менее 0 не более 320 мм | Оборудование | 1 | шт. | 1 | 2 | Вариативная часть
Угломер | С нониусом ГОСТ 5378 для измерения углов изделий | Оборудование | 5 | шт | 5 | 2 | Вариативная часть
Цифровой резьбовой микрометр | Диапазон 25-50 мм, цена деления 0,001 мм, с возможностью вывода данных, с беспроводной системой связи, погрешность измерений не более ±0,004 мм , степень защиты от проникновения воды/пыли IP65 | Оборудование | 1 | шт | 1 | 2 | Вариативная часть
Цифровой резьбовой микрометр | Диапазон 50-75 мм, цена деления 0,001 мм, с возможностью вывода данных, с беспроводной системой связи, погрешность измерений не более ±0,004 мм , степень защиты от проникновения воды/пыли IP65 | Оборудование | 1 | шт | 1 | 2 | Вариативная часть
Цифровой штангенциркуль | Тип - цифровой; Погрешность – 20 мкм; Измерение до - 150 мм; Глубиномер - да | Оборудование | 1 | шт | 8 | 1 | Вариативная часть
Чугунная плита для штангенрейсмаса | Поверочная плита, класс точности не меннее 3, размер не менее 400х400 мм | Оборудование | 1 | шт | 1 | 1 | Вариативная часть
Шкаф | Шкаф для документов со стеклом (770х365х1980 мм) | Мебель | 1 | шт | 1 | 3 | Вариативная часть
Шкаф | Шкаф закрытый Габаритные размеры не менее (длина, высота, глубина): 800 х 1980 х 365, ЛДСП | Мебель | 1 | шт | 1 | 3 | Вариативная часть
Шкаф | Шкаф полузакрытый, ЛДСП, 1900*800*400 (в*ш*г) | Мебель | 2 | шт. | 2 | 3 | Вариативная часть
Шкаф для документов | Материал ЛДСП Высота, мм не менее 1950 Глубина, мм не менее 400 Ширина, мм не менее 800 | Мебель | 2 | шт. | 2 | 1 | Вариативная часть
Шкаф для книг | Материал - ЛДСП, с полками, ширина не менее 80 см | Мебель | 2 | шт. | 2 | 1 | Вариативная часть
Шкаф для одежды | Материал ЛДСП Высота, мм не менее 1950 Глубина, мм не менее 400 Ширина, мм не менее 800 | Мебель | 1 | шт. | 1 | 1 | Вариативная часть
Шкаф для учебных пособий | Шкаф для учебных пособий выполнен из ЛДСП толщиной 22 и 16 мм. Каркас и полки: ЛДСП 22 мм. Фасады вкладные: 16 мм. Шкаф включает в себя: 9 полок, 4 выдвижных ящика. Габариты: 1505х350х2100 мм | Мебель | 2 | шт | 2 | 1 | Вариативная часть
Шкаф инструментальный | Гарабиты не менее: 1900х950х500 | Мебель | 1 | шт | 1 | 3 | Вариативная часть
Шкаф инструментальный | Инструментальный шкаф набор ВЛ-К-050-01 11.0301-101 | Мебель | 1 | шт. | 1 | 3 | Вариативная часть
Шкаф инструментальный | Инструментальный шкаф набор ВЛ-К-050-01 11.0301-101 | Мебель | 1 | шт. | 1 | 3 | Вариативная часть
Шкаф металлический | ВхШхГ, мм - 1850х600х490; в одной секции 4 полки, в другой полка под головной убор, крючки и перекладина для одежды | Мебель | 1 | шт | 1 | 1 | Вариативная часть
Шкаф металлический для хранения приборов | Материал: листовая сталь с полимерно-порошковым покрытием; металлокаркас из профильной трубы 25х25 мм с полимерно-порошковым покрытием; 4 полки - 2 верхние полки открытые, 2 нижние полки закрыты двумя створками | Мебель | 1 | шт | 1 | 1 | Вариативная часть
Штангенрейсамас цифровой 0-300 | Диапазон 0-300 мм, цена деления 0.01 мм, с возможностью вывода данных, с беспроводной системой связи, погрешность измерения не более ±0,03 мм | Оборудование | 1 | шт | 1 | 1 | Вариативная часть
Штангенрейсмас | Тип нониусный. Длина 250 мм. Диапазон измерений 0-250 мм. Цена деления 0.05 мм. Тип нанесения разметки гравировка | Оборудование | 1 | шт | 1 | 1 | Вариативная часть
Штангенциркуль цифровой 0-150 мм | Диапазон 0-150 мм, цена деления 0,01 мм, с возможностью вывода данных, с беспроводной системой связи, степень защиты от проникновения воды/пыли IP67, погрешность измерений не более ±0,02 мм | Оборудование | 2 | шт | 2 | 1 | Вариативная часть
Штангенциркуль электронный | пределы измерения в диапазоне от НЕ БОЛЕЕ 0 мм до НЕ МЕНЕЕ 150 мм | Оборудование | 3 | шт. | 3 | 1 | Вариативная часть
Штатив для измер. головок | Рабочий радиус досягвемости закрепленного измерительного инструмента -220 мм; Высота колонки - 630 мм; Вылет измерительной головки - 500 мм; Допускаемый прогиб штатива - 0,008 мм | Оборудование | 3 | шт | 3 | 1 | Вариативная часть
Экран | Высота - ≥ 210 и < 240 Сантиметр Длина - ≥ 350 и < 400 Сантиметр Материал полотна - Винил Наличие электропривода - Да Тип покрытия полотна - Матовое Тип проекции - Фронтальная Тип размещения - Настенно-потолочный Тип установки - Стационарный | Оборудование IT | 1 | шт. | 1 | 1 | Вариативная часть
Экран проекционный | Тип установки настенно-потолочный; эффективный угол обзора не менее 150 градусов; размер 200х125 см; огнезащитное и антистатическое покрытие | Оборудование IT | 1 | шт | 1 | 1 | Вариативная часть

## Рабочее место учащегося (hidden)
Наименование | Краткие (рамочные) технические характеристики | Вид | Количество | Единица измерения | Итоговое количество | Подсчет | Базовая или вариативная часть
Автоматизированный стенд для измерения шероховатости | 1.Профилограф-профилометр 2. Калибровочная пластина 3. Набор образцов шероховатости | Оборудование | 1 | шт (на 12 раб. мест) | 1 | 1 | Вариативная часть
Видеоизмерительная машина с автофокусом (ВИМ с ЧПУ) | Видеоизмерительная машина для бесконтактного контроля геометрических параметров деталей оптическим методом. В колмплект входит: видеоизмерительная машина, программное обеспечение на русском языке; программное обеспечение для анализа 2D контуров, калибровочный шаблон, универсальная оснастка для крепления деталей, магнитный фиксатор оснастки | Оборудование | 1 | шт (на 10 раб. мест) | 1 | 1 | Вариативная часть
Виртуальный лабораторный стенд «Геометрические измерения» | В программе должны быть реализованы виртуальные 3D модели приборов: — штангенинструмент; — микрометр; — индикатор; — скоба рычажная; — угломер; — видеоизмерительный микроскоп; — инструментальный микроскоп; — профилометр (профилограф); — проектор | Программное обеспечение | 1 | шт ( на 5 раб.место) | 1 | 1 | Вариативная часть
Головка измерительная цифровая | Головка измерительная; метрический; комплектация - заводской сертификат, ограничители; диапазон измерений, мм - 1; цена деления, мм - 0,001; измерительный наконечник - твердосплавный шарик, резьба M2,5x0,45 мм; измерительное усилие, H - 0.9 - 1.5 | Оборудование | 1 | шт ( на 3 раб.мест) | 4 | 1 | Вариативная часть
Головка измерительная часового типа | Диапазон измерений 0 - 2 мм; цена деления 0.001 мм; вывод данных нет; повторяемость 1мкм; измерительное усилие 0,4 - 1,5Н; тип отсчёта - аналоговый | Оборудование | 1 | шт (на 3 раб.мест) | 4 | 1 | Вариативная часть
Индикатор часового типа | Индикатор GRIFF ИЧ 10 класс точности 1, ГОСТ 577-68 D107107 | Оборудование | 1 | шт ( на 13 раб.место) | 2 | 1 | Вариативная часть
Индикаторный нутромер 10-18 | Прибор для определения внутренних размеров изделий.Цена деления 0,01мм, диапазон измерений 10-18 мм. | Оборудование | 1 | шт ( на 25 раб.место) | 1 | 1 | Вариативная часть
Индикаторный нутромер 18 - 50 | Прибор для получения данных о внутренних размерах отверстий на большой глубине. Индикатор часового типа. Диапазон измерений индикаторной головки - от 0 до 3 мм. Диапазон измерений - лт 18 до 50 мм. Цена днлнгтя индикаторной головки - 0,01 мм. | Оборудование | 1 | шт ( на 25 раб.место) | 1 | 1 | Вариативная часть
Индикаторный нутромер 50 - 100 | Прибор для внутренних измерений. Измерительная система - матрическая. Пределы изхмерений 50-10 мм. | Оборудование | 1 | шт ( на 25 раб.место) | 1 | 1 | Вариативная часть
Калибр-пробка | Калибр-пробка М30х1,5 | Оборудование | 1 | шт ( на 1 раб.место) | 5 | 1 | Вариативная часть
Комплект (клавиатура+мышь) | Тип соединения: проводной, USB. Цвет букв: русских - белый, английских – белый. Мышь: оптическая, 1600dpi, количество кнопок 4. | Оборудование IT | 1 | шт (на 1 раб.место) | 12 | 1 | Вариативная часть
Комплект инструментов для настройки измерительных инструментов | Державка 0-80 мм - 1 шт.; державка 60-160 мм- 1 шт.; державка 160-320 мм- 1 шт.; плоскопараллельные боковики - 2 шт.; радиусные боковики h=2 мм - 2 шт.; радиусные боковики h=5 мм - 2 шт.; радиусные боковики h=10 мм - 2 шт.; радиусные боковики h= 15 мм - 2 шт.; трехгранная линейка ЛТ-1-200 (ГОСТ 8026-92) - 1 шт. | Оборудование | 1 | шт ( на 6 раб.мест) | 1 | 1 | Вариативная часть
Комплект концевых мер длины | Концевые меры 0-Н1 ГОСТ 9038-90 количество мер 83 шт. Изготовлены из закалённой высококачественной стали. Номинальные значения длины мер 1,005 мм; от 1,0 мм до 1,5 мм (градация мер в наборе 0,01 мм); от 1,6 мм до 2,0 мм (градация мер в наборе 0,1 мм); 0,5 мм (градация мер в наборе 0,5 мм); от 2,5 мм до 10 мм (градация мер в наборе 0,5 мм); от 25 мм до 100 мм (градация мер в наборе 10 мм). Класс точности 0. | Оборудование | 1 | шт ( на 6 раб.мест) | 2 | 1 | Вариативная часть
Комплект мерительного инструмента | Штангенглубиномеры, микрометры, профилометры, щупы, нутромеры, калибры. | Оборудование | 1 | шт (на 5 раб. мест) | 5 | 1 | Вариативная часть
Комплект образцов шероховатости по стали | Вид обработки Точение Т Номинальное значение параметра Ra 0,8; 1,6; 3,2; 6,3 мкм. Вид обработки Расточка Р Номинальное значение параметра Ra 0,8; 1,6; 3,2; 6,3 мкм. Вид обработки Строгание С Номинальное значение параметра Ra 0,8; 1,6; 3,2; 6,3 мкм. Вид обработки Шлифование плоское ШП Номинальное значение параметра Ra 0,1; 0,2; 0,4; 0,8 мкм. Вид обработки Шлифование цилиндрическое выпуклое ШЦ Номинальное значение параметра Ra 0,1; 0,2; 0,4; 0,8 мкм. Вид обработки Фрезерование торцевое ФТ Номинальное значение параметра Ra 0,8; 1,6; 3,2; 6,3 мкм. Вид обработки Фрезерование торцовое перекрещивающееся ФТП Номинальное значение параметра Ra 0,8; 1,6; 3,2; 6,3 мкм. Вид обработки Полирование плоское (Доводка (притирка)) ПП (ДП) Номинальное значение параметра Ra 0,012; 0,025; 0,05; 0,10 мкм. | Оборудование | 1 | шт ( на 6 раб.мест) | 2 | 1 | Вариативная часть
Комплект приборов для базирования контролируемых изделий | Плита поверочная, класс точности 1, размер рабочей поверхности 400х400 мм. Прибор для проверки изделий на биение в центрах, диаметр контролируемых деталей не более 130 мм; высота центров не менее 100 мм; габаритные размеры (длина x ширина x высота), не более 500х400х400 мм; масса не более 35 кг. Призмы угловые регулировка угла от 0° до 60° и от 0° до -30°; закаленная и шлифованная углеродистая сталь; твердость: 50-52 HRC; перпендикулярность 0,005 мм; точность регулировки угла ±10', максимальный диаметр 40 мм. Комплект поставки - 2 штуки. Призмы поверочные и разметочные с одной призматической выемкой и накладкой, стальные ГОСТ 5641-82(66), ТУ2-034-439-88, класс точности 1, материал высококачественная закаленная сталь. Габаритные размеры призм 100х150х100 мм; глубина паза 50 мм; диаметры устанавливаемых валов от 12 мм до 110мм; отклонение от параллельности призматических выемок к основанию и боковым граням 8 мкм; Комплект поставки - 2 штуки. | Оборудование | 1 | шт ( на 12 раб.мест) | 1 | 1 | Вариативная часть
Комплект сменных наконечников | Комплект сменных наконечников 0.4-0.5мм 64-48TPI | Оборудование | 1 | шт ( на 1 раб.место) | 5 | 4 | Вариативная часть
Комплект сменных наконечников | Комплект сменных наконечников 0.6-0.9мм 44-28TPI | Оборудование | 1 | шт ( на 1 раб.место) | 5 | 4 | Вариативная часть
Комплект сменных наконечников | Комплект сменных наконечников 1.0-1.75мм 24-14TPI | Оборудование | 1 | шт ( на 1 раб.место) | 5 | 4 | Вариативная часть
Комплект сменных наконечников | Комплект сменных наконечников 2-3мм 13-9TPI | Оборудование | 1 | шт ( на 1 раб.место) | 5 | 4 | Вариативная часть
Контурограф (с тумбой) | Диапазон измерений по Х, 100 мм; диапазон измерений по Z, 50 мм; дискретность отсчета 0,1 мкм; погрешность измерений координат вдоль оси Х, мкм (2,5+0,02L), L в мм; погрешность измерений координат вдоль оси Z, мкм (2,5+│0,1Н│), Н в мм; разрешающая способность 0,1 мкм; программное обеспечение с возможностью оценки контуров, сравнения контуров с CAD моделью, соединения контуров, установки допусков, функции повтора измерений для повторяющихся деталей (резьб); рабочий диапазон перемещений двухкоординатного столика 100х50 мм | Оборудование | 1 | шт (на 10 раб. мест) | 1 | 1 | Вариативная часть
Координатная измерительная машина | Измерительная рука: число степеней свободы - 6; рабочая зона - 1,5 м; ошибка размера сферы по сравнению с номинальными значениями - не более 0.02 мм. | Оборудование | 1 | шт (на 12 раб. мест) | 1 | 1 | Вариативная часть
Координатно-измерительная машина портального типа с ЧПУ с 3-осевым датчиком (с тумбой) | В состав КИМ входит: программное обеспечение для управления КИМ; оснастка, мастер-сфера для калибровки щупов диаметром 20 мм; магазин для щупов; набор щупов и удлинителей; диапазон измерений 500х700х400 мм; разрешение считывающих линеек 0,1 мкм; пульт управления КИМ с двумя джойстиками для перемещения по осям Z и XY; измерительный датчик с возможностью непрерывного сканирования; измерительная моторизованная поворотная головка | Оборудование | 1 | шт (на 10 раб. мест) | 1 | 1 | Вариативная часть
Кругломер (с тумбой) | Погрешность вращения, радиальная: 0,04+0,0006Н мкм Н – измеряемая высота от поверхности стола, мм Осевая: 0,04+0,0006Х мкм Х: измеряемый Радиус (мм); максимальный измеряемый диаметр 280 мм; максимальный диаметр детали, 440 мм; диапазон нивелировки, ±1°; диапазон центровки, ±3 мм; максимальная измеряемая высота 480 мм | Оборудование | 1 | шт (на 10 раб. мест) | 1 | 1 | Вариативная часть
Манипулятор типа "мышь" | Тип - оптический, оборудован не менее чем двумя клавишами и колесом прокрутки с рельефной поверхностью; разрешение оптического датчика - 1000 dpi; подключение проводное, разъем USB. | Оборудование IT | 1 | шт (на 1 раб. место) | 10 | 1 | Вариативная часть
Мерительный инструмент | Штангенциркуль ШЦ II, Микрометр гладкий МК 25 | Оборудование | 1 | шт (на 1 раб. мест) | 12 | 1 | Вариативная часть
Микрометр | пределы измерения в диапазоне от НЕ БОЛЕЕ 0 мм до НЕ МЕНЕЕ 50 мм | Оборудование | 1 | шт. (на 1 раб.мест) | 25 | 1 | Вариативная часть
Микрометр 0-25 мм | Цифровой микрометр Профессионал 0-25 мм 34482-25_z02 | Оборудование | 1 | шт ( на 4 раб.место) | 6 | 1 | Вариативная часть
Микрометр зубомерный цифровой 1 тип | Микрометр зубомерный цифровой 0-25мм | Оборудование | 1 | шт ( на 1 раб.место) | 5 | 1 | Вариативная часть
Микрометр зубомерный цифровой 2 тип | Микрометр зубомерный цифровой 25-50мм | Оборудование | 1 | шт ( на 1 раб.место) | 5 | 1 | Вариативная часть
Микрометр зубомерный цифровой 3 тип | Микрометр зубомерный цифровой 50-75мм | Оборудование | 1 | шт ( на 1 раб.место) | 5 | 1 | Вариативная часть
Микрометр зубомерный цифровой 4 тип | Микрометр зубомерный цифровой 75-100мм | Оборудование | 1 | шт ( на 1 раб.место) | 5 | 1 | Вариативная часть
Микрометр лезвийный цифровой 1 тип | Микрометр лезвийный 50-75мм | Оборудование | 1 | шт ( на 1 раб.место) | 5 | 1 | Вариативная часть
Микрометр лезвийный цифровой 2 тип | Микрометр лезвийный 50-75мм | Оборудование | 1 | шт ( на 1 раб.место) | 5 | 1 | Вариативная часть
Микрометр лезвийный цифровой 3 тип | Микрометр лезвийный 50-75мм | Оборудование | 1 | шт ( на 1 раб.место) | 5 | 1 | Вариативная часть
Микрометр лезвийный цифровой 4 тип | Микрометр лезвийный 75-100мм | Оборудование | 1 | шт ( на 1 раб.место) | 5 | 1 | Вариативная часть
Микрометр резьбовой цифровой | Микрометр резьбовой цифровой 25-50мм | Оборудование | 1 | шт ( на 1 раб.место) | 5 | 3 | Вариативная часть
Микрометр резьбовой цифровой | Микрометр резьбовой цифровой 0-25мм | Оборудование | 1 | шт ( на 1 раб.место) | 5 | 3 | Вариативная часть
Микрометр резьбовой цифровой | Микрометр резьбовой цифровой 50-75мм | Оборудование | 1 | шт ( на 1 раб.место) | 5 | 3 | Вариативная часть
Микрометрический нутромер с насадками | Нутромер микрометрический 200-500 мм со сменным стержнем,, 141-117 | Оборудование | 1 | шт ( на 25 раб.место) | 1 | 1 | Вариативная часть
Монитор | Экран: 23.8", 1920x1080, 16:9, IPS, 60Гц, 250кд/м2, GTG 5мс. Контрастность: 1000:1, динамическая 200000000:1. Разъемы: Display Port х 1шт, HDMI х 1, VGA (D-SUB) х 1, выход на наушники. Мультимедиа: встроенные динамики. Блок питания: внутренний. | Оборудование IT | 1 | шт (на 1 раб.место) | 12 | 2 | Вариативная часть
Монитор | Тип ЖК панели - IPS, размер диогонали панели не менее 27 дюймов, разрешение 1920х1080, формат изоброжения 16:9 | Оборудование IT | 1 | шт ( на 1 раб.место) | 5 | 2 | Вариативная часть
Набор индикаторный глубиномер 0 -100 мм | Глубиномер индикат. ГИ-100 0.01 | Оборудование | 1 | шт ( на 25 раб.место) | 1 | 1 | Вариативная часть
Набор микрометрический глубиномер 0-100 мм | Глубиномер микрометрический ГМ 0-100 мм Тип 1 | Оборудование | 1 | шт ( на 25 раб.место) | 1 | 1 | Вариативная часть
Набор микрометров | Диапазон измерений 0-100 мм; Тип измерительного инструмента Нониусный; Цена деления 0.01 мм; Mикрометры со скобой; Шкала: стебель и барабан с матовым хромированием, диаметр 18 мм; Диаметр шпинделя 6,35 мм, шаг шпинделя 0,5 мм; С фиксатором, измерительные поверхности из твердого сплава, шлифованы, тонко притерты, с трещоткой; Поставка: 4 микрометра диапазонов: 0-25 мм, 25-50 мм, 50-75 мм, 75-100 мм; установочные меры (3 штуки) | Оборудование | 1 | шт ( на 6 раб.мест) | 2 | 1 | Вариативная часть
Набор микрометров цифровых | _Микрометр с электронной шкалой Метрический; Измерительное усилие, Н - 5-10; Измерительные поверхности - твердосплавные наконечники, прецизионно шлифованные, полированные; Микрометрический винт - ø6,35 мм, шаг 0,5 мм, со стопором; Цифровой; Тип - гладкий; Диапазон измерений, мм - 0-25; Цена деления, мм - 0,001; Погрешность, мм - ±0,001; Вывод данных -true; Степень защиты - IP65; _Микрометр с электронной шкалой Метрический; Измерительное усилие - 5-10; Измерительные поверхности - твердосплавные наконечники, прецизионно шлифованные, полированные; Микрометрический винт - ø6,35 мм, шаг 0,5 мм, со стопором; Цифровой; Тип - гладкий; Диапазон измерений, мм - 25-50; Цена деления, мм - 0,001; Погрешность, мм - ±0,001; Вывод данных - true; Степень защиты - IP65; _ Микрометр с электронной шкалой, Метрический; Измерительные поверхности - твердосплавные наконечники, прецизионно шлифованные, полированные; Микрометрический винт - ø6,35 мм, шаг 0,5 мм, со стопором; Цифровой; Тип - гладкий; Диапазон измерений, мм - 50-75; Цена деления, мм - 0,001; Погрешность, мм - ±0,002; Вывод данных - false; Степень защиты - IP65; _Микрометр с электронной шкалой Метрический; Измерительные поверхности - твердосплавные наконечники, прецизионно шлифованные, полированные; Микрометрический винт - ø6,35 мм, шаг 0,5 мм, со стопором; Цифровой; Тип - гладкий; Диапазон измерений, мм - 75-100; Цена деления, мм - 0,001; Погрешность, мм - ±0,002; Вывод данных - false; Степень защиты - IP65; Комплектация для каждого инструмента- Коробка, ключ, установочная мера, 1 батарея, заводской сертификат | Оборудование | 1 | шт (на 6 раб.мест) | 2 | 1 | Вариативная часть
Набор нутромеров | Диапазон измерений 18 - 150 мм; цена деления 0,001 мм; глубина измерения 100/150 мм; метрический; повторяемость 0,5 мкм; точность 2 мкм; аналоговый; комплектация 3 нутромера, 1 индикаторная головка, комплект стержней | Оборудование | 1 | шт ( на 6 раб.мест) | 2 | 1 | Вариативная часть
Набор нутромеров цифровых | Вывод данных да; Цена деления 0,001 мм; Диапазон измерений 18-150 мм; Метод измерения двухточечный; Тип отсчёта цифровой; Неподвижный стальной наконечник; Подвижный измерительный штифт с твердосплавным шариком; Защитный корпус измерительной головки из твердого пластика; Измерительная головка - цифровая; IP 65, Ударопрочная конструкция; Комплектация: Коробка, 4 нутрометра цифровых, ключ, батареи, установочная мера (от 25 мм и более). | Оборудование | 1 | шт ( на 6 раб.мест) | 2 | 1 | Вариативная часть
Набор резьбовых шаблонов для метрической резьбы | Набор резьбовых шаблонов для метрической резьбы 60°, шаг 0,35-6 мм из 22 шт. ASIMETO 605-51-0 | Оборудование | 1 | шт ( на 25 раб.место) | 1 | 1 | Вариативная часть
Набор стальных концевых мер | Наборы концевых мер длины CNIC № 1, кл.точн.2 83 меры от 0,5 до 100мм ALDS 83 62279 | Оборудование | 1 | шт ( на 25 раб.место) | 1 | 2 | Вариативная часть
Набор стальных концевых мер | Набор стальных концевых мер длина 112шт кл. 1 | Оборудование | 1 | шт ( на 1 раб.место) | 5 | 2 | Вариативная часть
Набор цифровых 3-ех точечных нутромеров | Набор 3-ехточечных нутромеров аналоговых 20-50мм | Оборудование | 1 | шт ( на 1 раб.место) | 5 | 2 | Вариативная часть
Набор цифровых 3-ех точечных нутромеров | Набор 3-ехточечных нутромеров аналоговых 50-100мм | Оборудование | 1 | шт ( на 1 раб.место) | 5 | 2 | Вариативная часть
Набор цифровых микрометров | Набор цифровых микрометров IP65 0-100мм | Оборудование | 1 | шт ( на 1 раб.место) | 5 | 1 | Вариативная часть
Ноутбук | Раскладка клавиатуры: английская/русская Цифровой блок клавиатуры: есть Диагональ экрана (дюйм) >= 15.6 Разрешение экрана >= Full HD (1920x1080) Общее количество ядер процессора >= 6 Максимальное число потоков процессора >= 12 Частота процессора >= 2.7 ГГц Тип оперативной памяти >= DDR4 Объем оперативной памяти >= 16 ГБ Вид графического ускорителя: дискретный и встроенный Объем видеопамяти дискретного ускорителя >= 4 ГБ Общий объем твердотельных накопителей (SSD) >= 512 ГБ Тип SSD диска: M.2 PCIe Веб-камера >= 1 Мп (720p) Встроенный микрофон: есть Беспроводной интерфейс: WI-FI 6 (802.11ax), Bluetooth 5.2 Порт Ethernet >= LAN 1 Гбит/с Видеоразъемы: HDMI >= 1 Аудиоразъемы: 3.5 мм jack (микрофон/аудио) >= 1 Разъемы USB Type-A: USB 3.2 Gen1 >= 3 Разъемы USB Type-C: USB 3.2 Gen1 >= 1 Комплектация: документация, адаптер питания Предустановленная операционная система с графическим пользовательским интерфейсом, обеспечивающая работу распространенных образовательных и общесистемных приложений: Microsoft Windows 11 Pro 64Bit, русская версия. Постоянная лицензия с неограниченным функционалом и сроком (бессрочным правом) действия.(Эквивалент не допустим в соответствии с подпунктом «а» пункта 3 части 6.1 статьи 3 Федерального закона от 18.07.2011г. 223-ФЗ «О закупках товаров, работ, услуг отдельными видами юридических лиц» для обеспечения совместимости с программным обеспечением используемым Заказчиком) | Оборудование IT | 1 | шт ( на 1 раб.место) | 13 | 3 | Вариативная часть
Ноутбук | Процессор: Количество ядер 4, Количество потоков 8, Кэш-память 8 Mb; Технология изготовления процессора - 10 нм; Тактовая частота 3,1 GHz; Максимальная тактовая частота в режиме Turbo 4,40 GHz; Поддерживаемые разъемы FCBGA1449; Частота системной шины 4 GT/s; Тип поддерживаемой памяти DDR4-3200, LPDDR4x-4267; Число каналов памяти 2; Встроенная в процессор графическая система; Максимальная динамическая частота графической системы 1.30 GHz Оперативная память: Тип памяти DDR4, частота памяти-3200 МHz ; Объем оперативной памяти-8Gb. Жесткий диск: Тип накопителя-SSD, объем накопителя-256Gb. Видеокарта: Тип видеокарты-Дискретная; Техпроцесс-8 нм; Объем памяти-4 Gb, Тип памяти-GDDR6; Шина памяти-128 бит, быстродействие памяти-12 Gb/с; Пропускная способность памяти-192 Gb/с; Базовая частота-1222 МHz, Boost-частота-1485 МHz, Частота памяти-1500 МHz; Конфигурация рендера: Шейдерные блоки-2560, Текстурные блоки-80, Растровые блоки-48; Потоковые мультипроцессоры-20, Тензорные ядра-80, RT ядра-20; L1 кэш-128 Кb, L2 кэш-2 МБ. Встроенный монитор; Диагональ экрана-15.6"; Тип матрицы экрана-IPS; Максимальная частота обновления-60 Гц; Поверхность экрана-Матовая; Разрешение экрана-1920x1080 Пикс. Ethernet адаптер: порт-RJ-45, скорость-10/100/1000 Мбит/с. Wi-Fi адаптер с поддержкой стандартов: IEEE 802.11ac, IEEE 802.11b, IEEE 802.11a, IEEE 802.11g, IEEE 802.11aх, IEEE 802.11n. Bluetooth-5.0. Встроенная звуковая карта: Разъем для наушников/микрофона. USB-шина: Подерживаемые стандарты USB-3, USB 3.2-2, количество портов-2; Подерживаемые стандарты USB 3.2 (Type-C)-1, количество портов-1. Дополнительное оборудование: Web-камера-1 Мпикс; Встроенные динамики-2 шт; Подсветка клавиш клавиатуры. Дополнительные сведения: Максимальное время работы-8 ч; Операционная система-Без ОС. | Оборудование IT | 1 | шт ( на 2 раб.мест) | 6 | 3 | Вариативная часть
Ноутбук | Диагональ экрана не менее 17"; Full HD (1920x1080), IPS; общее количество ядер не менее 10; количество производительных ядер не менее 6; количество энергоэффективных ядер не менее 4; частота процессора не менее 2.3 ГГц; автоматическое увеличение частоты не менее 4.7 ГГц; частота энергоэффективных ядер не менее 1.7 ГГц; RAM не менее 16 ГБ, SSD 512 ГБ; объем видеопамяти не менее 4 ГБ; беспроводной интерфейс Bluetooth 5.3, WI-FI 6E (802.11ax); порт Ethernet; видеоразъемы HDMI, mini DisplayPort; разъемы USB Type-A USB 2.0, USB 3.2 Gen1, USB 3.2 Gen2; наличие операционной системы совместимой с используемым технологическим оборудованием и программного обеспечения для работы с пакетом "офис". | Оборудование IT | 1 | шт (на 1 раб. место) | 10 | 3 | Вариативная часть
Офисный стол | Стол письменный ( 1600х700х747 мм) | Мебель | 1 | шт ( на 1 раб.место) | 25 | 1 | Вариативная часть
Персональный компьютер | Кол-во ядер процессора- не менее2, частота процессора - не менее 2,1 Гигагерц, количество потоков процессора - не менее 4, объем оперативной памяти - 8 ÷ 16 Гигабайт. Тип накопителя - SSD, объем накопителя не менее 256 Гигабайт | Оборудование IT | 1 | шт ( на 1 раб.место) | 5 | 1 | Вариативная часть
ПО для сбора статистических данных | Сбор статистических данных | Программное обеспечение | 1 | шт ( на 1 раб.место) | 1 | 1 | Вариативная часть
Портативный компьютер (ноутбук) | Раскладка клавиатуры: английская/русская Цифровой блок клавиатуры: есть Диагональ экрана (дюйм) >= 15.6 Разрешение экрана >= Full HD (1920x1080) Общее количество ядер процессора >= 6 Максимальное число потоков процессора >= 12 Частота процессора >= 2.7 ГГц Тип оперативной памяти >= DDR4 Объем оперативной памяти >= 16 ГБ Вид графического ускорителя: дискретный и встроенный Объем видеопамяти дискретного ускорителя >= 4 ГБ Общий объем твердотельных накопителей (SSD) >= 512 ГБ Тип SSD диска: M.2 PCIe Веб-камера >= 1 Мп (720p) Встроенный микрофон: есть Беспроводной интерфейс: WI-FI 6 (802.11ax), Bluetooth 5.2 Порт Ethernet >= LAN 1 Гбит/с Видеоразъемы: HDMI >= 1 Аудиоразъемы: 3.5 мм jack (микрофон/аудио) >= 1 Разъемы USB Type-A: USB 3.2 Gen1 >= 3 Разъемы USB Type-C: USB 3.2 Gen1 >= 1 Комплектация: документация, адаптер питания Предустановленная операционная система с графическим пользовательским интерфейсом, обеспечивающая работу распространенных образовательных и общесистемных приложений: Microsoft Windows 11 Pro 64Bit, русская версия. Постоянная лицензия с неограниченным функционалом и сроком (бессрочным правом) действия.(Эквивалент не допустим в соответствии с подпунктом «а» пункта 3 части 6.1 статьи 3 Федерального закона от 18.07.2011г. 223-ФЗ «О закупках товаров, работ, услуг отдельными видами юридических лиц» для обеспечения совместимости с программным обеспечением используемым Заказчиком) | Оборудование IT | 1 | шт ( на 1 раб.место) | 25 | 1 | Вариативная часть
Программное обеспечение «Теоретическая механика» | Для выполнения 10 лабораторных работ: Исследование свободных колебаний при вязком сопротивлении, пропорциональном первой степени скорости; Экспериментальное определение момента инерции тела вращения (маятник Максвелла); Исследования устойчивости стержня, прикрепленного к вертикальному вращающемуся валу; Определение моментов инерции методом крутильных колебаний; Определение моментов инерции методом физического маятника; Определение параметров свободно колеблющихся систем; Свободные колебания системы с двумя степенями свободы; Приобретение опыта динамического описания движения плоских механизмов (метод Лагранжа); Измерение максимальной силы трения покоя, коэффициента сцепления и коэффициента трения скольжения; Определение моментов инерции звеньев механизма методом падающего груза. | Программное обеспечение | 1 | шт (на 1 раб.место) | 10 | 1 | Вариативная часть
Программное обеспечение для автоматического проектирования технологических процессов | ПО должно иметь возможность осуществлять: проектирование технологических процессов, формировать технологическую документацию в соответствии с требованиями ГОСТ, поддерживать единое информационное пространство для управления жизненным циклом изделия | Программное обеспечение | 1 | шт (на 1 раб.место) | 12 | 1 | Вариативная часть
Программное обеспечение для контроля и метрологических измерений | Учебная или коммерческая лицензия с возможностью сохранения результатов работы | Программное обеспечение | 1 | шт (на 1 раб. место) | 10 | 1 | Вариативная часть
Программное обеспечение для трехмерного проектирования | Создание 2D чертежей деталей и спецификаций в соответствии с требованиями ЕСКД. Возмоность создания 3D моделей. Наличие встроенных прикладных библиотек компонентов. | Программное обеспечение | 1 | шт (на 1 раб.место) | 12 | 1 | Вариативная часть
Программные обеспечения "Материаловедение" | Для выполнения 15 лабораторных работ: ЕМАКЕТ Методы исследования металлов.Металлографический анализ; Построение диаграммы Свинец-Сурьма; Изучение микроструктуры стали в равновесном состоянии; Изучение микроструктуры стали в неравновесном состоянии; Изучение микроструктуры легированной стали; Закалка углеродистых и легированных сталей; Отжиг и нормализация стали; Определение твердости металлов и сплавов; Кристаллизация и ее влияние на структуру и свойства металла; Диаграммы состояния и термическая обработка сплавов; Изучение теплового эффекта при обработке материала давлением; Макроанализ и дефектоскопия металлов; Микроструктурный анализ металлов и сплавов; Микроструктурный анализ цветных металлов и сплавов; Пластическая деформация, наклеп и рекристаллизация металлов. | Программное обеспечение | 1 | шт (на 1 раб.место) | 10 | 1 | Вариативная часть
Программные обеспечения «Гидромеханика и гидродинамика» | Для выполнения 10 лабораторных работ: Измерение статического давления в жидкостях и газах; Получение напорной характеристики насоса; Гидравлический пресс; Измерение силы давления жидкости на плоскую стенку; Измерение силы давления жидкости на криволинейные поверхности; Относительный покой жидкости, определение угловой скорости вращения цилиндрического сосуда; Определение силы, действующей на тело, погруженное в жидкость; Определение потерь удельной энергии при движении воды в трубопроводе переменного сечения; Исследование гидравлического удара в трубопроводе; Определение полезной мощности насоса и коэффициента полезного действия насосной установки. | Программное обеспечение | 1 | шт (на 1 раб.место) | 10 | 1 | Вариативная часть
Профилометр | Профилометр безопорного типа для измерения шероховатости на прямолинейных и криволинейных поверхностях; состав: гранитный стенд, нивелировочный столик XY 25x25мм, прецизионные тиски, щуп для глубоких канавок 20 мм R2мкм, 60°, щуп для глубоких отверстий R2мкм, 60° | Оборудование | 1 | шт (на 10 раб. мест) | 1 | 1 | Вариативная часть
Радиусные шаблоны набор №1, №2, №3 | набор № 1: ширина - 12, толщина - 0,6 мм, измерительный радиус - от 1 до 6 мм, количество выпуклых шаблонов в наборе - 9, количество вогнутых шаблонов в наборе -9. Набор №2: ширина 20мм, толщина 0,6мм, измерительный радиус-25, количество выпуклых шаблонов в наборе - 6, количество вогнутых шаблонов в наборе -6. Набор №3: ширина 20мм, толщина 0,6мм. количество выпуклых шаблонов в наборе - 12, количество вогнутых шаблонов в наборе -12. | Оборудование | 1 | шт ( на 25 раб.место) | 1 | 1 | Вариативная часть
Резьбовой микрометр со вставками 0-25 | Используется в промышленности для измерения среднего диаметра резьбы. Для получения необходимого значения одновременно замеряют и внешний и внутренний диаметр. Цена деления -- 0,01мм. Верхняя граница - 25 мм. | Оборудование | 1 | шт ( на 13 раб.место) | 2 | 1 | Вариативная часть
Сетевой фильтр | 5 розеток с заземляющими контактами; длина кабеля не менее 1,8 м | Оборудование IT | 1 | шт (на 1 раб. место) | 10 | 1 | Вариативная часть
Системный блок | Процессор: не менее 4 ядер; тактовая частота не менее 900 MHz/ DDR4 16ГБ/ видеокарта 4Гб/ SSD накопитель 500ГБ/ блок питания 600Вт | Оборудование IT | 1 | шт (на 1 раб.место) | 12 | 1 | Вариативная часть
Стойка для микрометров универсальная | Стойка для микрометров универсальная 15СТ с чугунным коническим основанием | Оборудование | 1 | шт ( на 25 раб.место) | 1 | 1 | Вариативная часть
Стойки-штативы к индикаторным часам | Штатив магнитный 176х150мм, усилие отрыва 80 кг GRIFF 014767 | Оборудование | 1 | шт ( на 13 раб.место) | 2 | 1 | Вариативная часть
Стол | Стол ученический компьютерный с подставкой под системный блок (габариты: Ш×Г×В — не менее 1200×600×740 мм ) | Мебель | 1 | шт ( на 1 раб.место) | 13 | 2 | Вариативная часть
Стол | Стол ученический двухместный. Габариты столешницы не более 1210*55 (д*ш). Ростовая группа 6-7 | Мебель | 1 | шт ( на 2 раб.места) | 15 | 2 | Вариативная часть
Стол лабораторный | Стол прямой, габаритные размеры не менее 1200х625х760 мм. | Мебель | 1 | шт ( на 2 раб.мест) | 6 | 2 | Вариативная часть
Стол лабораторный | Размер (ВхШхГ): 850х1200х600 мм; облицовка столешницы химостойким пластиком; защита столешницы противоударной кромкой ПВХ; металлический каркас из профильной трубы 25х50 мм с полимерно-порошковым покрытием; в каркасе стола регулируемые опоры. | Мебель | 1 | шт (на 2 раб. места) | 12 | 2 | Вариативная часть
Стол рабочий | Опоры стола изготовлены из профильной трубы сечением 50х25 мм (толщина стенки металла 1,5 мм). Столешница изготовлена из ЛДСП толщиной 22 мм. Экран - из ЛДСП толщиной 16 мм. Все металлические элементы окрашены износостойкой краской. Торцы столешницы отделаны противоударной кромкой ПВХ 2мм. Габариты: 1200х600х760 мм | Мебель | 1 | шт (на 1 раб.место) | 12 | 1 | Вариативная часть
Стол ученический | Габариты: 1200х800х750 мм. Столешница ЛДСП 25 - 30 мм, кромка ПВХ, Металлокаркас профильная труба | Мебель | 12 | шт | 12 | 1 | Вариативная часть
Стул | Стул ученический. Габариты сиденья не более 45*55, ростовая группа 6-7 | Мебель | 1 | шт ( на 1 раб.место) | 30 | 1 | Вариативная часть
Стул компьютерный | Тип установки: на колесиках; ограничение по весу: 120кг; регулировки: высоты, конструкция: подлокотники, материал обивки: ткань | Мебель | 1 | шт (на 1 раб.место) | 12 | 1 | Вариативная часть
Стул лабораторный | На четырёх ножках со спинкой, материал каркаса - металл, материал сиденья и спинки - фанера / пластик | Мебель | 1 | шт ( на 1 раб.мест) | 12 | 2 | Вариативная часть
Стул лабораторный | Цвет: синий. Материал: мягкий литой полиуретан. Крестовина с колесиками. Газлифт. Функция качания спинки. | Мебель | 1 | шт (на 1 раб. место) | 24 | 2 | Вариативная часть
Стул офисный | Офисное кресло , обивка сетка/ткань | Мебель | 1 | шт ( на 1 раб.место) | 13 | 2 | Вариативная часть
Стул офисный | Офисное кресло , обивка сетка/ткань | Мебель | 1 | шт ( на 1 раб.место) | 25 | 2 | Вариативная часть
Стул ученический | Стул ученический, лакированная фанера/серый | Мебель | 24 | шт | 24 | 1 | Вариативная часть
Твердомер универсальный в комплекте с системой анализа изображений (с тумбой) | Измерения по шкалам твердости: Бринеля HB; Роквелла HRA, HRВ(W), HRС; Виккерса HV; диапазон нагрузок по шкалам Бринелля, Н (кгс) от 153,0 (15,6) до 1839 (187,5); диапазон измерений твердости по шкалам Бринелля от 8 до 450 HB; испытательные нагрузки для шкал Роквелла, Н (кгс) 98,07 (10,0); диапазон нагрузок по шкалам Виккерса, Н (кгс) от 49,03 (5) до 980,7 (100); диапазон измерений твердости по шкалам Виккерса от 8 до 2000 HV; диапазон увеличения от 20х до 200х; матрица, Мпикс 2; разрешение, пикс 1600х1280 | Оборудование | 1 | шт (на 10 раб. мест) | 1 | 1 | Вариативная часть
Типовой комплект оборудования "Метрология. Технические измерения в машиностроении" | 1. Штангенциркуль ШЦ-I-150-0,05 2. Микрометр гладкий МК25 3. Микрометр рычажный МР25 4. Скоба рычажная СР-25 5. Прибор ПБ-250 6. Призма поверочная и разметочная (учебная) П1-2-2 7. Нутромер индикаторный НИ-50 8. Нутромер микрометрический НМ-175 9. Набор КМД №2 кл.2 10. Набор принадлежностей к КМД ПК-2-У 11. Набор проволочек для измерения резьбы 12. Стойка универсальная 15СТ-М 13. Штатив Ш-IIН 14. Штангензубомер ШЗН-18 15. Нормалемер БВ-5045 16. Линейка синусная 100 мм (учебная) 17. Набор образцов шероховатости (точение) 18. Калибр-пробка гладкий 19. Калибр-пробка конусный 20. Калибр-скоба гладкий 21. Калибр-скоба регулируемый 22. Калибр-пробка резьбовой 23. Деталь типа «Вал» (2 шт.) 24. Деталь типа «Втулка» (2 шт.) 25. Деталь типа «Кольцо» 26. Деталь типа «Шестерня» | Оборудование | 1 | шт (на 1 раб. мест) | 12 | 1 | Вариативная часть
Типовой комплект учебного оборудования "Метрология. Технические измерения в машиностроении" | Состав комплекта - измерительный инструмент и приспособления: штангенциркуль - 1 шт., микрометр гладкий - 1 шт., микрометр рычажный - 1 шт., скоба рычажная - 1 шт., прибор ПБ-250 - 1 шт., призма проверочная и разметочная - 1 шт., нутромер микрометрический - 1 шт., концевые меры длины - 5 шт., стойка универсальная - 1 шт., штатив - 1 шт., штангензубомер - 1 шт., нормалемер - 1 шт., линейка синусная 100мм - 1 шт., образцы шероховатости - не менее 10 шт., калибр-пробка - 1 шт., калибр-пробка конусный - 1 шт., калибр-скоба - 1 шт., калибр-скоба регулируемый - 1 шт., калибр-пробка резьбовой - 1 шт., измеряемые детали (вал - 2 шт., втулка - 2 шт., кольцо - 1 шт, шестерня - 1 шт.) | Оборудование | 1 | шт (на 2 раб. места) | 5 | 1 | Вариативная часть
Типовой комплект учебного оборудования "Средства измерения линейных величин" | Состав комплекта - измерительный инструмент и приспособления: плита плоская - 1 шт., штатив магнитный - 1 шт., индикатор часового типа - 1 шт., штангенрейсмас - 1 шт., штангенциркуль - 1 шт., микрометр - 1 шт., набор шаблонов резьб М60 - количество шаблонов не менее 10, шаг резьбы 0,4-6мм; набор шаблонов резьб Д55 - количество шаблонов не менее 10; набор концевых мер (10, 20, 30, 40, 50 мм), штангензубомер - 1 шт., угломер, угольник) - 1 шт.; измеряемые детали (шестерня - 2 шт.; втулка с метрической и трубной резьбой - 4 шт.;вал - 2 шт.; плоские детали с отверстиями различной формы - 3 шт.) | Оборудование | 1 | шт (на 2 раб. места) | 5 | 1 | Вариативная часть
Угломер | Угломер с нониусом 0-320 2' для измерения наружных углов от 0° до 320 и внутренних от 40° до 150°. Отсчет угловых величин производится по шкалам основания. Материал -инструментальная, нержавеющая или легированная конструкционная сталь. Тип измерения механический, тип инструмента - угломер, диапазон измерения от 0 до 320 градусов. | Оборудование | 1 | шт ( на 6 раб.мест) | 2 | 1 | Вариативная часть
Угломер с нониусом тип УМ | Угломер 2УМ КировИнструмент | Оборудование | 1 | шт ( на 25 раб.место) | 1 | 1 | Вариативная часть
Угломер с нониусом тип УН | Угломер УН мод. 1005 0-360 гр. тип 2-2 ЧИЗ | Оборудование | 1 | шт ( на 25 раб.место) | 1 | 1 | Вариативная часть
Угломер цифровой | Цена деления 5´; длина полотна 150 мм; угол кромки полотна 60° и 45°; комплект поставки: футляр, батарея CR-2032; диапазон измерения -360° +360° | Оборудование | 1 | шт ( на 6 раб.мест) | 2 | 1 | Вариативная часть
Угольник | Не менее 10 см, не более 10 см | Оборудование | 1 | шт. (на 1 раб.мест) | 25 | 1 | Вариативная часть
Устройство калибровочное для нутромеров | Прибор для настройки индикаторных нутромеров типа НИ. Диапазон 0- 160 мм, класс точности не ниже2, отклонение не более ±1,2 мк. | Оборудование | 1 | шт ( на 6 раб.мест) | 1 | 1 | Вариативная часть
Ученический стол | Габариты столешницы не менее1200х500х640 , не более 1200 х 500х760 мм Материал столешницы ДСП | Мебель | 1 | шт. (на 2 раб.мест) | 13 | 1 | Вариативная часть
Ученический стул | Материал монолитный металлокаркас- нерегулируемый (, фанера гнутоклеенная не менее 9мм Размер не менее 420*380*810, не более 500х400х835 | Мебель | 1 | шт. (на 1 раб.мест) | 25 | 1 | Вариативная часть
Цифровой штангенглубиномер | Цифровой штангенглубиномер IP67 0-200мм | Оборудование | 1 | шт ( на 1 раб.место) | 5 | 1 | Вариативная часть
Штангенглубиномер 0,05 | Штангенглубиномер ШГ- 500 0,05 ЧИЗ | Оборудование | 1 | шт ( на 25 раб.место) | 1 | 1 | Вариативная часть
Штангенрейсмас | Диапазон измерений 0 - 600 мм; тип измерительного инструмента нониусный; цена деления 0,02 мм; изогнутый твердосплавный разметочный наконечник; колонка из нержавеющей стали и основание с доведенной опорной поверхностью | Оборудование | 1 | шт ( на 12 раб.мест) | 1 | 1 | Вариативная часть
Штангенрейсмас цифровой | Штангенрейсмас цифровой 0-300мм | Оборудование | 1 | шт ( на 1 раб.место) | 5 | 1 | Вариативная часть
Штангенциркуль | Футляр, руководство по эксплуатации на русском языке, паспорт, диапазон измерений 0-150 мм, цена деления 0,05 мм; тип отсчета нониусный, глубиномер прямоугольный, единицы измерения мм измерительные поверхности и нониус с матовым хромированием, Штангенциркуль и рамка из закаленной нержавеющей стали; измерительные поверхности шлифованы и тонко полированы | Оборудование | 1 | шт (на 6 раб.мест) | 2 | 2 | Вариативная часть
Штангенциркуль | Точность измерения не менее пределы измерения в диапазоне от НЕ БОЛЕЕ 0 мм до НЕ МЕНЕЕ 150 мм | Оборудование | 1 | шт. (на 1 раб.мест) | 25 | 2 | Вариативная часть
Штангенциркуль цифровой | Метрический; Тип - ШЦЦ (цифровой); Диапазон измерений, мм - 0-150; Цена деления/Разрешение, мм - 0,01; Погрешность, мм - ±0,02; Тип губок - стандартные; Материал губок - сталь; Тип глубиномера - плоский; Особенности - без приводного ролика; Комплектация - коробка, 1 батарея | Оборудование | 1 | шт (на 6 раб.мест) | 2 | 2 | Вариативная часть
Штангенциркуль цифровой | Штангенциркуль цифровой IP67 0-200мм | Оборудование | 1 | шт ( на 1 раб.место) | 5 | 2 | Вариативная часть
Штангенциркуль ШЦ-1 0-150 мм | Штангенциркуль ШЦ-I-150-0,1 ГОСТ 166-89 GRIFF D162033 | Оборудование | 1 | шт ( на 2 раб.место) | 12 | 1 | Вариативная часть
Штанценрейсмас цифровой | Штангенрейсмас цифровой 0-600мм; Вывод данных - да; Диапазон измерений, мм/дюйм - 0-600; Метрический; Комплектация - батарея, разметочная ножка и зажим ножки; Тип - штангенрейсмасы; Цифровой; Цена деления, мм - 0,01; Погрешность, мм - ±0,05 | Оборудование | 1 | шт (на 12 раб.мест) | 1 | 1 | Вариативная часть
Штатив магнитный | Зажимное устройство магнитное; микроподача отсутствует; полная высота 235 мм; рабочий радиус 150 мм; резьбовой рычаг/Основн. M8 x 1.25; отверстие под гильзу с вставкой ø 8 мм; магнитная сила 600 Н вертикальное возвратное усилие; тип - с призматическим основанием. | Оборудование | 1 | шт ( на 3 раб.мест) | 4 | 1 | Вариативная часть

## Рабочее место преподавателя (hidden)
Наименование | Краткие (рамочные) технические характеристики | Вид | Количество | Единица измерения | Итоговое количество | Подсчет | Базовая или вариативная часть
Доска классная | Одностворчатая, магнитно-меловая не менее 150х 100, не более 300х150, цвет зеленый , мел | Мебель | 1 | шт. | 1 | 1 | Вариативная часть
Комплект (клавиатура+мышь) | Тип соединения: проводной, USB. Цвет букв: русских - белый, английских – белый. Мышь: оптическая, 1600dpi, количество кнопок 4. | Оборудование IT | 1 | шт | 1 | 1 | Вариативная часть
Компьютер | Процессор не менее 4 ядра, оперативная память не менее 8Гб, видеокарта дискретная, объем АЗУ не менее 2Гб, предустановленнная операционная система . Предустановленный комплект офисных программ . Клавиатура, мышь, монитор не ниже 24 дюйма. | Оборудование IT | 1 | шт. | 1 | 1 | Вариативная часть
Компьютер в сборе | Состав: системный блок, монитор, мышь, клавиатура, сетевой фильтр. Оперативная память не менее 16 Гб. Жесткий диск SSD не менее 240 Гб. Жесткий диск НDD не менее 1 Тб. Процессор 6 ядер, 12 потоков, базовая частота 2.5 ГГц, с интегрированным графическим ядром. Монитор с диагональю не менее 24 дюймов, ЖК, разрешение экрана не менее 1920x1080 (FullHD). | Оборудование IT | 1 | шт | 1 | 1 | Вариативная часть
Кресло | Основание на колесиках; ограничение по весу не менее 150 кг; спинка эргономическая отдельная от сиденья; подлокотники; регулировка по высоте; материал обивки сетка/ткань | Мебель | 1 | шт | 1 | 1 | Вариативная часть
Кресло компьютерное | Регулировка высоты сиденья (газлифт); механизм качания: топ-ган; материал корпуса: металл, полимер; материал обивки: сетка, экокожа; подлокотники; подголовник; основание - металлическая крестовина на роликах | Мебель | 1 | шт | 1 | 1 | Вариативная часть
Многофункциональное устройство | Технология: лазерный, черно-белый, двусторонняя печать, A4. Разрешение: ч/б 3600x600dpi. Скорость печати: ч/б (А4) 38стр/мин. Сканер: планшетный/протяжной, 1200x1200 dpi. Подключение: USB, RJ-45, Wi-Fi. | Оборудование IT | 1 | шт | 1 | 2 | Вариативная часть
Многофункциональное устройство | Многофункциональное устройство с функциями печати, сканирования и копирования документов. Тип печати - черно-белая. Технология печати - лазерная. Максимальный формат печати - А4. Скорость печати МФУ не менее 34 стр./мин. Автоподатчик для сканирования документов. Разрешение печати 1200x1200 dpi. Интерфейсы USB и Wi-Fi | Оборудование | 1 | шт | 1 | 2 | Вариативная часть
Монитор | Экран: 23.8", 1920x1080, 16:9, IPS, 60Гц, 250кд/м2, GTG 5мс. Контрастность: 1000:1, динамическая 200000000:1. Разъемы: Display Port х 1шт, HDMI х 1, VGA (D-SUB) х 1, выход на наушники. Мультимедиа: встроенные динамики. Блок питания: внутренний. | Оборудование IT | 1 | шт | 1 | 1 | Вариативная часть
МФУ | Тип печати лазерный; цветность печати черно-белая; максимальный формат A4; размещение настольный; функции печати автоматическая двусторонняя печать; функции сканера/копира копирование, отправка изображения по e-mail, сканирование. Принтер: Максимальная ширина отпечатка 216 мм; максимальная длина отпечатка 356 мм; технология печати лазерная; максимальное разрешение по X для ч/б печати 1200; максимальное разрешение по Y для ч/б печати 1200; скорость ч/б печати (A4) 38 стр/мин; время разогрева 14 с; время выхода первого отпечатка (ч/б) 5.5 с Сканер: Устройство автоподачи оригиналов двустороннее; ёмкость устройства автоподачи оригиналов 50 шт. Лотки: Подача бумаги (стандартная) 350 шт.; подача бумаги (максимальная) 900 шт.; вывод бумаги (стандартный) 150 шт.; вывод бумаги (максимальный) 150 шт.; емкость лотка ручной подачи 100 шт. Расходные материалы: Минимальная плотность бумаги 60 г/м²; максимальная плотность бумаги 163 г/м²; печать на различных носителях: глянцевая бумага, карточки, конверты, матовая бумага, этикетки; ресурс ч/б картриджа/тонера 3100 страниц; количество картриджей 1 Память/Процессор: Объем памяти 1024 МБ; частота процессора 800 МГц; Интерфейсы: Интерфейсы AirPrint, Ethernet (RJ-45), USB, Wi-Fi Прочее: Поддержка драйверов и протоколов Google Cloud Print, PCL 5c, PCL 6, TWAIN, WIA, веб-интерфейс, прямая печать; количество установленных шрифтов PCL 45; поддержка ОС Android, Linux, Mac OS, Windows, iOS, дисплей цветной ЖК-дисплей, диагональ дисплея 5 ", потребляемая мощность (при работе) 1370 Вт, потребляемая мощность (в режиме ожидания) 9.4 Вт, уровень шума при работе 53 дБ. | Оборудование IT | 1 | шт | 1 | 2 | Вариативная часть
МФУ | Функции - печать, копирование, сканирование; тип печати - лазерная черно-белая; двусторонняя печать; формат A4; разрешение1200 dpi x 1200; подключение USB | Оборудование IT | 1 | шт | 1 | 2 | Вариативная часть
МФУ (А4) | Тип: МФУ лазерное Функции устройства: принтер, сканер, копир, факс Технология печати: лазерная Цветность печати: черно-белая Максимальный формат >= A4 Автоматическая двусторонняя печать: есть Максимальное разрешение черно-белой печати >= 1200x1200 dpi Скорость черно-белой печати (стр/мин) >= 38 стр/мин (А4) Время выхода первого черно-белого отпечатка <= 7.2 сек Максимальный месячный объем печати >= 80000 Оптическое разрешение сканера >= 1200x1200 dpi Скорость сканирования >= 29 стр/мин Максимальный формат бумаги (сканер) >= A4 (216x356) Устройство автоподачи: есть Емкость устройства автоподачи >= 50 Максимальное разрешение копира >= 600x600 dpi Скорость копирования >= 38 стр/мин Изменение масштаба: 25-400 % Шаг масштабирования <= 1 % Максимальное количество копий за цикл >= 999 Емкость подачи >= 350 Емкость выходного лотка >= 150 Емкость лотка ручной подачи >= 50 Минимальная поддерживаемая плотность носителей >= 60 г/м2 Максимальная поддерживаемая плотность носителей >= 175 г/м2 Количество оригинальных картриджей в комплекте >= 1 шт Оперативная память >= 512 МБ Частота процессора >= 1200 МГц Интерфейсы: Wi-Fi, Ethernet (RJ-45), USB Прямая печать: есть Комплект поставки: документация, кабель питания, USB-кабель, стартовый картридж Потребляемая мощность в работе <= 510 Вт Потребляемая мощность в режиме ожидания <= 0.9 Вт Тип и напряжение питания: 220-240В/50-60Гц Уровень шума при работе <= 53 дБ Вес <= 13 кг | Оборудование IT | 1 | шт | 1 | 1 | Вариативная часть
МФУ (Ф4) | Тип: МФУ лазерное Функции устройства: принтер, сканер, копир, факс Технология печати: лазерная Цветность печати: черно-белая Максимальный формат >= A4 Автоматическая двусторонняя печать: есть Максимальное разрешение черно-белой печати >= 1200x1200 dpi Скорость черно-белой печати (стр/мин) >= 38 стр/мин (А4) Время выхода первого черно-белого отпечатка <= 7.2 сек Максимальный месячный объем печати >= 80000 Оптическое разрешение сканера >= 1200x1200 dpi Скорость сканирования >= 29 стр/мин Максимальный формат бумаги (сканер) >= A4 (216x356) Устройство автоподачи: есть Емкость устройства автоподачи >= 50 Максимальное разрешение копира >= 600x600 dpi Скорость копирования >= 38 стр/мин Изменение масштаба: 25-400 % Шаг масштабирования <= 1 % Максимальное количество копий за цикл >= 999 Емкость подачи >= 350 Емкость выходного лотка >= 150 Емкость лотка ручной подачи >= 50 Минимальная поддерживаемая плотность носителей >= 60 г/м2 Максимальная поддерживаемая плотность носителей >= 175 г/м2 Количество оригинальных картриджей в комплекте >= 1 шт Оперативная память >= 512 МБ Частота процессора >= 1200 МГц Интерфейсы: Wi-Fi, Ethernet (RJ-45), USB Прямая печать: есть Комплект поставки: документация, кабель питания, USB-кабель, стартовый картридж Потребляемая мощность в работе <= 510 Вт Потребляемая мощность в режиме ожидания <= 0.9 Вт Тип и напряжение питания: 220-240В/50-60Гц Уровень шума при работе <= 53 дБ Вес <= 13 кг | Оборудование IT | 1 | шт | 1 | 1 | Вариативная часть
Ноутбук | Раскладка клавиатуры: английская/русская Цифровой блок клавиатуры: есть Диагональ экрана (дюйм) >= 15.6 Разрешение экрана >= Full HD (1920x1080) Общее количество ядер процессора >= 6 Максимальное число потоков процессора >= 12 Частота процессора >= 2.7 ГГц Тип оперативной памяти >= DDR4 Объем оперативной памяти >= 16 ГБ Вид графического ускорителя: дискретный и встроенный Объем видеопамяти дискретного ускорителя >= 4 ГБ Общий объем твердотельных накопителей (SSD) >= 512 ГБ Тип SSD диска: M.2 PCIe Веб-камера >= 1 Мп (720p) Встроенный микрофон: есть Беспроводной интерфейс: WI-FI 6 (802.11ax), Bluetooth 5.2 Порт Ethernet >= LAN 1 Гбит/с Видеоразъемы: HDMI >= 1 Аудиоразъемы: 3.5 мм jack (микрофон/аудио) >= 1 Разъемы USB Type-A: USB 3.2 Gen1 >= 3 Разъемы USB Type-C: USB 3.2 Gen1 >= 1 Комплектация: документация, адаптер питания Предустановленная операционная система с графическим пользовательским интерфейсом, обеспечивающая работу распространенных образовательных и общесистемных приложений: Microsoft Windows 11 Pro 64Bit, русская версия. Постоянная лицензия с неограниченным функционалом и сроком (бессрочным правом) действия.(Эквивалент не допустим в соответствии с подпунктом «а» пункта 3 части 6.1 статьи 3 Федерального закона от 18.07.2011г. 223-ФЗ «О закупках товаров, работ, услуг отдельными видами юридических лиц» для обеспечения совместимости с программным обеспечением используемым Заказчиком) | Оборудование IT | 1 | шт | 1 | 1 | Вариативная часть
Офисный стол | Письменный стол 1450хГ810хВ740 | Мебель | 1 | шт | 1 | 2 | Вариативная часть
Офисный стол | Письменный стол 1450хГ810хВ740 | Мебель | 1 | шт | 1 | 2 | Вариативная часть
Персональный компьютер | Процессор Сокет >= LGA 1200 Система охлаждения в комплекте: есть Термоинтерфейс в комплекте: нанесен на основание радиатора Общее количество ядер >= 6 Максимальное число потоков >= 12 Количество производительных ядер >= 6 Количество энергоэффективных ядер: нет Объем кэша L2 >= 1.5 МБ Объем кэша L3 >= 12 МБ Техпроцесс <=14 нм Базовая частота процессора >= 2.9 ГГц Максимальная частота в турбо режиме >= 4.3 ГГц Базовая частота энергоэффективных ядер: нет Частота в турбо режиме энергоэффективных ядер: нет Свободный множитель: нет Тепловыделение (TDP) <= 65 Вт Базовое тепловыделение <= 65 Вт Максимальная температура процессора <= 100 °C Встроенный контроллер PCI Express >= PCI-E 3.0 Материнская плата Сокет: >= LGA 1200 Количество слотов памяти >= 2 Форм фактор поддерживаемой памяти: DIMM Тип поддерживаемой памяти >= DDR4 Количество каналов памяти >= 2 Максимальный объем памяти >= 64 ГБ Максимальная частота памяти (JEDEC/без разгона) >= 3200 МГц Версия PCI Express накопителей >= 3.0 Количество разъемов M.2 >= 1 Разъемы M.2: (M) 2242/2260/2280 PCIe 3.0 x4 Количество портов SATA >= 4 Поддержка NVMe: есть Версия PCI Express >= 4.0 Количество слотов PCI-E x16 >= 1 Количество и тип USB на задней панели: USB 2.0 >= 4, USB 3.2 Gen1 Type A >= 2 Видеовыходы: VGA (D-Sub), HDMI Количество сетевых портов (RJ-45) >= 1 Количество аналоговых аудио разъемов >= 3 Другие разъемы на задней панели: PS/2 (комбинированный) Внутренние коннекторы USB на плате: USB 2.0 (9 pin), USB 3.2 Gen1 (19 pin) Разъем питания процессорного кулера: 4-pin 4-Pin PWM коннекторы для вентиляторов >= 1 Ключ M.2 разъёма >= E Скорость сетевого адаптера >= 1 Гбит/с Основной разъем питания: 24-pin Разъем питания процессора: 8-pin Количество фаз питания >= 7 Видеокарта: Объем видеопамяти >= 4 ГБ Тип памяти >= GDDR6 Разрядность шины памяти >= 64 бит Максимальная пропускная способность памяти >= 96 Гбайт/сек Эффективная частота памяти >= 12000 МГц Штатная частота работы видеочипа >= 1740 МГц Турбочастота >= 1815 МГц Количество универсальных процессоров (ALU) >= 512 Число текстурных блоков >= 32 Число блоков растеризации >= 16 Видеоразъемы: DisplayPort, DVI-D, HDMI Версия HDMI >= 2.0b Версия DisplayPort >= 1.4 Количество подключаемых одновременно мониторов >= 3 Максимальное разрешение >= 4096x2160 Интерфейс подключения: PCI-E 3.0 Оперативная память: Тип памяти >= DDR4 Форм-фактор памяти: DIMM Суммарный объем памяти всего комплекта >= 16 ГБ Объем одного модуля памяти >= 8 ГБ Количество модулей в комплекте >= 2 Тактовая частота >= 2666 МГц CAS Latency (CL) <= 19 RAS to CAS Delay (tRCD) <= 19 Row Precharge Delay (tRP) <= 19 Activate to Precharge Delay (tRAS) <= 43 SSD M.2 накопитель: Объем накопителя >= 250 ГБ Форм-фактор: 2280 Физический интерфейс: PCI-E 3.x x4 Ключ M.2 разъема >= M NVMe: есть Количество бит на ячейку: 3 бит TLC Структура памяти: 3D NAND Максимальная скорость последовательного чтения >= 1800 Мбайт/сек Максимальная скорость последовательной записи >= 900 Мбайт/сек Максимальный ресурс записи (TBW) >= 120 ТБ DWPD >= 0.26 Блок питания: Мощность (номинал) >= 500 Вт Форм-фактор: ATX Основной разъем питания: 20 + 4 pin Разъемы для питания процессора (CPU): 4+4 pin Разъемы для питания видеокарты (PCI-E): 6+2 pin x2 Количество разъемов 15-pin SATA >= 5 Количество разъемов 4-pin Molex >= 3 Мощность по линии 12 В >= 456 Вт Ток по линии +12 В >= 38A Ток по линии +3.3 В >= 18 А Ток по линии +5 В >= 17 А Диапазон входного напряжения сети: 100-240 В 50/60 Гц Система охлаждения: активная Размеры вентиляторов >= 120 x 120 мм Регулировка оборотов: автоматическая Сертификат 80 PLUS: Standard Корректор коэффициента мощности (PFC): активный Технологии защиты: OPP, OVP, UVP, SCP Сетевой кабель в комплекте: есть Комплектация: документация, крепежный комплект, комплект кабелей Корпус: Типоразмер корпуса: Mini-Tower Ориентация материнской платы: вертикально Длина >= 373 мм Ширина >= 186 мм Высота >= 381.5 мм Вес <= 2.6 кг Основной цвет: черный Материал корпуса: сталь, пластик Толщина металла >= 0.6 мм Наличие окна на боковой стенке: слева Материал окна: акрил (оргстекло) Материал фронтальной панели: пластик Тип подсветки: RGB Цвет подсветки: многоцветная Источник подсветки: корпус Способ управления подсветкой: кнопка на корпусе Форм-фактор совместимых плат: Micro-ATX, Mini-ITX Форм-фактор совместимых блоков питания: ATX Размещение блока питания: нижнее Максимальная длина блока питания <= 180 мм Горизонтальные слоты расширения >= 4 Максимальная длина устанавливаемой видеокарты >= 300 мм Максимальная высота процессорного кулера >= 147 мм Количество отсеков 2.5" накопителей >= 3 шт Число внутренних отсеков 3.5" >= 2 шт Вентиляторы в комплекте: 1 x 80 мм Кулер для процессора: Сокет: AM2, AM2+, AM3, AM3+, AM4, FM1, FM2, FM2+, LGA 1150, LGA 1151, LGA 1151-v2, LGA 1155, LGA 1200, LGA 1700 Рассеиваемая мощность >= 180 Вт Тип конструкции: башенный Материал основания: алюминий\медь Материал радиатора: алюминий Количество тепловых трубок >= 4 Диаметр тепловых трубок >= 6 мм Количество вентиляторов в комплекте >= 2 Максимальное число устанавливаемых вентиляторов >= 2 Размеры комплектных вентиляторов >= 120 x 120 мм Разъем для подключения вентиляторов: 4 pin x2 Максимальная скорость вращения <= 1500 об/мин Минимальная скорость вращения >= 500 об/мин Регулировка скорости вращения: автоматическая (PWM) Клавиатура+мышь: Состав набора: клавиатура, мышь Основной цвет набора: черный Тип клавиатуры: мембранная Общее количество клавиш >= 104 шт Цифровой блок: есть Раскладка клавиатуры: JIS Формат клавиатуры: полноразмерная Тип мыши: оптическая светодиодная Количество кнопок мыши >= 3 шт Хват: для правой и левой руки Максимальное разрешение датчика >= 1000 Режимы работы датчика мыши >= 1000 dpi Длина кабеля клавиатуры >= 1.5 м Длина кабеля мыши >= 1.5 м Монитор: Изогнутый экран: есть Радиус изогнутости: 1500R Диагональ экрана (дюйм) >= 27 Максимальное разрешение >= 1920x1080 Тип подсветки матрицы: LED Технология изготовления матрицы: VA Соотношение сторон >= 16:9 Размер видимой области экрана >= 597 x 336 мм Яркость >= 250 Кд/м² Контрастность >= 3000 : 1 Динамическая контрастность >= 100М:1 Время отклика (MPRT) <= 1 мс Время отклика (GtG) <= 4 мс Время отклика пикселя <= 1 мс Угол обзора по вертикали (градус) >= 178° Угол обзора по горизонтали (градус) >= 178° Плотность пикселей >= 82 ppi Частота при максимальном разрешении >= 165 Гц Максимальная частота обновления экрана >= 165 Гц Глубина цвета >= 8bit Разъем HDMI >= 1 Разъем DisplayPort >= 1 Цветовой охват sRGB >= 113% Расположение блока питания: внешний Потребляемая мощность при работе <= 45 Вт Потребляемая мощность в спящем режиме <= 0.5 Вт Мощность в выключенном режиме <= 0.3 Вт Напряжение питания: 100-240 В / 50-60 Гц Комплектация: кабель питания, документация, кабель HDMI - HDMI, блок питания Предустановленная операционная система с графическим пользовательским интерфейсом, обеспечивающая работу распространенных образовательных и общесистемных приложений: Microsoft Windows 11 Pro 64Bit, русская версия. Постоянная лицензия с неограниченным функционалом и сроком (бессрочным правом) действия. (Эквивалент не допустим в соответствии с подпунктом «а» пункта 3 части 6.1 статьи 3 Федерального закона от 18.07.2011г. 223-ФЗ «О закупках товаров, работ, услуг отдельными видами юридических лиц» для обеспечения совместимости с программным обеспечением используемым Заказчиком) | Оборудование IT | 1 | шт | 1 | 3 | Вариативная часть
Персональный Компьютер | Процессор: Тактовая частота-4.1 GHz, частота в режиме Turbo-4.8 GHz; Количество ядер-6; Количество потоков-12; Разрядность вычислений-64 bit; Объем памяти L3 кэш-12 Мb; Технологический процесс-14 нм; Максимальный объем памяти-128 Gb; Тип памяти-DDR4; Поддержка частот памяти-2666 Мhz; Количество каналов памяти-2; Встроенное графическое ядро-отсутствует. Оперативная память: Объем памяти 32 Gb - 2 x 16 Gb; Частота 2660 Мhz$ Тип памяти DDR4. Видеокарта: Тип видеокарты - дискретная; Объем видеопамяти-4 Gb; Тип памяти-GDDR6; Разрядность шины памяти-128 bit; Максимальная пропускная способность памяти-160 Gb/сек; Эффективная частота памяти-10000 Мhz; Штатная частота работы видеочипа-735 Мhz; Турбочастота-1330 Мhz; Количество универсальных процессоров (ALU)-640; Число текстурных блоков-40; Число блоков растеризации-32; Наличие не менее 2 портов Display port Количество подключаемых одновременно мониторов-4; Максимальное разрешение - Ultra HD 8K (7680x4320); Жесткий диск: SSD-240 Gb; HDD-1 Тб. Монитор: Размер экрана - 27". Клавиатура, мышь. Операционная система | Оборудование IT | 1 | шт | 1 | 3 | Вариативная часть
Персональный компьютер | Процессор: базовая частота 3800 МГц, количество ядер - 4, встроенное в процессор видеоядро; материнская плата: количество слотов DDR4 - 2, количество портов SATA 6Gb/s - 4, количество слотов PCI-E x1 - 1, выход VGA на задней панели, выход HDMI на задней панели; оперативная память: тип памяти DDR4, формат DIMM, общий объем 8 ГБ, частота 2400 МГц; SSD: объем 256 ГБ; блок питания: мощность 500 Вт, количество разъемов питания CPU 4+4pin - , количество разъемов питания PCI-E 6+2pin - 1, количество разъемов питания Molex - 2, количество разъемов питания SATA - 3; монитор 23, 8 дюйма, черный, HDMI; проводная офисная клавиатура, черный, мембранная, usb 2.0; мышь проводная, черная, кабель 1.5 м с разъемом USB. Операционная система с возможностью подключения к доменной сети образовательных учреждений, функции динамическая подготовка, Active Directory, центр обновления ( поддержка обновлений online), ограниченный доступ, групповые политики, управление с помощью графического интерфейса, поддержка 64-разрядной (bit) версии архитектуры процессора. Офисный пакет приложений. В состав этого пакета входит программное обеспечение для работы с различными типами документов: текстами, электронными таблицами, базами данных . Подготовка презентация, аналитических таблиц, диаграмм, отчетов | Оборудование IT | 1 | шт. | 1 | 3 | Вариативная часть
Персональный компьютер с программным обеспечением общего и профессионального назначения | Состав: монитор - 1 шт.; системный блок - 1 шт.; клавиатура - 1 шт.; манипулятор "мышь" - 1 шт. Характеристики монитора: диагональ не менее 27" FULL HD (1920х1080). Характеристики системного блока: базовая частота процессора не менее 2.1 ГГц; количество ядер не менее 12; максимальная частота в турбо режиме не менее 4.9 ГГц; базовая частота энергоэффективных ядер не менее 1.6 ГГц; частота в турбо режиме энергоэффективных ядер не менее 3.6 ГГц; наличие интегрированного графического ядра; возможность одновременного подключения двух мониторов; RAM - не менее 32 ГБ; HDD - 1 TБ; SSD - 500 ГБ; видеокарта не менее 6 Гб; сеть Ethernet не менее 100 мбит/с; наличие операционной системы совместимой с используемым технологическим оборудованием и программного обеспечения для работы с пакетом "офис". Характеристики клавиатуры: полноразмерная, мембранного типа, оборудована не менее 104 клавишами, имеется цифровой блок клавиш; подключение проводное, разъем USB; длина интерфейсного кабеля не менее 1,5 м Характеристики манипулятора "мышь": тип - оптический, оборудован не менее чем двумя клавишами и колесом прокрутки с рельефной поверхностью; разрешение оптического датчика - 1000 dpi; подключение проводное, разъем USB. | Оборудование IT | 1 | шт | 1 | 1 | Вариативная часть
Планшет | Диагональ экрана не менее 10.2" (25.9 см); разрешение экрана 2000 x 1200; Соотношение сторон экрана 4:3; Тип экрана IPS; Сенсорный экран Multitouch; Яркость экрана 500 кд/м2; Число пикселей на дюйм 264 PPI; Конфигурация планшетного компьютера число ядер процессора 6-ядерный; объем встроенной памяти 128 ГБ; Wi-Fi 802.11 a/b/g/n/ac, Bluetooth v4.2, стереодинамики; встроенная акустика; поддержка аудиоформатов AAC, HE-AAC, MP3, MP3 VBR, Audible, AIFF, WAV; поддержка видеоформатов H.264, MPEG-4, Motion JPEG (M-JPEG); поддержка других форматов jpg, tiff, gif, doc, docx, htm, html, key, numbers, pages, pdf, ppt, pptx, txt, rtf, vcf, xls, xlsx, zip, ics; разрешение основной камеры 8 Мп, автофокусировка, запись видео 1080p; фронтальная камера для видеовызова; разрешение фронтальной камеры 12 Мп; автоматическая ориентация экрана, встроенный датчик освещенности, сканер отпечатка пальца, touch ID, Трёхосевой гироскоп, Акселерометр, Барометр, технология True Tone, количество выходов на наушники 1, разъем для наушников 3.5 мм, операционная система, входное напряжение (мин) 100 В, (макс) 240 В, тип аккумулятора Li-Pol, время работы от батареи (max) 10 ч. Комплект поставки USB-C/Lightning, Адаптер питания USB-C мощностью 20 Вт | Оборудование IT | 1 | шт | 1 | 1 | Вариативная часть
Прибор для определения шероховатостей | Оборудование предназначено для измерений параметров профиля и параметров шероховатости изделий по системе средней линии | Оборудование | 1 | шт. | 1 | 1 | Вариативная часть
Принтер цветной | Цветная печать, формат печати A4, 5760x1440 dpi, ч/б - 8 стр/мин (A4), USB, Wi-Fi, СНПЧ | Оборудование | 1 | шт | 1 | 1 | Вариативная часть
Программное обеспечение для автоматического проектирования технологических процессов | ПО должно иметь возможность осуществлять: проектирование технологических процессов, формировать технологическую документацию в соответствии с требованиями ГОСТ, поддерживать единое информационное пространство для управления жизненным циклом изделия | Программное обеспечение | 1 | шт | 1 | 1 | Вариативная часть
Программное обеспечение для контроля и метрологических измерений | Учебная или коммерческая лицензия с возможностью сохранения результатов работы | Программное обеспечение | 1 | шт | 1 | 1 | Вариативная часть
Программное обеспечение для трехмерного проектирования | Создание 2D чертежей деталей и спецификаций в соответствии с требованиями ЕСКД. Возмоность создания 3D моделей. Наличие встроенных прикладных библиотек компонентов. | Программное обеспечение | 1 | шт | 1 | 1 | Вариативная часть
Проектор | Технология – DLP, Разрешение проектора - 1920x1200, Контрастность - больше 10000:1 Беспроводная связь - Wi-Fi Разъемы и интерфейсы - USB Type-A, RS-232, вход видео компонентный, вход видео композитный, вход HDMI Соотношение сторон изображения - 16:10 | Оборудование IT | 1 | шт | 1 | 2 | Вариативная часть
Проектор | Вес, не более 2.9 кг; входы USB, VGA, Компонентный, RCA, S-video, аудио Mini Jack; аудиовыход х1; количество встроенных громкоговорителей 1х10 Вт; количество ламп 1 шт; масштабирование оптическое 1 x; мощность лампы не менее 245 Вт; размер по диагонали (max) 303 дюйм, фокусное расстояние 0 - 7.51 мм | Оборудование IT | 1 | шт | 1 | 2 | Вариативная часть
Проекционный экран | Тип установки - настенно-потолочный, настенный, Тип экрана – рулонный Соотношение сторон - 1:1 Диагональ (дюймовая) - 100.22 " Ширина рабочей области - 180 см Привод – ручной Тип проекции – прямая Угол обзора - 100 ° | Оборудование IT | 1 | шт | 1 | 1 | Вариативная часть
Рабочее место преподавателя (стол) | Материал ЛДСП, Высота,не менее мм 750 Глубина,не менее мм 750 Ширина, не менее мм 1400 | Мебель | 1 | шт. | 1 | 1 | Вариативная часть
Рабочее место преподавателя (стул) | Стул офисный с подлокотниками Высота,не менее мм 450 Глубина,не менее мм 440 Ширина, не менее мм 430 Высота спинки не менее мм 400 | Мебель | 1 | шт. | 1 | 1 | Вариативная часть
Рабочий стол с подкатной тумбой и подвесом (подставкой) для системного блока | Характеристики стола: металлический каркас, материал столешницы ЛДСП не менее 20мм; габаритные размеры (ДхГ) 1200х600 мм. Характеристики подкатной тумбы: материал ЛДСП; три выдвижных ящика | Мебель | 1 | шт | 1 | 1 | Вариативная часть
Роутер | широкоформатный для бесшовного соединения, два канала связи | Оборудование IT | 1 | шт. | 1 | 1 | Вариативная часть
Сетевой фильтр | 5 розеток с заземляющими контактами; длина кабеля не менее 1,8 м | Оборудование IT | 1 | шт | 1 | 1 | Вариативная часть
Системный блок | Процессор: не менее 4 ядер; тактовая частота не менее 900 MHz/ DDR4 16ГБ/ видеокарта 4Гб/ SSD накопитель 500ГБ/ блок питания 600Вт | Оборудование IT | 1 | шт | 1 | 1 | Вариативная часть
Специализированное программное обеспечение | Программное обеспечение по автоматизированному проектированию и моделированию | Программное обеспечение | 1 | шт. | 1 | 1 | Вариативная часть
Стол | Стол письменный (не менее 1200х500х750) | Мебель | 1 | шт | 1 | 3 | Вариативная часть
Стол | Габариты столешницы не менее 1450х810х740 , не более 1500 х 900х745 мм Материал столешницы ДСП | Мебель | 1 | шт. | 1 | 3 | Вариативная часть
Стол | Стол, ЛДСП, мм 1200*700*750 (д*ш*в) | Мебель | 2 | шт. | 2 | 3 | Вариативная часть
Стол компьютерный с тумбой | Стол компьютерный с нишей для системного блока и выдвижной полкой под клавиатуру на роликовых направляющих.Столешница из ЛДСП. Цвет - светло-серый. Габаритные размеры (ДхГхВ) не менее 1200х600х760 мм. Стол должен комплектоваться подвесной или подкатной тумбой из ЛДСП с выдвижными ящиками. | Мебель | 1 | шт | 1 | 1 | Вариативная часть
Стол офисный | Стол угловой, габаритные размеры не менее 1200х1400х750 мм. | Мебель | 1 | шт | 1 | 1 | Вариативная часть
Стол угловой | Стол угловой с подвесом для системного блока. Опоры стола изготовлены из профильной трубы сечением 50х25 мм (толщина стенки металла 1,5 мм). Столешница изготовлена из ЛДСП толщиной 22 мм. Экран - из ЛДСП толщиной 16 мм. Все металлические элементы окрашены износостойкой краской. Торцы столешницы отделаны противоударной кромкой ПВХ 2мм. Приставная тумба имеет размеры: 400х500х760. Размеры стола вместе с тумбой: 1600х1200х760 | Мебель | 1 | шт | 1 | 1 | Вариативная часть
Стул | Стул | Мебель | 1 | шт | 1 | 3 | Вариативная часть
Стул | Со спинкой, на колесиках. Регулировка высоты -наличие, максимальная нагрузка не менее 120 кг | Мебель | 1 | шт. | 1 | 3 | Вариативная часть
Стул | Материалы: пластик / сетка / ткань. Высота: 890-985 мм. Ширина сиденья / спинки 480 мм. Глубина сиденья 440 мм. | Мебель | 1 | шт. | 1 | 3 | Вариативная часть
Стул компьютерный | Тип установки: на колесиках; ограничение по весу: 120кг; регулировки: высоты, конструкция: подлокотники, материал обивки: ткань | Мебель | 1 | шт | 1 | 1 | Вариативная часть
Стул офисный | Офисное кресло, обивка сетка/ткань | Мебель | 1 | шт | 1 | 3 | Вариативная часть
Стул офисный | Офисное кресло , обивка сетка/ткань | Мебель | 1 | шт | 1 | 3 | Вариативная часть
Стул офисный | Число роликов не менее 5, материал крестовины - металл, статическая нагрузка не менее 100 кг, материал обивки ткань / сетка, высокая спинка, подголовник, поясничная поддержка | Мебель | 1 | шт | 1 | 3 | Вариативная часть
Тумба | Тумба приставная с замком ( 412х600х740 мм, 4 ящика) | Мебель | 1 | шт | 1 | 1 | Вариативная часть
Тумба сервисная | Тумба с тремя ящиками, дверцей, двумя полками. Материал каркаса - ЛДСП. Торцевые кромки - ПВХ. Колесные опоры. Габаритные размеры (ШxГxВ) 1050x450x620 мм. | Мебель | 1 | шт | 1 | 1 | Вариативная часть
Шкаф для документов | Материал ЛДСП/стекло; габаритные размеры не менее (ШхГхВ) 800х450х1980 мм | Мебель | 1 | шт | 1 | 2 | Вариативная часть
Шкаф для документов | Размеры (ШхГхВ) 80x45x200 см. Нижняя часть: 2 отделения (1 полка), глухие распашные двери. Верхняя часть: 3 отделения (2 полки), стеклянные распашные двери. Цвет: светло-серый | Мебель | 1 | шт | 1 | 2 | Вариативная часть
Шкаф для одежды | Материал ЛДСП; перекладина для одежды; габаритные размеры не менее (ШхГхВ) 800х450х1980 мм | Мебель | 1 | шт | 1 | 1 | Вариативная часть
Шкаф металлический | Одна секция, две двери; ручки с замками; 4 регулируемые по высоте полки; максимальная нагрузка на полку не менее 50 кг; габаритные рвзмеры (ВхШхГ) не менее 1860х850х450 мм | Мебель | 1 | шт | 1 | 1 | Вариативная часть
Экран | Тип установки настенно-потолочный, тип по конструкции рулонный, диагональ экрана 141 ", формат экрана 16:10, размеры экрана (ШхВ) 300х188 см, размер белого поля полотна (см) 290x181.3, размеры черной кромки 25 см, эффективный угол обзора 160 °, особенности покрытия огнезащитное и антистатическое, тип проекции прямая, коэффициент усиления: 1.0, толщина: 0.45mm, рабочая температура: -30С - +70С, возможность мытья, защита от образования плесени, материал корпуса: сталь, состав полотна: ткань из полимерного волокна, размер корпуса экрана 316.9x10.3x13 см+A122 | Оборудование IT | 1 | шт | 1 | 1 | Вариативная часть

## Охрана труда (hidden)
Наименование | Краткие (рамочные) технические характеристики | Вид | Количество | Единица измерения | Итоговое количество | Подсчет | Базовая или вариативная часть
Аптечка | Для оказания ПМП на производственных участках и рабочих кабинетах в соответствии с приказом Минздрава РФ №1331н от 15.12.2020, срок годности 3 года | Охрана труда | 1 | шт | 1 | 11 | Вариативная часть
Аптечка | Аптечка первой помощи производственная, пластиковый бокс, не менее 25 наименований | Охрана труда | 1 | шт | 1 | 11 | Вариативная часть
Аптечка | не менее 5наименованийв: бинт, вата, жгут, пластырь, перекись водорода | Охрана труда | 1 | шт | 1 | 11 | Вариативная часть
Аптечка | по ГОСТу | Охрана труда | 1 | шт | 1 | 11 | Вариативная часть
Аптечка | Бинт стерильный, 1 упаковка; бинт нестерильный, 1 упаковка; салфетки стерильные, 1 упаковка; вата гигроскопическая стерильная в тампонах, 50 г; пинцет для наложения ватных тампонов на рану; клей БФ-6 , один флакон 50 мл; йодная настойка 50 мл; пероксид водорода с массовой долей вещества 3%, 50 мл; активированный уголь в таблетках; водный раствор аммиака 10-процентный; альбуцид (сульфацил натрия) 30-процентный, 20 мл, спирт этиловый 50 мл; глицерин 30 мл; водный раствор гидрокарбоната натрия 2-процентный 250 мл; водный раствор борной кислоты 2-процентный, 250 мл; пипетки, 3 шт. | Охрана труда | 1 | шт | 1 | 11 | Вариативная часть
Аптечка | Аптечка для оказания первой помощи в общеобразовательных учреждениях до прибытия врача. 1. водный раствор 0,05%, 100 мл. 2. Салфетка спиртовая антисептическая, не менее 125×110 мм 3 штуки.3. Пластырь фиксирующий 2×500 см (на тканевой основе) 2 штуки.4. Набор водостойких бактерицидных пластырей № 24 1 упаковка.5. Стерильные самоклеящиеся повязки на рану (7,2×5 см № 1 или с фурагином 7,2×2,5 см № 3 с липкими краями) 1 упаковка. 6. Салфетка с прополисом и фурагином 6×10 см, № 5 1 штука.7. Салфетка с хлоргексидином с липкими краями 10×14 см 1 штука.8. Бинт марлевый медицинский стерильный 5 м х 10 см 1 штука.9. Салфетка с фурагином 6×10 см, № 3 2 штуки.10. Салфетки марлевые медицинские стерильные 16×14 см, № 10 1 штука.11. Бинт эластичный трубчатый медицинский нестерильный № 1 и № 3 по 1 штука.12. Пинцет одноразовый стерильный 1 штука. | Охрана труда | 1 | шт | 1 | 11 | Вариативная часть
Аптечка | Универсальная первой помощи | Охрана труда | 1 | шт. | 1 | 11 | Вариативная часть
Аптечка | Комплектация в соответсвии с приказом Минздрава РФ от 15.12.20 № 1331н; форма - металлический шкаф | Охрана труда | 1 | шт | 1 | 11 | Вариативная часть
Аптечка | Набор перевязочных материалов, инструментов и приспособлений, предназначенных для оказания первой помощи | Охрана труда | 1 | шт. | 1 | 11 | Вариативная часть
Аптечка | Тип коллективная Форма выпуска бокс пластиковый Назначение аптечки производственная , для работников Количество людей 20-30 | Охрана труда | 1 | шт. | 1 | 11 | Вариативная часть
Аптечка | Аптечка для образовательных организаций | Охрана труда | 1 | шт | 1 | 11 | Вариативная часть
Кулер | Нижняя загрузка бутыли; тип охлаждения электронный; тип установки напольный; без шкафчика; нагрев и охлаждение; подача воды "клавиши"; с защитой крана горячей воды; охлаждение 1 л/ч (не ниже 10 C°); нагрев 5 л/ч (не выше 94 C°); объём устанавливаемой бутыли 19 л. | Охрана труда | 1 | шт | 1 | 1 | Вариативная часть
Кулер 19 л (холодная/горячая вода) | Напольный, высота не более 1000 см, напряжение 220 Вт, мощность нагрева 600-100 Вт, мощность охлаждения не менее 70 Вт, вес не более 20 кг | Охрана труда | 1 | шт | 1 | 3 | Вариативная часть
Кулер 19 л (холодная/горячая вода) | AEL L4 TD | Охрана труда | 1 | шт | 1 | 3 | Вариативная часть
Кулер 19 л (холодная/горячая вода) | Напольный, горячая и холодная вода, отделение для стаканчиков | Охрана труда | 1 | шт | 1 | 3 | Вариативная часть
Кулер для воды | Тип - напольный; размещение бутыли - верхнее; два крана для подачи воды; режимы работы -нагрев/охлаждение; наличие закрытого встроенного шкафчика для посуды | Охрана труда | 1 | шт | 1 | 1 | Вариативная часть
Маски медицинские одноразовые | Одноразовые, защитные, трехслойные | Охрана труда | 100 | шт | 100 | 6 | Вариативная часть
Маски медицинские одноразовые | не менее 20 штук | Охрана труда | 1 | шт | 1 | 6 | Вариативная часть
Маски медицинские одноразовые | по ГОСТу | Охрана труда | 1 | шт | 1 | 6 | Вариативная часть
Маски медицинские одноразовые | Санитарно-гигиеническая 3х слойная | Техника безопасности | 20 | шт | 20 | 6 | Вариативная часть
Маски медицинские одноразовые | Тип: одноразовые | Охрана труда | 24 | шт. | 24 | 6 | Вариативная часть
Маски медицинские одноразовые | Материал: спанбонд, количество слоев - 3, вид фиксации - резинка | Охрана труда | 24 | шт | 24 | 6 | Вариативная часть
Огнетушитель | Углекислотный, масса заряда 3 кг, масса огнетушителя 10 кг, площадь тушения 30 кв м | Охрана труда | 1 | шт | 4 | 11 | Вариативная часть
Огнетушитель | Углекислотный огнетушитель УО-2, 2 кг. | Охрана труда | 1 | шт | 1 | 11 | Вариативная часть
Огнетушитель | ОУ3, либо ОУ4 | Охрана труда | 1 | шт | 1 | 11 | Вариативная часть
Огнетушитель | ОП-5 | Охрана труда | 1 | шт | 1 | 11 | Вариативная часть
Огнетушитель | Тип огнетушителя газовый; тип огнетушащего вещества углекислотный; перезаряжаемый; способ срабатывания ручной; класс пожара B, C, E; вид огнетушителя переносной; масса заряда 3 кг; объем заряда 3 л; тип пускового устройства рычажного типа; минимальная температура эксплуатации -50 °C; максимальная температура эксплуатации +50 °C | Охрана труда | 2 | шт | 2 | 11 | Вариативная часть
Огнетушитель | Масса заряда - 4 кг; огнетушащее вещество - порошок; длина выброса порошка - 3 м; продолжительность подачи вещества - 10 секунд; масса - 6,3 кг | Охрана труда | 1 | шт | 1 | 11 | Вариативная часть
Огнетушитель | Тип: порошковый | Охрана труда | 1 | шт. | 1 | 11 | Вариативная часть
Огнетушитель | Тип - переносной; тушение пожаров и возгораний класса B, C, E; масса заряда - не менее 5 кг | Охрана труда | 1 | шт | 1 | 11 | Вариативная часть
Огнетушитель | Порошковый, ручной, класс пожара А,В, С | Охрана труда | 1 | шт. | 1 | 11 | Вариативная часть
Огнетушитель | Тип:углекислотный, переносной Класс пожара:В/С/Е | Охрана труда | 1 | шт. | 1 | 11 | Вариативная часть
Огнетушитель | Порошковый, переносной, объем баллона не менее 10 л. | Охрана труда | 1 | шт | 1 | 11 | Вариативная часть
Санитайзер | Настенный, объем 1000-1500 мл, масса не более 1 кг, тип подачи спрей | Охрана труда | 1 | шт | 1 | 7 | Вариативная часть
Санитайзер | объем не менее 500 мл | Охрана труда | 1 | шт | 1 | 7 | Вариативная часть
Санитайзер | по ГОСТу | Охрана труда | 1 | шт | 1 | 7 | Вариативная часть
Санитайзер | Тип настенный; включение сенсорное; тип подачи спрей; объем 1000 мл; дозирование 1 мл; материал корпуса ударопрочный пластик; электропитание AC/DC 6В | Охрана труда | 1 | шт | 1 | 7 | Вариативная часть
Санитайзер | Диспенсер для антисептика или жидкого мыла механический, 350 мл, пластик | Охрана труда | 1 | шт | 1 | 7 | Вариативная часть
Санитайзер | Тип: переносной | Охрана труда | 1 | шт. | 1 | 7 | Вариативная часть
Санитайзер | Стойка с бесконтактным диспенсером в комплекте | Охрана труда | 1 | шт | 1 | 7 | Вариативная часть

## Перечень кластеров (hidden)
Отрасль | Год | Регион | Базовая образовательная организация | Зона под вид работ | ФГОС СПО | Базовый ИЛ
Машиностроение | 2023 | Нижегородская область | ГБПОУ «Арзамасский коммерческо-технический техникум» | Лаборатория метрологии, стандартизации и сертификации | 13.01.10 Электромонтер по ремонту и обслуживанию электрооборудования (по отраслям) Проверка и наладка электрооборудования 13.02.11 Техническая эксплуатация и обслуживание электрического и электромеханического оборудования (по отраслям) Метрология, стандартизация и сертификация 15.01.05 Сварщик (ручной и частично механизированной сварки (наплавки) Допуски и технические измерения; Подготовительно-сварочные работы и контроль качества сварных швов после сварки 15.01.29 Контролер станочных и слесарных работ Контроль качества и прием деталей после механической и слесарной обработки, узлов конструкций и рабочих механизмов после их сборки 15.02.16 Технология машиностроения Метрология, стандартизация и сертификация 23.01.17 Мастер по ремонту и обслуживанию автомобилей Технические измерения | Метрология
Машиностроение | 2023 | Омская область | БПОУ Омской области «Омский авиационный колледж имени Н.Е. Жуковского» | Цифровая метрология | 15.01.05 Сварщик (ручной и частично механизированной сварки (наплавки) 15.01.29 Контролер качества в машиностроении 15.01.32 Оператор станков с программным управлением 15.01.35 Мастер слесарных работ 15.02.16 Технология машиностроения 22.02.06 Сварочное производство | Метрология
Машиностроение | 2023 | Республика Башкортостан | ГБПОУ «Стерлитамакский политехнический колледж» | Лаборатория «Контроль качества» | 15.01.35 Мастер слесарных работ 15.02.16 Технология машиностроения и профессии | Метрология
Машиностроение | 2023 | Республика Башкортостан | ГБПОУ «Стерлитамакский политехнический колледж» | Лаборатория «Допуски и посадки» | 15.01.35 Мастер слесарных работ 15.02.16 Технология машиностроения и профессии | Метрология
Машиностроение | 2023 | Республика Мордовия | Рузаевский институт машиностроения (филиал) ФГБОУ ВО «Национальный исследовательский Мордовский государственный университет им. Н.П. Огарёва» | Цифровая метрология | 09.02.07 Информационные системы и программирование 15.02.01 Монтаж и техническая эксплуатация промышленного оборудования (по отраслям) 15.02.12 Монтаж, техническое обслуживание и ремонт промышленного оборудования (по отраслям) 15.02.14 Оснащение средствами автоматизации технологических процессов и производств (по отраслям) | Метрология
Машиностроение | 2024 | Владимирская область | ФГБОУ ВО «Ковровская государственная технологическая академия имени В.А. Дегтярева» | Лаборатория метрологии и стандартизации | 15.02.03 Техническая эксплуатация гидравлических машин, гидроприводов и гидропневмоавтоматики 15.02.04 Специальные машины и устройства 15.02.16 Технология машиностроения | Метрология
Машиностроение | 2024 | Вологодская область | БПОУ Вологодской области «Вологодский колледж права и технологии» | Лаборатория метрологии и стандартизации | 13.01.10 Электромонтер по ремонту и обслуживанию электрооборудования (по отраслям) 13.02.11 Техническая эксплуатация и обслуживание электрического и электромеханического оборудования» (по отраслям) 15.01.05 Сварщик (ручной и частично механизированной сварки (наплавки) 15.01.32 Оператор станков с программным управлением 15.01.35 Мастер слесарных работ 15.02.12 Монтаж, техническое обслуживание и ремонт промышленного оборудования (по отраслям) 15.02.16 Технология машиностроения 22.02.06 Сварочное производство | Метрология
Машиностроение | 2024 | Воронежская область | ГБПОУ Воронежской области «Воронежский авиационный техникум имени В.П. Чкалова» | Зона под вид работ Участок технических и метрологических измерений | 27.02.07 Управление качеством продукции, процессов и услуг (по отраслям) | Метрология
Машиностроение | 2024 | Иркутская область | ГАПОУ Иркутской области «Иркутский техникум авиастроения и материалообработки» | Технические измерения, контроля, наладки и технического обслуживания оборудования машиностроительного производства | 15.01.32 Оператор станков с программным управлением 15.01.33 Токарь на станках с числовым программным управлением 15.01.35 Мастер слесарных работ | Метрология
Машиностроение | 2024 | Республика Татарстан | ГАПОУ «Технический колледж им. В.Д. Поташова» | Лаборатория «Цифровая метрология» | 27.02.07 Управление качеством продукции, процессов и услуг (по отраслям) | Метрология
Машиностроение | 2024 | Тульская область | Технический колледж имени С.И. Мосина ФГБОУ ВО «Тульский государственный университет» | Зона под вид работ "Метрология, стандартизация и сертификация" | 15.02.04 Специальные машины и устройства 15.02.16 Технология машиностроения 23.02.04 Техническая эксплуатация подъемно-транспортных, строительных, дорожных машин и оборудования (по отраслям) | Метрология

## Все ИЛ (hidden)
Инфраструктурный лист для оснащения образовательно-производственного центра (кластера) (Машиностроение)
Основная информация об образовательно-производственном центре (кластере):
Субъект Российской Федерации: Нижегородская область
Базовая организация кластера: ГБПОУ "Арзамасский коммерческо-технический техникум"
Адрес базовой образовательной организации: г. Арзамас, ул. 9 Мая, д. 6
8. Зона под вид работ Лаборатория метрологии, стандартизации и сертификации (12 рабочих мест)
Общая зона
Требования к обеспечению зоны (коммуникации, площадь, сети, количество рабочих мест и др.):
Площадь зоны: не менее 108 кв.м.
Освещение: верхнее искусственное освещение 500 люкс
Интернет : Подключение компьютеров к беспроводному интернету (с возможностью подключения к проводному интернету)
Электричество: 220 Вольт
Контур заземления для электропитания и сети слаботочных подключений (при необходимости) : требуется
Покрытие пола: плитка - 108 м2 на всю зону
Подведение/ отведение ГХВС (при необходимости) : не требуется
Подведение сжатого воздуха (при необходимости): не требуется
№ | Наименование | Краткие (рамочные) технические характеристики | Вид | Количество | Единица измерения | Итоговое количество | Источник финансирования
1 | Индикатор микрометрический часового типа | диапазон измерения 0-25 мм, цена деления 0,01мм, класс 1 | Оборудование | 3 | шт | 3 | ФБ
2 | Индикатор микрометрический чифровой | диапазон измерения 0-25 мм, цена деления 0,01мм | Оборудование | 2 | шт | 2 | ФБ
3 | Штатив для измер. головок | Рабочий радиус досягвемости закрепленного измерительного инструмента -220 мм; Высота колонки - 630 мм; Вылет измерительной головки - 500 мм; Допускаемый прогиб штатива - 0,008 мм | Оборудование | 3 | шт | 3 | ФБ
4 | Плита поверочная | Размер 400х400 мм; Материал - гранит | Оборудование | 2 | шт | 2 | ФБ
5 | Набор концевых мер длины №1 | размеры от 0,5 мм до 100 мм; класс точности 1 | Оборудование | 1 | шт | 1 | ФБ
6 | Микрометр | Диапазон измерения 0 - 25мм, цена деления 0,01 мм | Оборудование | 5 | шт | 5 | ФБ
7 | Микрометр цифровой | Диапазон измерения 0 - 25мм, цена деления 0,01 мм | Оборудование | 5 | шт | 5 | ФБ
8 | Микрометр | Диапазон измерения 25 - 50мм, цена деления 0,01 мм | Оборудование | 2 | шт | 2 | ФБ
9 | Глубиномер микрометрический цифровой | Диапазон измерения 0 - 100мм, цена деления 0,01 мм | Оборудование | 2 | шт | 2 | ФБ
10 | Набор щупов №1 | Диапазон 0,02-0,1; длина 100 мм | Оборудование | 2 | шт | 2 | ФБ
11 | Набор щупов №2 | Диапазон 0,1-1,0; длина 100 мм | Оборудование | 2 | шт | 2 | ФБ
12 | Нутромер микрометрический | Диапазон измерений 50-75; цена деления 0,01 мм | Оборудование | 1 | шт | 1 | ФБ
13 | Нутромер микрометрический | Диапазон измерений 125-150; цена деления 0,01 мм | Оборудование | 1 | шт | 1 | ФБ
14 | Интерактивная панель | 3840 x 2160 @ 60 Hz, ИК тачскрин 20 касаний, яркость 350cd/m2, контрастность 1200:1, матовое покрытие, 8GB DDR4 + 64GB, Звук 30 Вт, ДУ, 2 стилуса + Встраиваемый компьютер: 4 ядра, 8 потоков, базовая частота 1,60 GHz, максимальная частота 4,20 GHz, 8GB DDR4 2666, 256 GB NVME, HDMI 2.0, RS232. | Оборудование IT | 1 | шт | 1 | ФБ
15 | Сборный металлический стеллаж | Стеллаж из высококачественной стали. Окрашен порошковой краской. Шаг отверстий для крепления полок 25 мм. Допустимая нагрузка на одну полку - до 120 кг. Сборка лентой путем присоединения к основной секции дополнительных. Габариты: 1000х600х2000 мм | Мебель | 1 | шт | 1 | РБ
16 | Шкаф для учебных пособий | Шкаф для учебных пособий выполнен из ЛДСП толщиной 22 и 16 мм. Каркас и полки: ЛДСП 22 мм. Фасады вкладные: 16 мм. Шкаф включает в себя: 9 полок, 4 выдвижных ящика. Габариты: 1505х350х2100 мм | Мебель | 2 | шт | 2 | РБ
17 | Стол угловой | Стол угловой с подвесом для системного блока. Опоры стола изготовлены из профильной трубы сечением 50х25 мм (толщина стенки металла 1,5 мм). Столешница изготовлена из ЛДСП толщиной 22 мм. Экран - из ЛДСП толщиной 16 мм. Все металлические элементы окрашены износостойкой краской. Торцы столешницы отделаны противоударной кромкой ПВХ 2мм. Приставная тумба имеет размеры: 400х500х760. Размеры стола вместе с тумбой: 1600х1200х760 | Мебель | 1 | шт | 1 | РБ
18 | Стул компьютерный | Тип установки: на колесиках; ограничение по весу: 120кг; регулировки: высоты, конструкция: подлокотники, материал обивки: ткань | Мебель | 4 | шт | 4 | РБ
19 | Координатно измерительная машина | Получение в цифровом виде координат точек профиля деталей сложной формы Диапазон измерения (Х*Y*Z) 400*200*300 Максимальная нагрузка 50кг Интегрированная система управления 4 датчика температуры для трех осей и загот | Оборудование | 1 | шт | 1 | ФБ
20 | Шкаф металлический | ВхШхГ, мм - 1850х600х490; в одной секции 4 полки, в другой полка под головной убор, крючки и перекладина для одежды | Мебель | 1 | шт | 1 | В наличии
21 | Цифровой штангенциркуль | Тип - цифровой; Погрешность – 20 мкм; Измерение до - 150 мм; Глубиномер - да | Оборудование | 1 | шт | 8 | ФБ
22 | Стол | Размер 1200х600х760 на металлокаркасе, толщина столешницы 22 мм | Мебель | 1 | шт | 5 | РБ
23 | Стул | максимальная нагрузка 200 кг; размеры 570х560х840 | Мебель | 1 | шт | 5 | В наличии
24 | Стол рабочий | Опоры стола изготовлены из профильной трубы сечением 50х25 мм (толщина стенки металла 1,5 мм). Столешница изготовлена из ЛДСП толщиной 22 мм. Экран - из ЛДСП толщиной 16 мм. Все металлические элементы окрашены износостойкой краской. Торцы столешницы отделаны противоударной кромкой ПВХ 2мм. Габариты: 1200х600х760 мм | Мебель | 3 | шт | 3 | РБ
Рабочее место учащегося
Требования к обеспечению зоны (коммуникации, площадь, сети, количество рабочих мест и др.):
Площадь зоны: не менее 4,5 кв.м.
Освещение: верхнее искусственное освещение 500 люкс
Интернет : Подключение компьютеров к беспроводному интернету (с возможностью подключения к проводному интернету)
Электричество: 220 Вольт
Контур заземления для электропитания и сети слаботочных подключений (при необходимости) : требуется
Покрытие пола: плитка - 4,5 м2 на всю зону
Подведение/ отведение ГХВС (при необходимости) : не требуется
Подведение сжатого воздуха (при необходимости): не требуется
№ | Наименование | Краткие (рамочные) технические характеристики | Вид | Количество | Единица измерения | Итоговое количество | Источник финансирования
1 | Системный блок | Процессор: не менее 4 ядер; тактовая частота не менее 900 MHz/ DDR4 16ГБ/ видеокарта 4Гб/ SSD накопитель 500ГБ/ блок питания 600Вт | Оборудование IT | 1 | шт (на 1 раб.место) | 12 | ФБ
2 | Монитор | Экран: 23.8", 1920x1080, 16:9, IPS, 60Гц, 250кд/м2, GTG 5мс. Контрастность: 1000:1, динамическая 200000000:1. Разъемы: Display Port х 1шт, HDMI х 1, VGA (D-SUB) х 1, выход на наушники. Мультимедиа: встроенные динамики. Блок питания: внутренний. | Оборудование IT | 1 | шт (на 1 раб.место) | 12 | ФБ
3 | Комплект (клавиатура+мышь) | Тип соединения: проводной, USB. Цвет букв: русских - белый, английских – белый. Мышь: оптическая, 1600dpi, количество кнопок 4. | Оборудование IT | 1 | шт (на 1 раб.место) | 12 | ФБ
4 | Программное обеспечение для трехмерного проектирования | Создание 2D чертежей деталей и спецификаций в соответствии с требованиями ЕСКД. Возмоность создания 3D моделей. Наличие встроенных прикладных библиотек компонентов. | ПО | 1 | шт (на 1 раб.место) | 12 | ФБ
5 | Программное обеспечение для автоматического проектирования технологических процессов | ПО должно иметь возможность осуществлять: проектирование технологических процессов, формировать технологическую документацию в соответствии с требованиями ГОСТ, поддерживать единое информационное пространство для управления жизненным циклом изделия | ПО | 1 | шт (на 1 раб.место) | 12 | ФБ
6 | Стол рабочий | Опоры стола изготовлены из профильной трубы сечением 50х25 мм (толщина стенки металла 1,5 мм). Столешница изготовлена из ЛДСП толщиной 22 мм. Экран - из ЛДСП толщиной 16 мм. Все металлические элементы окрашены износостойкой краской. Торцы столешницы отделаны противоударной кромкой ПВХ 2мм. Габариты: 1200х600х760 мм | Мебель | 1 | шт (на 1 раб.место) | 12 | РБ
7 | Стул компьютерный | Тип установки: на колесиках; ограничение по весу: 120кг; регулировки: высоты, конструкция: подлокотники, материал обивки: ткань | Мебель | 1 | шт (на 1 раб.место) | 12 | РБ
8 | Программные обеспечения "Материаловедение" | Для выполнения 15 лабораторных работ: ЕМАКЕТ Методы исследования металлов.Металлографический анализ; Построение диаграммы Свинец-Сурьма; Изучение микроструктуры стали в равновесном состоянии; Изучение микроструктуры стали в неравновесном состоянии; Изучение микроструктуры легированной стали; Закалка углеродистых и легированных сталей; Отжиг и нормализация стали; Определение твердости металлов и сплавов; Кристаллизация и ее влияние на структуру и свойства металла; Диаграммы состояния и термическая обработка сплавов; Изучение теплового эффекта при обработке материала давлением; Макроанализ и дефектоскопия металлов; Микроструктурный анализ металлов и сплавов; Микроструктурный анализ цветных металлов и сплавов; Пластическая деформация, наклеп и рекристаллизация металлов. | ПО | 1 | шт (на 1 раб.место) | 10 | ФБ
9 | Программные обеспечения «Гидромеханика и гидродинамика» | Для выполнения 10 лабораторных работ: Измерение статического давления в жидкостях и газах; Получение напорной характеристики насоса; Гидравлический пресс; Измерение силы давления жидкости на плоскую стенку; Измерение силы давления жидкости на криволинейные поверхности; Относительный покой жидкости, определение угловой скорости вращения цилиндрического сосуда; Определение силы, действующей на тело, погруженное в жидкость; Определение потерь удельной энергии при движении воды в трубопроводе переменного сечения; Исследование гидравлического удара в трубопроводе; Определение полезной мощности насоса и коэффициента полезного действия насосной установки. | ПО | 1 | шт (на 1 раб.место) | 10 | ФБ
10 | Программное обеспечение «Теоретическая механика» | Для выполнения 10 лабораторных работ: Исследование свободных колебаний при вязком сопротивлении, пропорциональном первой степени скорости; Экспериментальное определение момента инерции тела вращения (маятник Максвелла); Исследования устойчивости стержня, прикрепленного к вертикальному вращающемуся валу; Определение моментов инерции методом крутильных колебаний; Определение моментов инерции методом физического маятника; Определение параметров свободно колеблющихся систем; Свободные колебания системы с двумя степенями свободы; Приобретение опыта динамического описания движения плоских механизмов (метод Лагранжа); Измерение максимальной силы трения покоя, коэффициента сцепления и коэффициента трения скольжения; Определение моментов инерции звеньев механизма методом падающего груза. | ПО | 1 | шт (на 1 раб.место) | 10 | ФБ
Рабочее место преподавателя/мастера производственного обучения
Требования к обеспечению зоны (коммуникации, площадь, сети, количество рабочих мест и др.):
Площадь зоны: не менее 6 кв.м.
Освещение: верхнее искусственное освещение 500 люкс
Интернет : Подключение компьютеров к беспроводному интернету (с возможностью подключения к проводному интернету)
Электричество: 220 Вольт
Контур заземления для электропитания и сети слаботочных подключений (при необходимости) : требуется
Покрытие пола: плитка - 6 м2 на всю зону
Подведение/ отведение ГХВС (при необходимости) : не требуется
Подведение сжатого воздуха (при необходимости): не требуется
№ | Наименование | Краткие (рамочные) технические характеристики | Вид | Количество | Единица измерения | Итоговое количество | Источник финансирования
1 | Системный блок | Процессор: не менее 4 ядер; тактовая частота не менее 900 MHz/ DDR4 16ГБ/ видеокарта 4Гб/ SSD накопитель 500ГБ/ блок питания 600Вт | Оборудование IT | 1 | шт | 1 | ФБ
2 | Монитор | Экран: 23.8", 1920x1080, 16:9, IPS, 60Гц, 250кд/м2, GTG 5мс. Контрастность: 1000:1, динамическая 200000000:1. Разъемы: Display Port х 1шт, HDMI х 1, VGA (D-SUB) х 1, выход на наушники. Мультимедиа: встроенные динамики. Блок питания: внутренний. | Оборудование IT | 1 | шт | 1 | ФБ
3 | Комплект (клавиатура+мышь) | Тип соединения: проводной, USB. Цвет букв: русских - белый, английских – белый. Мышь: оптическая, 1600dpi, количество кнопок 4. | Оборудование IT | 1 | шт | 1 | ФБ
4 | Многофункциональное устройство | Технология: лазерный, черно-белый, двусторонняя печать, A4. Разрешение: ч/б 3600x600dpi. Скорость печати: ч/б (А4) 38стр/мин. Сканер: планшетный/протяжной, 1200x1200 dpi. Подключение: USB, RJ-45, Wi-Fi. | Оборудование IT | 1 | шт | 1 | ФБ
5 | Программное обеспечение для трехмерного проектирования | Создание 2D чертежей деталей и спецификаций в соответствии с требованиями ЕСКД. Возмоность создания 3D моделей. Наличие встроенных прикладных библиотек компонентов. | ПО | 1 | шт | 1 | ФБ
6 | Программное обеспечение для автоматического проектирования технологических процессов | ПО должно иметь возможность осуществлять: проектирование технологических процессов, формировать технологическую документацию в соответствии с требованиями ГОСТ, поддерживать единое информационное пространство для управления жизненным циклом изделия | ПО | 1 | шт | 1 | ФБ
7 | Стол угловой | Стол угловой с подвесом для системного блока. Опоры стола изготовлены из профильной трубы сечением 50х25 мм (толщина стенки металла 1,5 мм). Столешница изготовлена из ЛДСП толщиной 22 мм. Экран - из ЛДСП толщиной 16 мм. Все металлические элементы окрашены износостойкой краской. Торцы столешницы отделаны противоударной кромкой ПВХ 2мм. Приставная тумба имеет размеры: 400х500х760. Размеры стола вместе с тумбой: 1600х1200х760 | Мебель | 1 | шт | 1 | РБ
8 | Стул компьютерный | Тип установки: на колесиках; ограничение по весу: 120кг; регулировки: высоты, конструкция: подлокотники, материал обивки: ткань | Мебель | 1 | шт | 1 | РБ
9 | Проектор | Технология – DLP, Разрешение проектора - 1920x1200, Контрастность - больше 10000:1 Беспроводная связь - Wi-Fi Разъемы и интерфейсы - USB Type-A, RS-232, вход видео компонентный, вход видео композитный, вход HDMI Соотношение сторон изображения - 16:10 | Оборудование IT | 1 | шт | 1 | ФБ
10 | Проекционный экран | Тип установки - настенно-потолочный, настенный, Тип экрана – рулонный Соотношение сторон - 1:1 Диагональ (дюймовая) - 100.22 " Ширина рабочей области - 180 см Привод – ручной Тип проекции – прямая Угол обзора - 100 ° | Оборудование IT | 1 | шт | 1 | ФБ
Охрана труда и техника безопасности
№ | Наименование | Краткие (рамочные) технические характеристики | Вид | Количество | Единица измерения | Итоговое количество | Источник финансирования
1 | Аптечка | Для оказания ПМП на производственных участках и рабочих кабинетах в соответствии с приказом Минздрава РФ №1331н от 15.12.2020, срок годности 3 года | Охрана труда | 1 | шт | 1 | ВБ
2 | Огнетушитель | Углекислотный, масса заряда 3 кг, масса огнетушителя 10 кг, площадь тушения 30 кв м | Охрана труда | 1 | шт | 4 | ВБ
3 | Кулер 19 л (холодная/горячая вода) | Напольный, высота не более 1000 см, напряжение 220 Вт, мощность нагрева 600-100 Вт, мощность охлаждения не менее 70 Вт, вес не более 20 кг | Охрана труда | 1 | шт | 1 | ВБ
4 | Санитайзер | Настенный, объем 1000-1500 мл, масса не более 1 кг, тип подачи спрей | Охрана труда | 1 | шт | 1 | ВБ
5 | Маски медицинские одноразовые | Одноразовые, защитные, трехслойные | Охрана труда | 100 | шт | 100 | ВБ
Инфраструктурный лист для оснащения образовательно-производственного центра (кластера) На Космическом
Основная информация об образовательно-производственном центре (кластере):
Субъект Российской Федерации: Омская область
Базовая организация кластера: БПОУ "Омавиат"
Адрес базовой образовательной организации:город Омск, ул. Космический проспект, д.14А
3. Зона под вид работ Цифровой метрологии (5 рабочих мест)
Общая зона
Требования к обеспечению зоны (коммуникации, площадь, сети, количество рабочих мест и др.):
Площадь зоны: не менее 20 кв.м.
Освещение: Допустимо верхнее искусственное освещение ( не менее 500 люкс)
Интернет : Подключение ноутбуков к беспроводному интернету (с возможностью подключения к проводному интернету)
Электричество: не требуется подключения к сети по (220 Вольт и 380 Вольт)
Контур заземления для электропитания и сети слаботочных подключений (при необходимости) : не требуется
Покрытие пола: плитка - 20 м2 на всю зону
Подведение/ отведение ГХВС (при необходимости) : не требуется
Подведение сжатого воздуха (при необходимости): не требуется
№ | Наименование | Краткие (рамочные) технические характеристики | Вид | Количество | Единица измерения | Итоговое количество | Источник финансирования
1 | Штангенциркуль цифровой 0-150 мм | Диапазон 0-150 мм, цена деления 0,01 мм, с возможностью вывода данных, с беспроводной системой связи, степень защиты от проникновения воды/пыли IP67, погрешность измерений не более ±0,02 мм | Оборудование | 2 | шт | 2 | ВБ
2 | Беспроводной передатчик | Блок беспроводной передачи данных для штангенциркулей, степень защиты не хуже IP67 | Оборудование | 2 | шт | 2 | ВБ
3 | Набор цифровых микрометров 0-100 мм | Диапазон мм: 0-25, 25-50, 50-75, 75-100 мм, цена деления 0,001 мм, с возможностью вывода данных, с беспроводной системой связи, степень защиты от проникновения воды/пыли IP65, погрешность измерений не более ±0,001 мм для диапазонов измерений 0-25 мм, 25-50 мм, 50-75 мм не более ±0,002 мм для диапазона измерений 75-100 мм | Оборудование | 1 | шт | 1 | ФБ
4 | Беспроводной передатчик для микрометра | Блок беспроводной передачи данных для микрометров IP67 | Оборудование | 4 | шт | 4 | ФБ
5 | Соединительный блок для передатчика | Блок подключения беспроводных передатчиков данных для штангенциркулей, микрометров, двухточечного нутромера и глубиномера | Оборудование | 6 | шт | 6 | ФБ
6 | Прибор для контроля биения | Диаметры контролируемых деталей, мм: валы - 140, диски, шестерни - 300, Масса контролируемых деталей, кг - не менее 13,5; Высота центров, мм - 80; Расстояние между центрами, мм - 250; Принцип действия - механический; Метод измерения - непосредственной оценки; Цена деления шкалы индикатора часового типа ИЧ10 кл.1, мм - 0,01; Диапазон показаний шкалы индикатора часового типа ИЧ10 кл.1, мм - 0-10; Предел допускаемой погрешности прибора с индикатором ИЧ10 кл.1, мм - +0,020; | Оборудование | 2 | шт | 2 | ФБ
7 | Стойка для микрометров | С регулируемым углом наклона, для микрометров 0-100мм | Оборудование | 3 | шт | 3 | ФБ
8 | Штангенрейсамас цифровой 0-300 | Диапазон 0-300 мм, цена деления 0.01 мм, с возможностью вывода данных, с беспроводной системой связи, погрешность измерения не более ±0,03 мм | Оборудование | 1 | шт | 1 | ФБ
9 | Кабель соединительный, плоский прямой | Кабель для беспроводной передачи данных для штангенрейсмаса | Оборудование | 1 | шт | 1 | ФБ
10 | Чугунная плита для штангенрейсмаса | Поверочная плита, класс точности не меннее 3, размер не менее 400х400 мм | Оборудование | 1 | шт | 1 | ФБ
11 | Набор цифровых нутромеров 12-20 мм | Диапазон 12-20 мм, цена деления 0.001 мм, с кольцами для калибровки, с возможностью вывода данных, с беспроводной системой связи, погрешность измерений не более ±0,002 мм, степень защиты от проникновения воды/пыли IP65 | Оборудование | 1 | шт | 1 | ФБ
12 | Набор цифровых нутромеров 20-50 мм | Диапазон 20-50 мм, цена деления 0.001 мм, с кольцами для калибровки, с возможностью вывода данных, с беспроводной системой связи, погрешность измерений не более ±0,003 мм , степень защиты от проникновения воды/пыли IP65 | Оборудование | 1 | шт | 1 | ФБ
13 | Кабель соединительный с кнопкой передачи данных | Кабель для беспроводной передачи данных для трехточечных нутромеров | Оборудование | 2 | шт | 2 | ФБ
14 | Беспроводной передатчик | Блок беспроводной передачи данных для штангенрейсмаса и нутромеров | Оборудование | 3 | шт | 3 | ФБ
15 | Дисковый нониусный микрометр 0-25 мм | Диапазон 0-25 мм, цена деления 0,01 мм, погрешность измерений не более ±0,004 мм | Оборудование | 1 | шт | 1 | ФБ
16 | Микрометр с ножевидными измерительными поверхностями нониусный | Диапазон 25-50 мм, цена деления 0,01 мм, погрешность измерений не более ±0,003 мм | Оборудование | 1 | шт | 1 | ФБ
17 | Микрометр с ножевидными измерительными поверхностями нониусный | Диапазон 50-75 мм, цена деления 0,01 мм, погрешность измерений не более ±0,003 мм | Оборудование | 1 | шт | 1 | ФБ
18 | Концевые меры длины | Набор стальных метрических концевых мер длины (47 шт в наборе) , класс точности не хуже 2, соответствие EN ISO 3650, сертификат контроля от завода изготовителя, в деревянном футляре. | Оборудование | 1 | шт | 1 | ВБ
19 | Глубиномер микрометрический цифровой | Диапазон 0-150 мм, цена деления 0,001 мм, с возможностью вывода данных, с беспроводной системой связи, ошибка в нулевой точке из-за стержней не более ±0,004 мм | Оборудование | 1 | шт | 1 | ФБ
20 | Цифровой резьбовой микрометр | Диапазон 25-50 мм, цена деления 0,001 мм, с возможностью вывода данных, с беспроводной системой связи, погрешность измерений не более ±0,004 мм , степень защиты от проникновения воды/пыли IP65 | Оборудование | 1 | шт | 1 | ФБ
21 | Цифровой резьбовой микрометр | Диапазон 50-75 мм, цена деления 0,001 мм, с возможностью вывода данных, с беспроводной системой связи, погрешность измерений не более ±0,004 мм , степень защиты от проникновения воды/пыли IP65 | Оборудование | 1 | шт | 1 | ФБ
22 | Наконечники для измерения метрической резьбы шаг 1 - 1,75 мм | Наконечники для микрометра для измерения метрической резьбы шаг 1 - 1,75 мм, погрешность ±15' | Оборудование | 1 | шт | 1 | ФБ
23 | Наконечники для измерения метрической резьбы шаг 2 - 3 мм | Наконечники для микрометра для измерения метрической резьбы шаг 2 - 3 мм, погрешность ±10' | Оборудование | 1 | шт | 1 | ФБ
24 | Двухточечный микрометрический нутромер 5-30 мм (микрометр для внутренних измерений) цифровой | Диапазон 5-30 мм, цена деления 0,001 мм, с возможностью вывода данных, с беспроводной системой связи, погрешность измерений не более ±0,005 мм | Оборудование | 1 | шт | 1 | ФБ
25 | Приемник с программным обеспечением | USB Приемник для приёма и передачи на ПК измерительной информации от средств измерений в комплекте с программным обеспечением | Оборудование | 1 | шт | 1 | ФБ
26 | Тумба инструментальная | Металлическая тумба с 5 выдвижными ящиками, габариты не менее 840x460x640 | Мебель | 2 | шт | 2 | ФБ
27 | Стол | Материал ЛДСП, габариты не менее 1200х600х760 мм | Мебель | 11 | шт | 11 | ВБ
28 | Стул | Металлический каркас, материал обивки - экокожа, габариты не менее 380х420х500 мм | Мебель | 7 | шт | 7 | ВБ
29 | Координатно-измерительная машина | Устройство для измерения геометрических характеристик объекта | Оборудование | 1 | шт | 1 | ФБ
30 | Кресло | Поворотное кресло со спинкой, на колесах с подьемным механизмом | Мебель | 5 | шт | 5 | ВБ
31 | Шкаф инструментальный | Гарабиты не менее: 1900х950х500 | Мебель | 1 | шт | 1 | ВБ
Рабочее место учащегося
Требования к обеспечению зоны (коммуникации, площадь, сети, количество рабочих мест и др.):
Площадь зоны: не менее 20 кв.м.
Освещение: Допустимо верхнее искусственное освещение ( не менее 500 люкс)
Интернет : Подключение ноутбуков к беспроводному интернету (с возможностью подключения к проводному интернету)
Электричество: 220B подключения к сети по (220 Вольт и 380 Вольт)
Контур заземления для электропитания и сети слаботочных подключений (при необходимости) : не требуется
Покрытие пола: плитка - 20 м2 на всю зону
Подведение/ отведение ГХВС (при необходимости) : не требуется
Подведение сжатого воздуха (при необходимости): не требуется
№ | Наименование | Краткие (рамочные) технические характеристики | Вид | Количество | Единица измерения | Итоговое количество | Источник финансирования
1 | Персональный компьютер | Кол-во ядер процессора- не менее2, частота процессора - не менее 2,1 Гигагерц, количество потоков процессора - не менее 4, объем оперативной памяти - 8 ÷ 16 Гигабайт. Тип накопителя - SSD, объем накопителя не менее 256 Гигабайт | Оборудование IT | 1 | шт ( на 1 раб.место) | 5 | ФБ
2 | Монитор | Тип ЖК панели - IPS, размер диогонали панели не менее 27 дюймов, разрешение 1920х1080, формат изоброжения 16:9 | Оборудование IT | 1 | шт ( на 1 раб.место) | 5 | ФБ
3 | ПО для сбора статистических данных | Сбор статистических данных | Програмное обеспечение | 1 | шт ( на 1 раб.место) | 1 | ВБ
Охрана труда и техника безопасности
№ | Наименование | Краткие (рамочные) технические характеристики | Вид | Количество | Единица измерения | Итоговое количество | Источник финансирования
1 | Аптечка | Аптечка первой помощи производственная, пластиковый бокс, не менее 25 наименований | Охрана труда | 1 | шт | 1 | ВБ
2 | Огнетушитель | Углекислотный огнетушитель УО-2, 2 кг. | Охрана труда | 1 | шт | 1 | ВБ
Инфраструктурный лист для оснащения образовательно-производственного центра (кластера) «Центр подготовки кадров для предприятий ООО НПО “Станкостроение”»
Основная информация об образовательно-производственном центре (кластере):
Субъект Российской Федерации: Республика Башкортостан
Базовая организация кластера: Государственное бюджетное профессиональное образовательное учреждение Стерлитамакский политехнический колледж
Адрес базовой образовательной организации: г.Стерлитамак ул.Волочаевская.д.2
4. Зона под вид работ Лаборатория «Контроль качества» (13 рабочих мест)
Общая зона
Требования к обеспечению зоны (коммуникации, площадь, сети, количество рабочих мест и др.):
Площадь зоны: не менее 57 кв.м.
Освещение: Верхнее искусственное освещение ( не менее 400 люкс)
Интернет : Подключение ноутбуков к беспроводному интернету (с возможностью подключения к проводному интернету)
Электричество: 5 подключений к сети по (220 Вольт и 380 Вольт)
Контур заземления для электропитания и сети слаботочных подключений (при необходимости) : требуется
Покрытие пола: плитка - 58 м2 на всю зону
Подведение/ отведение ГХВС
Подведение сжатого воздуха (при необходимости): не требуется
№ | Наименование | Краткие (рамочные) технические характеристики | Вид | Количество | Единица измерения | Итоговое количество | Источник финансирования
1 | Интерактивная доска | Диагональ, дюймы >= 65 Разрешение >= 4К (3840x2160) Яркость, кд/кв.м. >= 450 Контрастность >= 4000:1 Время отклика (мс) <= 5 Формат >= 16:9 Количество цветов >= 1.07 миллиарда Угол обзора горизонт./вертик. (градусы) >= 178/178 Возможности подключения, входы: HDMI >= 3, DP >= 1, VGA IN >= 1, USB 2.0 тип А >= 2, USB 3.0 тип А >= 5, USB 3.0 тип B >= 2, USB 3.1 тип А >= 2, USB 3.1 тип С >= 2, Mini jack >= 1, MIC микрофонного и/или линейного уровня не менее 2, RS-232c >= 1, RJ45 (LAN 10M/100M/1000Mbps Base-T) >= 2, Wi-Fi, Bluetooth, встраиваемый OPS Возможности подключения, выходы: HDMI >=1, S/PDIF >= 1, Mini jack >= 1 Выходная звуковая мощность >= Встроенные динамики 2 x 16 Вт Поддерживаемые операционные системы: Windows 7/8/10/Android USB Plug&Play (для Windows) наличие Сенсорная технология: Инфракрасная Количество точек касания >= 20 Точность касания (±мм) <= 2 Стекло: Антибликовое Толщина защитного стекла (мм) >= 4 Подставка: настенное крепление в комплекте Крепление VESA (мм): 600 x 400 Потребляемая мощность <= 300 Вт, < 0.5 в режиме ожидания Цвет: черный Размеры (Ш х В х Г), мм >= 1511 x 917 х 85 | Оборудование IT | 1 | шт | 1 | ФБ
2 | Проектор +кронштейн | Проектор: Проекционная система: DLP Яркость (ANSI-лм) >= 3600 Собственное разрешение >= XGA (1024x768) Собственное соотношение сторон >= 4:3 Контрастность (FOFO) >= 20000:1 Цветовая палитра >= 30 Bits (1,07 billion colors) Источник света >= Ламповый Срок службы источника света: 8,000 hours / 15,000 hours (Eco) Смещение проекции (Во всю высоту) >= 110% Коррекция трапецеидальных искажений >= верт. ± 30 градусов Вход ПК (15-контактный разъем D-sub) >= 1 Выход на монитор (15-контактный разъем D-sub) >= 1 Вход S-Video (4-контактный разъем Mini DIN) >= 1 Вход HDMI >= 2, HDMI-1 (1.4a/HDCP1.4), HDMI-2 (1.4a/HDCP1.4) Вход RS232 (9-контактный разъем DB) >= 1 Аудиовход (3,5-мм гнездо Mini Jack) >= 1 Аудиовыход (3,5-мм гнездо Mini Jack) >= 1 Потребляемая мощность (110 В) <= ~270W Акустический шум (обычн./Эко) (дБ) <= 33/29 Крепление для проекторов: Тип: крепление для проекторов Основной цвет: белый Регулировка: поворот, наклон Место крепления кронштейна: к потолку Максимальная нагрузка >= 10 кг Угол наклона (градус) >= 30° Угол поворота (градус): 360° Минимальное расстояние от стены/потолка >= 150 мм Максимальное расстояние от стены/потолка >= 400 мм | Оборудование IT | 1 | шт | 1 | ФБ
3 | Шкаф | Шкаф для документов со стеклом (770х365х1980 мм) | Мебель | 1 | шт | 1 | ФБ
4 | Тумба | Тумба приставная с замком (412х600х740 мм, 4 ящика) | Мебель | 1 | шт. | 1 | ФБ
5 | Координатно - измерительная машина | Типовой комплект должен включать: - координатная измерительная машина (КИМ) с ЧПУ; - контактная измерительная головка с набором специальных измерительных наконечников; - цифровая видеокамера; - калибровочная сфера; - установочная оснастка для типовых деталей; - типовые детали для измерения; - подсветка с сетевым кабелем; - управляющий вычислительный комплекс; - цифровой носитель информации с программным обеспечением; - комплект наглядных плакатов. Рабочая зона (при использовании узла подсветки), мм: Х (Движение стойки по горизонтали)- не менее 290 (150) мм; Y (Движение стола) - не менее 350 (200) мм; Z (Движение стойки по вертикали) - не менее 150 (80) мм; Наибольший размер контролируемой детали, (при использовании узла подсветки) - не менее 250×300×100 (120х150х70) мм; Максимальный вес детали, кг, (при использовании узла подсветки) – не менее 20 (1); Наибольшая подача в режиме холостого хода, мм/с – не менее 50; Усилие при перемещении по трем осям координат при подаче 10 мм/с, Н – не менее 120; Максимальная скорость перемещения, не менее, м/мин - X – 120; Y – 120; Z – 120; Джойстик для управления координатной измерительной машиной в наладочном режиме – наличие; Блок управления для координатной измерительной машины – наличие. Габаритные размеры координатной измерительной машины, не более, мм - 700×850×850; Масса координатной измерительной машины, кг – не более 90; Потребляемая мощность, Вт – не более 150; Электрическое питание координатной измерительной машины: Напряжение питания не менее 220 В; Частота не менее 50 Гц; Преобразователи линейных перемещений: Длина преобразуемого перемещения, не менее, мм - X – 350; Y – 400; Z – 200; Дискретность, не более, мкм - X – 1; Y – 1; Z – 1. | Оборудование | 1 | шт. | 1 | ФБ
6 | Оптиметр горизонтального типа | Тип горизонтальный , диапазон измерений 13,5-300 мм. | Оборудование | 1 | шт. | 1 | ФБ
7 | Оптиметр вертикального типа | Предназначен для контактных измерений линейных размеров методом сравнения с плоскопараллельными концевыми мерами длины, калибрами или деталями - образцами. Дискретность отсчета 1 мкм. Рабочий стол ( сменный в комплекте) , индикация аналоговая, количество градаций на экране, 100шт. Погрешность не более +-0,25мкм. Измерительное усилие 2+-0,2Н. Габариты 340*160*750 мм | Оборудование | 1 | шт. | 1 | ФБ
8 | Инструментальный микроскоп | Вид микроскопа – стереоскопический. Оснащен бинокулярной оптической головкой с эргономичными наглазниками, поворачивающуюся на угол 360° вокруг вертикальной оси. Угол наклона визуальной насадки, градус: 45. Предусмотрена диоптрическая настройка на обоих окулярах. Диапазон регулировки межзрачкового расстояния, мм: от 52 до 75. Есть возможность проведения наблюдений при естественном и искусственном освещении. Микроскоп оснащен штативом с плавной регулировкой по высоте. Высота штатива, мм: 345. Рабочее расстояние, мм: 113. Диапазон диаметров освещенного круга в окуляре, мм: от 5 до 33. Оптическое детали микроскопа имеют покрытие, предотвращающее появление грибка. Корпус микроскопа изготовлен в исполнении, предотвращающим сохранение статических электрических зарядов, образующихся в результате трения, а также препятствующим попаданию влаги и пыли внутрь. Посадочный диаметр окуляров, мм: 30. Предусмотрен предметный столик с креплением для фиксации образцов. Столик выполнен из стекла, имеет круглую форму диаметром 95 мм. Электропитание микроскопа осуществляется от однофазной сети переменного тока с номинальным напряжением 220 В и номинальной частотой 50 Гц. Микроскоп оснащен кольцевым светодиодным осветителем отраженного света, встроенным в оптическую головку, дающим бестеневое освещение и имеющим возможность регулировки яркости. Освещенность светокольцевого осветителя, Люкс: 6800. Предусмотрен осветитель проходящего света, встроенный в основание, освещенность которого составляет 2100 Люкс. Диапазон изменения увеличения панкратического объектива, крат: от 0,75 до 5. Объектив позволяет проводить плавную настройку увеличения. Максимальная высота исследуемого объекта, мм: 240. Расстояние от штатива до оптической оси, мм: 115. В комплект входят два окуляра с кратностью увеличения 10х. | Оборудование | 1 | шт. | 1 | ФБ
9 | Комплект учебного оборудования "Метрология. Технология машиностроения" | комплект 1 : 1. Штангенциркуль ШЦ-I-150-0,05 -1 шт 2. Микрометр гладкий МК25- 1шт 3. Микрометр рычажный МР25- 1 шт 4. Скоба рычажная СР-25- 1 шт 5. Прибор ПБ-250- 1 шт 6. Призма поверочная и разметочная (учебная) П1-2-2- 1 шт 7. Нутромер индикаторный НИ-18-50- 1 шт 8. Нутромер микрометрический НМ 50-175 -1 шт 9. Набор КМД №2 кл.2 -1 шт 10. Набор принадлежностей к КМД ПК-2 - 1шт 11. Набор проволочек для измерения резьбы ГОСТ 2475-88- 1 шт 12. Стойка универсальная 15СТ-М – 1шт 13. Штатив Ш-IIН -1 шт 14. Штангензубомер ШЗН-18 – 1 шт Комплект 2: 1 Нормалемер БВ-5045 – 1 шт 2. Линейка синусная 100 мм (учебная) – 1шт 3. Набор образцов шероховатости (точение) – 1 шт 4. Калибр-пробка гладкий -1 шт 5. Калибр-пробка конусный- 1 шт 6. Калибр-скоба гладкий- 1 шт 7. Калибр-скоба регулируемый- 1 шт 8. Калибр-пробка резьбовой – 1 шт | Оборудование | 1 | шт. | 2 | ФБ
11 | Шкаф инструментальный | Инструментальный шкаф набор ВЛ-К-050-01 11.0301-101 | оборудование | 1 | шт. | 1 | ФБ
10 | Профилометр | Прибор для измерения поверхностей всех видов металлов и неметаллов. Измеряет 2 параметра шероховатости поверхности: Ra; Rz. Диапазон измерений по параметрам: Ra: 0,1...10,0; Rz: 0,1...50,0. Назначение: для измерений параметров шероховатости плоских и слегка изогнутых поверхностей - наклонных и наружных поверхностей изделий, в т.ч. валов, цилиндров. | Оборудование | 1 | шт. | 1 | ФБ
11 | Верстак | в*ш*г 870*1000*700 | Оборудование | 1 | шт | 1 | ФБ
Рабочее место учащегося
Требования к обеспечению зоны (коммуникации, площадь, сети, количество рабочих мест и др.):
Площадь зоны: не менее 3 кв.м.
Освещение: Верхнее искусственное освещение ( не менее 300 люкс)
Интернет : Подключение ноутбуков к беспроводному интернету (с возможностью подключения к проводному интернету)
Электричество: 13 подключения к сети по (220 Вольт и 380 Вольт)
Контур заземления для электропитания и сети слаботочных подключений (при необходимости) : требуется
Покрытие пола:плитка - 3 м2 на всю зону
Подведение/ отведение ГХВС
Подведение сжатого воздуха (при необходимости): не требуется
№ | Наименование | Краткие (рамочные) технические характеристики | Вид | Количество | Единица измерения | Итоговое количество | Источник финансирования
1 | Ноутбук | Раскладка клавиатуры: английская/русская Цифровой блок клавиатуры: есть Диагональ экрана (дюйм) >= 15.6 Разрешение экрана >= Full HD (1920x1080) Общее количество ядер процессора >= 6 Максимальное число потоков процессора >= 12 Частота процессора >= 2.7 ГГц Тип оперативной памяти >= DDR4 Объем оперативной памяти >= 16 ГБ Вид графического ускорителя: дискретный и встроенный Объем видеопамяти дискретного ускорителя >= 4 ГБ Общий объем твердотельных накопителей (SSD) >= 512 ГБ Тип SSD диска: M.2 PCIe Веб-камера >= 1 Мп (720p) Встроенный микрофон: есть Беспроводной интерфейс: WI-FI 6 (802.11ax), Bluetooth 5.2 Порт Ethernet >= LAN 1 Гбит/с Видеоразъемы: HDMI >= 1 Аудиоразъемы: 3.5 мм jack (микрофон/аудио) >= 1 Разъемы USB Type-A: USB 3.2 Gen1 >= 3 Разъемы USB Type-C: USB 3.2 Gen1 >= 1 Комплектация: документация, адаптер питания Предустановленная операционная система с графическим пользовательским интерфейсом, обеспечивающая работу распространенных образовательных и общесистемных приложений: Microsoft Windows 11 Pro 64Bit, русская версия. Постоянная лицензия с неограниченным функционалом и сроком (бессрочным правом) действия.(Эквивалент не допустим в соответствии с подпунктом «а» пункта 3 части 6.1 статьи 3 Федерального закона от 18.07.2011г. 223-ФЗ «О закупках товаров, работ, услуг отдельными видами юридических лиц» для обеспечения совместимости с программным обеспечением используемым Заказчиком) | Оборудование IT | 1 | шт ( на 1 раб.место) | 13 | ФБ
2 | Стол | Стол ученический компьютерный с подставкой под системный блок (габариты: Ш×Г×В — не менее 1200×600×740 мм ) | Мебель | 1 | шт ( на 1 раб.место) | 13 | ФБ
3 | Стул офисный | Офисное кресло , обивка сетка/ткань | Мебель | 1 | шт ( на 1 раб.место) | 13 | ФБ
Рабочее место преподавателя/мастера производственного обучения
Требования к обеспечению зоны (коммуникации, площадь, сети, количество рабочих мест и др.):
Площадь зоны: не менее 6 кв.м.
Освещение: Верхнее искусственное освещение ( не менее 300 люкс)
Интернет : Подключение ноутбуков к беспроводному интернету (с возможностью подключения к проводному интернету)
Электричество: 5 подключений к сети по (220 Вольт и 380 Вольт)
Контур заземления для электропитания и сети слаботочных подключений (при необходимости) : требуется
Покрытие пола: плитка - 6 м2 на всю зону
Подведение/ отведение ГХВС
Подведение сжатого воздуха (при необходимости): не требуется
№ | Наименование | Краткие (рамочные) технические характеристики | Вид | Количество | Единица измерения | Итоговое количество | Источник финансирования
1 | Ноутбук | Раскладка клавиатуры: английская/русская Цифровой блок клавиатуры: есть Диагональ экрана (дюйм) >= 15.6 Разрешение экрана >= Full HD (1920x1080) Общее количество ядер процессора >= 6 Максимальное число потоков процессора >= 12 Частота процессора >= 2.7 ГГц Тип оперативной памяти >= DDR4 Объем оперативной памяти >= 16 ГБ Вид графического ускорителя: дискретный и встроенный Объем видеопамяти дискретного ускорителя >= 4 ГБ Общий объем твердотельных накопителей (SSD) >= 512 ГБ Тип SSD диска: M.2 PCIe Веб-камера >= 1 Мп (720p) Встроенный микрофон: есть Беспроводной интерфейс: WI-FI 6 (802.11ax), Bluetooth 5.2 Порт Ethernet >= LAN 1 Гбит/с Видеоразъемы: HDMI >= 1 Аудиоразъемы: 3.5 мм jack (микрофон/аудио) >= 1 Разъемы USB Type-A: USB 3.2 Gen1 >= 3 Разъемы USB Type-C: USB 3.2 Gen1 >= 1 Комплектация: документация, адаптер питания Предустановленная операционная система с графическим пользовательским интерфейсом, обеспечивающая работу распространенных образовательных и общесистемных приложений: Microsoft Windows 11 Pro 64Bit, русская версия. Постоянная лицензия с неограниченным функционалом и сроком (бессрочным правом) действия.(Эквивалент не допустим в соответствии с подпунктом «а» пункта 3 части 6.1 статьи 3 Федерального закона от 18.07.2011г. 223-ФЗ «О закупках товаров, работ, услуг отдельными видами юридических лиц» для обеспечения совместимости с программным обеспечением используемым Заказчиком) | Оборудование IT | 1 | шт | 1 | ФБ
2 | МФУ (Ф4) | Тип: МФУ лазерное Функции устройства: принтер, сканер, копир, факс Технология печати: лазерная Цветность печати: черно-белая Максимальный формат >= A4 Автоматическая двусторонняя печать: есть Максимальное разрешение черно-белой печати >= 1200x1200 dpi Скорость черно-белой печати (стр/мин) >= 38 стр/мин (А4) Время выхода первого черно-белого отпечатка <= 7.2 сек Максимальный месячный объем печати >= 80000 Оптическое разрешение сканера >= 1200x1200 dpi Скорость сканирования >= 29 стр/мин Максимальный формат бумаги (сканер) >= A4 (216x356) Устройство автоподачи: есть Емкость устройства автоподачи >= 50 Максимальное разрешение копира >= 600x600 dpi Скорость копирования >= 38 стр/мин Изменение масштаба: 25-400 % Шаг масштабирования <= 1 % Максимальное количество копий за цикл >= 999 Емкость подачи >= 350 Емкость выходного лотка >= 150 Емкость лотка ручной подачи >= 50 Минимальная поддерживаемая плотность носителей >= 60 г/м2 Максимальная поддерживаемая плотность носителей >= 175 г/м2 Количество оригинальных картриджей в комплекте >= 1 шт Оперативная память >= 512 МБ Частота процессора >= 1200 МГц Интерфейсы: Wi-Fi, Ethernet (RJ-45), USB Прямая печать: есть Комплект поставки: документация, кабель питания, USB-кабель, стартовый картридж Потребляемая мощность в работе <= 510 Вт Потребляемая мощность в режиме ожидания <= 0.9 Вт Тип и напряжение питания: 220-240В/50-60Гц Уровень шума при работе <= 53 дБ Вес <= 13 кг | Оборудование IT | 1 | шт | 1 | ФБ
3 | Офисный стол | Письменный стол 1450хГ810хВ740 | Мебель | 1 | шт | 1 | ФБ
4 | Стул офисный | Офисное кресло, обивка сетка/ткань | Мебель | 1 | шт | 1 | ФБ
Охрана труда и техника безопасности
№ | Наименование | Краткие (рамочные) технические характеристики | Вид | Количество | Единица измерения | Итоговое количество | Источник финансирования
1 | Аптечка | не менее 5наименованийв: бинт, вата, жгут, пластырь, перекись водорода | Охрана труда | 1 | шт | 1 | ВБ
2 | Огнетушитель | ОУ3, либо ОУ4 | Охрана труда | 1 | шт | 1 | ВБ
3 | Кулер 19 л (холодная/горячая вода) | AEL L4 TD | Охрана труда | 1 | шт | 1 | ВБ
4 | Санитайзер | объем не менее 500 мл | Охрана труда | 1 | шт | 1 | ВБ
5 | Маски медицинские одноразовые | не менее 20 штук | Охрана труда | 1 | шт | 1 | ВБ
7. Зона под вид работ Лаборатория «Допуски и посадки» (25 рабочих мест)
Общая зона
Требования к обеспечению зоны (коммуникации, площадь, сети, количество рабочих мест и др.):
Площадь зоны: не менее 65,8 кв.м.
Освещение: Допустимо верхнее искусственное освещение (не менее 500 люкс)
Интернет : Подключение ноутбуков к беспроводному интернету (с возможностью подключения к проводному интернету)
Электричество: подключения к сети 220 В
Требуется контур заземления для электропитания и сети слаботочных подключений
Покрытие пола:керамогранитные напольные плитки - 65,8 м2 на всю зону
Подведение/ отведение ГХВС
Подведение сжатого воздуха (при необходимости): не требуется
№ | Наименование | Краткие (рамочные) технические характеристики | Вид | Количество | Единица измерения | Итоговое количество | Источник финансирования
1 | Интерактивная доска | Диагональ, дюймы >= 65 Разрешение >= 4К (3840x2160) Яркость, кд/кв.м. >= 450 Контрастность >= 4000:1 Время отклика (мс) <= 5 Формат >= 16:9 Количество цветов >= 1.07 миллиарда Угол обзора горизонт./вертик. (градусы) >= 178/178 Возможности подключения, входы: HDMI >= 3, DP >= 1, VGA IN >= 1, USB 2.0 тип А >= 2, USB 3.0 тип А >= 5, USB 3.0 тип B >= 2, USB 3.1 тип А >= 2, USB 3.1 тип С >= 2, Mini jack >= 1, MIC микрофонного и/или линейного уровня не менее 2, RS-232c >= 1, RJ45 (LAN 10M/100M/1000Mbps Base-T) >= 2, Wi-Fi, Bluetooth, встраиваемый OPS Возможности подключения, выходы: HDMI >=1, S/PDIF >= 1, Mini jack >= 1 Выходная звуковая мощность >= Встроенные динамики 2 x 16 Вт Поддерживаемые операционные системы: Windows 7/8/10/Android USB Plug&Play (для Windows) наличие Сенсорная технология: Инфракрасная Количество точек касания >= 20 Точность касания (±мм) <= 2 Стекло: Антибликовое Толщина защитного стекла (мм) >= 4 Подставка: настенное крепление в комплекте Крепление VESA (мм): 600 x 400 Потребляемая мощность <= 300 Вт, < 0.5 в режиме ожидания Цвет: черный Размеры (Ш х В х Г), мм >= 1511 x 917 х 85 | Оборудование IT | 1 | шт | 1 | ФБ
2 | Шкаф | Шкаф закрытый Габаритные размеры не менее (длина, высота, глубина): 800 х 1980 х 365, ЛДСП | Мебель | 1 | шт | 1 | ФБ
3 | Шкаф инструментальный | Инструментальный шкаф набор ВЛ-К-050-01 11.0301-101 | оборудование | 1 | шт. | 1 | ФБ
Рабочее место учащегося
Требования к обеспечению зоны (коммуникации, площадь, сети, количество рабочих мест и др.):
Площадь зоны: не менее 2 кв.м.
Освещение: Допустимо верхнее искусственное освещение ( не менее 500 люкс)
Интернет : Подключение ноутбуков к беспроводному интернету (с возможностью подключения к проводному интернету)
Электричество: подключения к сети по 220 Вольт
Требуется контур заземления для электропитания и сети слаботочных подключений
Покрытие пола: керамогранитные напольные плитки - 65,8 м2 на всю зону
Подведение/ отведение ГХВС
Подведение сжатого воздуха (при необходимости): не требуется
№ | Наименование | Краткие (рамочные) технические характеристики | Вид | Количество | Единица измерения | Итоговое количество | Источник финансирования
1 | Портативный компьютер (ноутбук) | Раскладка клавиатуры: английская/русская Цифровой блок клавиатуры: есть Диагональ экрана (дюйм) >= 15.6 Разрешение экрана >= Full HD (1920x1080) Общее количество ядер процессора >= 6 Максимальное число потоков процессора >= 12 Частота процессора >= 2.7 ГГц Тип оперативной памяти >= DDR4 Объем оперативной памяти >= 16 ГБ Вид графического ускорителя: дискретный и встроенный Объем видеопамяти дискретного ускорителя >= 4 ГБ Общий объем твердотельных накопителей (SSD) >= 512 ГБ Тип SSD диска: M.2 PCIe Веб-камера >= 1 Мп (720p) Встроенный микрофон: есть Беспроводной интерфейс: WI-FI 6 (802.11ax), Bluetooth 5.2 Порт Ethernet >= LAN 1 Гбит/с Видеоразъемы: HDMI >= 1 Аудиоразъемы: 3.5 мм jack (микрофон/аудио) >= 1 Разъемы USB Type-A: USB 3.2 Gen1 >= 3 Разъемы USB Type-C: USB 3.2 Gen1 >= 1 Комплектация: документация, адаптер питания Предустановленная операционная система с графическим пользовательским интерфейсом, обеспечивающая работу распространенных образовательных и общесистемных приложений: Microsoft Windows 11 Pro 64Bit, русская версия. Постоянная лицензия с неограниченным функционалом и сроком (бессрочным правом) действия.(Эквивалент не допустим в соответствии с подпунктом «а» пункта 3 части 6.1 статьи 3 Федерального закона от 18.07.2011г. 223-ФЗ «О закупках товаров, работ, услуг отдельными видами юридических лиц» для обеспечения совместимости с программным обеспечением используемым Заказчиком) | Оборудование IT | 1 | шт ( на 1 раб.место) | 25 | ФБ
2 | Офисный стол | Стол письменный ( 1600х700х747 мм) | Мебель | 1 | шт ( на 1 раб.место) | 25 | ФБ
3 | Стул офисный | Офисное кресло , обивка сетка/ткань | Мебель | 1 | шт ( на 1 раб.место) | 25 | ФБ
4 | Набор стальных концевых мер | Наборы концевых мер длины CNIC № 1, кл.точн.2 83 меры от 0,5 до 100мм ALDS 83 62279 | Оборудование | 1 | шт ( на 25 раб.место) | 1 | ФБ
5 | Штангенциркуль ШЦ-1 0-150 мм | Штангенциркуль ШЦ-I-150-0,1 ГОСТ 166-89 GRIFF D162033 | Оборудование | 1 | шт ( на 2 раб.место) | 12 | ФБ
6 | Штангенглубиномер 0,05 | Штангенглубиномер ШГ- 500 0,05 ЧИЗ | Оборудование | 1 | шт ( на 25 раб.место) | 1 | ФБ
7 | Микрометр 0-25 мм | Цифровой микрометр Профессионал 0-25 мм 34482-25_z02 | Оборудование | 1 | шт ( на 4 раб.место) | 6 | ФБ
8 | Набор микрометрический глубиномер 0-100 мм | Глубиномер микрометрический ГМ 0-100 мм Тип 1 | Оборудование | 1 | шт ( на 25 раб.место) | 1 | ФБ
9 | Микрометрический нутромер с насадками | Нутромер микрометрический 200-500 мм со сменным стержнем,, 141-117 | Оборудование | 1 | шт ( на 25 раб.место) | 1 | ФБ
10 | Угломер с нониусом тип УН | Угломер УН мод. 1005 0-360 гр. тип 2-2 ЧИЗ | Оборудование | 1 | шт ( на 25 раб.место) | 1 | ФБ
11 | Угломер с нониусом тип УМ | Угломер 2УМ КировИнструмент | Оборудование | 1 | шт ( на 25 раб.место) | 1 | ФБ
12 | Радиусные шаблоны набор №1, №2, №3 | набор № 1: ширина - 12, толщина - 0,6 мм, измерительный радиус - от 1 до 6 мм, количество выпуклых шаблонов в наборе - 9, количество вогнутых шаблонов в наборе -9. Набор №2: ширина 20мм, толщина 0,6мм, измерительный радиус-25, количество выпуклых шаблонов в наборе - 6, количество вогнутых шаблонов в наборе -6. Набор №3: ширина 20мм, толщина 0,6мм. количество выпуклых шаблонов в наборе - 12, количество вогнутых шаблонов в наборе -12. | Оборудование | 1 | шт ( на 25 раб.место) | 1 | ФБ
13 | Стойки-штативы к индикаторным часам | Штатив магнитный 176х150мм, усилие отрыва 80 кг GRIFF 014767 | Оборудование | 1 | шт ( на 13 раб.место) | 2 | ФБ
14 | Индикатор часового типа | Индикатор GRIFF ИЧ 10 класс точности 1, ГОСТ 577-68 D107107 | Оборудование | 1 | шт ( на 13 раб.место) | 2 | ФБ
15 | Стойка для микрометров универсальная | Стойка для микрометров универсальная 15СТ с чугунным коническим основанием | Оборудование | 1 | шт ( на 25 раб.место) | 1 | ФБ
16 | Индикаторный нутромер 10-18 | Прибор для определения внутренних размеров изделий.Цена деления 0,01мм, диапазон измерений 10-18 мм. | Оборудование | 1 | шт ( на 25 раб.место) | 1 | ФБ
17 | Индикаторный нутромер 18 - 50 | Прибор для получения данных о внутренних размерах отверстий на большой глубине. Индикатор часового типа. Диапазон измерений индикаторной головки - от 0 до 3 мм. Диапазон измерений - лт 18 до 50 мм. Цена днлнгтя индикаторной головки - 0,01 мм. | Оборудование | 1 | шт ( на 25 раб.место) | 1 | ФБ
18 | Индикаторный нутромер 50 - 100 | Прибор для внутренних измерений. Измерительная система - матрическая. Пределы изхмерений 50-10 мм. | Оборудование | 1 | шт ( на 25 раб.место) | 1 | ФБ
19 | Набор индикаторный глубиномер 0 -100 мм | Глубиномер индикат. ГИ-100 0.01 | Оборудование | 1 | шт ( на 25 раб.место) | 1 | ФБ
20 | Набор резьбовых шаблонов для метрической резьбы | Набор резьбовых шаблонов для метрической резьбы 60°, шаг 0,35-6 мм из 22 шт. ASIMETO 605-51-0 | Оборудование | 1 | шт ( на 25 раб.место) | 1 | ФБ
21 | Резьбовой микрометр со вставками 0-25 | Используется в промышленности для измерения среднего диаметра резьбы. Для получения необходимого значения одновременно замеряют и внешний и внутренний диаметр. Цена деления -- 0,01мм. Верхняя граница - 25 мм. | Оборудование | 1 | шт ( на 13 раб.место) | 2 | ФБ
Рабочее место преподавателя/мастера производственного обучения
Требования к обеспечению зоны (коммуникации, площадь, сети, количество рабочих мест и др.):
Площадь зоны: не менее 4 кв.м.
Освещение: Допустимо верхнее искусственное освещение ( не менее 500 люкс)
Интернет : Подключение ноутбуков к беспроводному интернету (с возможностью подключения к проводному интернету)
Электричество: подключения к сети по 220 Вольт
Требуется контур заземления для электропитания и сети слаботочных подключений
Покрытие пола: керамогранитные напольные плитки - 65,8 м2 на всю зону
Подведение/ отведение ГХВС
Подведение сжатого воздуха (при необходимости): не требуется
№ | Наименование | Краткие (рамочные) технические характеристики | Вид | Количество | Единица измерения | Итоговое количество | Источник финансирования
1 | Персональный компьютер | Процессор Сокет >= LGA 1200 Система охлаждения в комплекте: есть Термоинтерфейс в комплекте: нанесен на основание радиатора Общее количество ядер >= 6 Максимальное число потоков >= 12 Количество производительных ядер >= 6 Количество энергоэффективных ядер: нет Объем кэша L2 >= 1.5 МБ Объем кэша L3 >= 12 МБ Техпроцесс <=14 нм Базовая частота процессора >= 2.9 ГГц Максимальная частота в турбо режиме >= 4.3 ГГц Базовая частота энергоэффективных ядер: нет Частота в турбо режиме энергоэффективных ядер: нет Свободный множитель: нет Тепловыделение (TDP) <= 65 Вт Базовое тепловыделение <= 65 Вт Максимальная температура процессора <= 100 °C Встроенный контроллер PCI Express >= PCI-E 3.0 Материнская плата Сокет: >= LGA 1200 Количество слотов памяти >= 2 Форм фактор поддерживаемой памяти: DIMM Тип поддерживаемой памяти >= DDR4 Количество каналов памяти >= 2 Максимальный объем памяти >= 64 ГБ Максимальная частота памяти (JEDEC/без разгона) >= 3200 МГц Версия PCI Express накопителей >= 3.0 Количество разъемов M.2 >= 1 Разъемы M.2: (M) 2242/2260/2280 PCIe 3.0 x4 Количество портов SATA >= 4 Поддержка NVMe: есть Версия PCI Express >= 4.0 Количество слотов PCI-E x16 >= 1 Количество и тип USB на задней панели: USB 2.0 >= 4, USB 3.2 Gen1 Type A >= 2 Видеовыходы: VGA (D-Sub), HDMI Количество сетевых портов (RJ-45) >= 1 Количество аналоговых аудио разъемов >= 3 Другие разъемы на задней панели: PS/2 (комбинированный) Внутренние коннекторы USB на плате: USB 2.0 (9 pin), USB 3.2 Gen1 (19 pin) Разъем питания процессорного кулера: 4-pin 4-Pin PWM коннекторы для вентиляторов >= 1 Ключ M.2 разъёма >= E Скорость сетевого адаптера >= 1 Гбит/с Основной разъем питания: 24-pin Разъем питания процессора: 8-pin Количество фаз питания >= 7 Видеокарта: Объем видеопамяти >= 4 ГБ Тип памяти >= GDDR6 Разрядность шины памяти >= 64 бит Максимальная пропускная способность памяти >= 96 Гбайт/сек Эффективная частота памяти >= 12000 МГц Штатная частота работы видеочипа >= 1740 МГц Турбочастота >= 1815 МГц Количество универсальных процессоров (ALU) >= 512 Число текстурных блоков >= 32 Число блоков растеризации >= 16 Видеоразъемы: DisplayPort, DVI-D, HDMI Версия HDMI >= 2.0b Версия DisplayPort >= 1.4 Количество подключаемых одновременно мониторов >= 3 Максимальное разрешение >= 4096x2160 Интерфейс подключения: PCI-E 3.0 Оперативная память: Тип памяти >= DDR4 Форм-фактор памяти: DIMM Суммарный объем памяти всего комплекта >= 16 ГБ Объем одного модуля памяти >= 8 ГБ Количество модулей в комплекте >= 2 Тактовая частота >= 2666 МГц CAS Latency (CL) <= 19 RAS to CAS Delay (tRCD) <= 19 Row Precharge Delay (tRP) <= 19 Activate to Precharge Delay (tRAS) <= 43 SSD M.2 накопитель: Объем накопителя >= 250 ГБ Форм-фактор: 2280 Физический интерфейс: PCI-E 3.x x4 Ключ M.2 разъема >= M NVMe: есть Количество бит на ячейку: 3 бит TLC Структура памяти: 3D NAND Максимальная скорость последовательного чтения >= 1800 Мбайт/сек Максимальная скорость последовательной записи >= 900 Мбайт/сек Максимальный ресурс записи (TBW) >= 120 ТБ DWPD >= 0.26 Блок питания: Мощность (номинал) >= 500 Вт Форм-фактор: ATX Основной разъем питания: 20 + 4 pin Разъемы для питания процессора (CPU): 4+4 pin Разъемы для питания видеокарты (PCI-E): 6+2 pin x2 Количество разъемов 15-pin SATA >= 5 Количество разъемов 4-pin Molex >= 3 Мощность по линии 12 В >= 456 Вт Ток по линии +12 В >= 38A Ток по линии +3.3 В >= 18 А Ток по линии +5 В >= 17 А Диапазон входного напряжения сети: 100-240 В 50/60 Гц Система охлаждения: активная Размеры вентиляторов >= 120 x 120 мм Регулировка оборотов: автоматическая Сертификат 80 PLUS: Standard Корректор коэффициента мощности (PFC): активный Технологии защиты: OPP, OVP, UVP, SCP Сетевой кабель в комплекте: есть Комплектация: документация, крепежный комплект, комплект кабелей Корпус: Типоразмер корпуса: Mini-Tower Ориентация материнской платы: вертикально Длина >= 373 мм Ширина >= 186 мм Высота >= 381.5 мм Вес <= 2.6 кг Основной цвет: черный Материал корпуса: сталь, пластик Толщина металла >= 0.6 мм Наличие окна на боковой стенке: слева Материал окна: акрил (оргстекло) Материал фронтальной панели: пластик Тип подсветки: RGB Цвет подсветки: многоцветная Источник подсветки: корпус Способ управления подсветкой: кнопка на корпусе Форм-фактор совместимых плат: Micro-ATX, Mini-ITX Форм-фактор совместимых блоков питания: ATX Размещение блока питания: нижнее Максимальная длина блока питания <= 180 мм Горизонтальные слоты расширения >= 4 Максимальная длина устанавливаемой видеокарты >= 300 мм Максимальная высота процессорного кулера >= 147 мм Количество отсеков 2.5" накопителей >= 3 шт Число внутренних отсеков 3.5" >= 2 шт Вентиляторы в комплекте: 1 x 80 мм Кулер для процессора: Сокет: AM2, AM2+, AM3, AM3+, AM4, FM1, FM2, FM2+, LGA 1150, LGA 1151, LGA 1151-v2, LGA 1155, LGA 1200, LGA 1700 Рассеиваемая мощность >= 180 Вт Тип конструкции: башенный Материал основания: алюминий\медь Материал радиатора: алюминий Количество тепловых трубок >= 4 Диаметр тепловых трубок >= 6 мм Количество вентиляторов в комплекте >= 2 Максимальное число устанавливаемых вентиляторов >= 2 Размеры комплектных вентиляторов >= 120 x 120 мм Разъем для подключения вентиляторов: 4 pin x2 Максимальная скорость вращения <= 1500 об/мин Минимальная скорость вращения >= 500 об/мин Регулировка скорости вращения: автоматическая (PWM) Клавиатура+мышь: Состав набора: клавиатура, мышь Основной цвет набора: черный Тип клавиатуры: мембранная Общее количество клавиш >= 104 шт Цифровой блок: есть Раскладка клавиатуры: JIS Формат клавиатуры: полноразмерная Тип мыши: оптическая светодиодная Количество кнопок мыши >= 3 шт Хват: для правой и левой руки Максимальное разрешение датчика >= 1000 Режимы работы датчика мыши >= 1000 dpi Длина кабеля клавиатуры >= 1.5 м Длина кабеля мыши >= 1.5 м Монитор: Изогнутый экран: есть Радиус изогнутости: 1500R Диагональ экрана (дюйм) >= 27 Максимальное разрешение >= 1920x1080 Тип подсветки матрицы: LED Технология изготовления матрицы: VA Соотношение сторон >= 16:9 Размер видимой области экрана >= 597 x 336 мм Яркость >= 250 Кд/м² Контрастность >= 3000 : 1 Динамическая контрастность >= 100М:1 Время отклика (MPRT) <= 1 мс Время отклика (GtG) <= 4 мс Время отклика пикселя <= 1 мс Угол обзора по вертикали (градус) >= 178° Угол обзора по горизонтали (градус) >= 178° Плотность пикселей >= 82 ppi Частота при максимальном разрешении >= 165 Гц Максимальная частота обновления экрана >= 165 Гц Глубина цвета >= 8bit Разъем HDMI >= 1 Разъем DisplayPort >= 1 Цветовой охват sRGB >= 113% Расположение блока питания: внешний Потребляемая мощность при работе <= 45 Вт Потребляемая мощность в спящем режиме <= 0.5 Вт Мощность в выключенном режиме <= 0.3 Вт Напряжение питания: 100-240 В / 50-60 Гц Комплектация: кабель питания, документация, кабель HDMI - HDMI, блок питания Предустановленная операционная система с графическим пользовательским интерфейсом, обеспечивающая работу распространенных образовательных и общесистемных приложений: Microsoft Windows 11 Pro 64Bit, русская версия. Постоянная лицензия с неограниченным функционалом и сроком (бессрочным правом) действия. (Эквивалент не допустим в соответствии с подпунктом «а» пункта 3 части 6.1 статьи 3 Федерального закона от 18.07.2011г. 223-ФЗ «О закупках товаров, работ, услуг отдельными видами юридических лиц» для обеспечения совместимости с программным обеспечением используемым Заказчиком) | Оборудование IT | 1 | шт | 1 | ФБ
2 | МФУ (А4) | Тип: МФУ лазерное Функции устройства: принтер, сканер, копир, факс Технология печати: лазерная Цветность печати: черно-белая Максимальный формат >= A4 Автоматическая двусторонняя печать: есть Максимальное разрешение черно-белой печати >= 1200x1200 dpi Скорость черно-белой печати (стр/мин) >= 38 стр/мин (А4) Время выхода первого черно-белого отпечатка <= 7.2 сек Максимальный месячный объем печати >= 80000 Оптическое разрешение сканера >= 1200x1200 dpi Скорость сканирования >= 29 стр/мин Максимальный формат бумаги (сканер) >= A4 (216x356) Устройство автоподачи: есть Емкость устройства автоподачи >= 50 Максимальное разрешение копира >= 600x600 dpi Скорость копирования >= 38 стр/мин Изменение масштаба: 25-400 % Шаг масштабирования <= 1 % Максимальное количество копий за цикл >= 999 Емкость подачи >= 350 Емкость выходного лотка >= 150 Емкость лотка ручной подачи >= 50 Минимальная поддерживаемая плотность носителей >= 60 г/м2 Максимальная поддерживаемая плотность носителей >= 175 г/м2 Количество оригинальных картриджей в комплекте >= 1 шт Оперативная память >= 512 МБ Частота процессора >= 1200 МГц Интерфейсы: Wi-Fi, Ethernet (RJ-45), USB Прямая печать: есть Комплект поставки: документация, кабель питания, USB-кабель, стартовый картридж Потребляемая мощность в работе <= 510 Вт Потребляемая мощность в режиме ожидания <= 0.9 Вт Тип и напряжение питания: 220-240В/50-60Гц Уровень шума при работе <= 53 дБ Вес <= 13 кг | Оборудование IT | 1 | шт | 1 | ФБ
3 | Офисный стол | Письменный стол 1450хГ810хВ740 | Мебель | 1 | шт | 1 | ФБ
4 | Стул офисный | Офисное кресло , обивка сетка/ткань | Мебель | 1 | шт | 1 | ФБ
5 | Тумба | Тумба приставная с замком ( 412х600х740 мм, 4 ящика) | Мебель | 1 | шт | 1 | ФБ
Охрана труда и техника безопасности
№ | Наименование | Краткие (рамочные) технические характеристики | Вид | Количество | Единица измерения | Итоговое количество | Источник финансирования
1 | Аптечка | по ГОСТу | Охрана труда | 1 | шт | 1 | ВБ
2 | Огнетушитель | ОП-5 | Охрана труда | 1 | шт | 1 | ВБ
4 | Санитайзер | по ГОСТу | Охрана труда | 1 | шт | 1 | ВБ
5 | Маски медицинские одноразовые | по ГОСТу | Охрана труда | 1 | шт | 1 | ВБ
Инфраструктурный лист для оснащения образовательно-производственного центра (кластера) по реализации образовательных программ среднего профессионального образования в рамках федерального проекта «Профессионалитет» для машиностроительных предприятий Республики Мордовия «ИНТЕГРАЦИЯ – М»
Основная информация об образовательно-производственном центре (кластере):
Субъект Российской Федерации: Республика Мордовия
Базовая организация кластера: ФГБОУ ВО "МГУ им. Н.П. Огарёва", Рузаевский институт машиностроения
Адрес базовой образовательной организации: г. Рузаевка, ул. Ленина. д. 93
1. Зона под вид работ Цифровая метрология (12 рабочих мест) Адрес: г. Рузаевка, ул. Ленина. д. 93
Общая зона
Требования к обеспечению зоны (коммуникации, площадь, сети, количество рабочих мест и др.):
Площадь зоны: не менее 28 кв.м.
Освещение: Допустимо верхнее искусственное освещение (не менее 500 люкс)
Интернет : Подключение ноутбуков к беспроводному интернету (с возможностью подключения к проводному интернету) не имеется
Электричество: 5 точек подключения к сети по 220 Вольт
Контур заземления для электропитания и сети слаботочных подключений (при необходимости) : требуется
Покрытие пола: керамогранит - на всю зону
Подведение/ отведение ГХВС (при необходимости) : требуется
Обеспечение микроклимата в помещении: требуется
Подведение сжатого воздуха (при необходимости): требуется
№ | Наименование | Краткие (рамочные) технические характеристики | Вид | Количество | Единица измерения | Итоговое количество | Источник финансирования
1 | Координатно-измерительная машина | Перемещение по оси X: не менее 600 мм; Перемещение по оси Y: не менее 800 мм; Перемещение по оси Z: не менее 600 мм; Допускаемая абсолютная объемная погрешность (MPEe): Не более 2,0 + L/300 мкм; Максимальная масса измеряемой детали: не более 800 кг. Допускаемая абсолютная погрешность измерительной головки (MPEp): не более 2,4 мкм; Макс. вектор скорости: не менее 500 мм/с; Макс. вектор ускорения: не менее 1000 мм/с2; комплект щупов, комплект приспособлений. | Оборудование | 1 | шт | 1 | ФБ
2 | Профилометр | Принцип измерения: метод ощупывания; входы: Индуктивный опорный щуп; единицы измерения: метры/дюймы; диапазон измерения: 350 мкм, 180 мкм, 90 мкм (автоматическое переключение); разрешение профиля: 32 нм, 16 нм, 8 нм (автоматическое переключение); фильтр в соответствии с ISO/JIS: используется фильтр профиля с коррекцией фазы в соответствии с DIN EN ISO 11562, Специальный фильтр в соответствии с DIN EN ISO 13565-1, ls-фильтр в соответствии с DIN EN ISO 3274 (съемный); короткий ход в соответствии с ISO/JIS: с возможностью выбора; длина трассирования в соответствии с ISO 12085 (MOTIF): 1 мм, 2 мм, 4 мм, 8 мм, 12 мм, 16 мм; длина оценки в соответствии с ISO/JIS: 1,25 мм, 4,0 мм, 12,5 мм; число n базовых длин в соответствии с ISO/JIS: с возможностью выбора: от 1 до 5; щуп: 2 µm; измерительное усилие: приблиз. 0,7 мН; функция калибровки: динамическая; ёмкость хранилища: до 15 профилей, до 20 000 результатов; прочее: Блокировка, защита паролем, установка даты и времени; система защиты: IP 40; аккумуляторные батареи: литий-ионная аккумуляторная батарея; электропитание (широкий диапазон): от 100 до 264 В | Оборудование | 1 | шт | 1 | ФБ
3 | Компрессор воздушный | Давление 8 бар; производительность 0,55 м3/мин; привод ременной; тип воздушный; конструкция масляный; количество ступеней 1; тип охлаждения воздушное; мощность 4 кВт; напряжение 380 В; частота 50 Hz; класс защиты двигателя IP54/55; присоединительный размер G3/4 дюйм; уровень шума не более 62 Дб; допустимая температура воздуха на входе от 0 до +40 C° ; повышение температуры на выходе +15 C°; остаточное содержание масла на выходе не более 3 мг/м3 | Оборудование | 1 | шт | 1 | ФБ
4 | Роутер | Процессор: 2 ядра с частотой до 1.2 ГГц + 1 ядро NPU с частотой 1.4 ГГц, техпроцесс 14 нм; ОЗУ : 512МБ, ПЗУ : 128МБ; Сеть : 2.4ГГЦ 2×2 (574Мбит/с), 5ГГц 4×4 (4804Мбит/с), поддержка технологии 4K QAM; Поддержка подключения до 248 устройств; Чипсет с конфигурацией 12×12 (8×8 в диапазоне 5 ГГц и 4×4 в 2,4 ГГц) с полосой пропускания каналов до 80 МГц и поддержкой MU-MIMO для исходящего и нисходящего соединения; Антенны : 6 + 1 (AIoT) несъемные; Поддерживаемые стандарты безопасности : WPA-PSK/WPA2-PSK, WPA3-SAE; Наличие портов: LAN 3 x 10/100/1000M, WAN 1 x 10/100/1000/2500MН; Дополнительно : 7 x LED индикаторов, 1 x кнопка перезапуска; Питание : 12V/2A. | Оборудование IT | 1 | шт | 1 | ФБ
8 | Стол учебный | Стол прямой, габаритные размеры не менее 1200х625х760 мм. | Мебель | 6 | шт | 6 | ФБ
9 | Стул учебный | На четырёх ножках со спинкой, материал каркаса - металл, материал обивки ткань / искусственная кожа | Мебель | 12 | шт | 12 | ФБ
Рабочее место учащегося
Требования к обеспечению зоны (коммуникации, площадь, сети, количество рабочих мест и др.):
Площадь зоны: не менее 30,5 кв.м.
Освещение: Допустимо верхнее искусственное освещение (не менее 500 люкс)
Интернет : Подключение ноутбуков к беспроводному интернету (с возможностью подключения к проводному интернету)
Электричество: 6 подключений к сети по 220 Вольт
Контур заземления для электропитания и сети слаботочных подключений (при необходимости) : не требуется
Покрытие пола: керамогранит - на всю зону
Подведение/ отведение ГХВС (при необходимости) : не требуется
Подведение сжатого воздуха (при необходимости): не требуется
№ | Наименование | Краткие (рамочные) технические характеристики | Вид | Количество | Единица измерения | Итоговое количество | Источник финансирования
1 | Штангенциркуль цифровой | Метрический; Тип - ШЦЦ (цифровой); Диапазон измерений, мм - 0-150; Цена деления/Разрешение, мм - 0,01; Погрешность, мм - ±0,02; Тип губок - стандартные; Материал губок - сталь; Тип глубиномера - плоский; Особенности - без приводного ролика; Комплектация - коробка, 1 батарея | Оборудование | 1 | шт (на 6 раб.мест) | 2 | ФБ
2 | Штангенциркуль | Футляр, руководство по эксплуатации на русском языке, паспорт, диапазон измерений 0-150 мм, цена деления 0,05 мм; тип отсчета нониусный, глубиномер прямоугольный, единицы измерения мм измерительные поверхности и нониус с матовым хромированием, Штангенциркуль и рамка из закаленной нержавеющей стали; измерительные поверхности шлифованы и тонко полированы | Оборудование | 1 | шт (на 6 раб.мест) | 2 | ФБ
3 | Набор микрометров цифровых | _Микрометр с электронной шкалой Метрический; Измерительное усилие, Н - 5-10; Измерительные поверхности - твердосплавные наконечники, прецизионно шлифованные, полированные; Микрометрический винт - ø6,35 мм, шаг 0,5 мм, со стопором; Цифровой; Тип - гладкий; Диапазон измерений, мм - 0-25; Цена деления, мм - 0,001; Погрешность, мм - ±0,001; Вывод данных -true; Степень защиты - IP65; _Микрометр с электронной шкалой Метрический; Измерительное усилие - 5-10; Измерительные поверхности - твердосплавные наконечники, прецизионно шлифованные, полированные; Микрометрический винт - ø6,35 мм, шаг 0,5 мм, со стопором; Цифровой; Тип - гладкий; Диапазон измерений, мм - 25-50; Цена деления, мм - 0,001; Погрешность, мм - ±0,001; Вывод данных - true; Степень защиты - IP65; _ Микрометр с электронной шкалой, Метрический; Измерительные поверхности - твердосплавные наконечники, прецизионно шлифованные, полированные; Микрометрический винт - ø6,35 мм, шаг 0,5 мм, со стопором; Цифровой; Тип - гладкий; Диапазон измерений, мм - 50-75; Цена деления, мм - 0,001; Погрешность, мм - ±0,002; Вывод данных - false; Степень защиты - IP65; _Микрометр с электронной шкалой Метрический; Измерительные поверхности - твердосплавные наконечники, прецизионно шлифованные, полированные; Микрометрический винт - ø6,35 мм, шаг 0,5 мм, со стопором; Цифровой; Тип - гладкий; Диапазон измерений, мм - 75-100; Цена деления, мм - 0,001; Погрешность, мм - ±0,002; Вывод данных - false; Степень защиты - IP65; Комплектация для каждого инструмента- Коробка, ключ, установочная мера, 1 батарея, заводской сертификат | Оборудование | 1 | шт (на 6 раб.мест) | 2 | ФБ
4 | Набор микрометров | Диапазон измерений 0-100 мм; Тип измерительного инструмента Нониусный; Цена деления 0.01 мм; Mикрометры со скобой; Шкала: стебель и барабан с матовым хромированием, диаметр 18 мм; Диаметр шпинделя 6,35 мм, шаг шпинделя 0,5 мм; С фиксатором, измерительные поверхности из твердого сплава, шлифованы, тонко притерты, с трещоткой; Поставка: 4 микрометра диапазонов: 0-25 мм, 25-50 мм, 50-75 мм, 75-100 мм; установочные меры (3 штуки) | Оборудование | 1 | шт ( на 6 раб.мест) | 2 | ФБ
5 | Набор нутромеров цифровых | Вывод данных да; Цена деления 0,001 мм; Диапазон измерений 18-150 мм; Метод измерения двухточечный; Тип отсчёта цифровой; Неподвижный стальной наконечник; Подвижный измерительный штифт с твердосплавным шариком; Защитный корпус измерительной головки из твердого пластика; Измерительная головка - цифровая; IP 65, Ударопрочная конструкция; Комплектация: Коробка, 4 нутрометра цифровых, ключ, батареи, установочная мера (от 25 мм и более). | Оборудование | 1 | шт ( на 6 раб.мест) | 2 | ФБ
6 | Набор нутромеров | Диапазон измерений 18 - 150 мм; цена деления 0,001 мм; глубина измерения 100/150 мм; метрический; повторяемость 0,5 мкм; точность 2 мкм; аналоговый; комплектация 3 нутромера, 1 индикаторная головка, комплект стержней | Оборудование | 1 | шт ( на 6 раб.мест) | 2 | ФБ
7 | Штанценрейсмас цифровой | Штангенрейсмас цифровой 0-600мм; Вывод данных - да; Диапазон измерений, мм/дюйм - 0-600; Метрический; Комплектация - батарея, разметочная ножка и зажим ножки; Тип - штангенрейсмасы; Цифровой; Цена деления, мм - 0,01; Погрешность, мм - ±0,05 | Оборудование | 1 | шт (на 12 раб.мест) | 1 | ФБ
8 | Штангенрейсмас | Диапазон измерений 0 - 600 мм; тип измерительного инструмента нониусный; цена деления 0,02 мм; изогнутый твердосплавный разметочный наконечник; колонка из нержавеющей стали и основание с доведенной опорной поверхностью | Оборудование | 1 | шт ( на 12 раб.мест) | 1 | ФБ
9 | Угломер цифровой | Цена деления 5´; длина полотна 150 мм; угол кромки полотна 60° и 45°; комплект поставки: футляр, батарея CR-2032; диапазон измерения -360° +360° | Оборудование | 1 | шт ( на 6 раб.мест) | 2 | ФБ
10 | Угломер | Угломер с нониусом 0-320 2' для измерения наружных углов от 0° до 320 и внутренних от 40° до 150°. Отсчет угловых величин производится по шкалам основания. Материал -инструментальная, нержавеющая или легированная конструкционная сталь. Тип измерения механический, тип инструмента - угломер, диапазон измерения от 0 до 320 градусов. | Оборудование | 1 | шт ( на 6 раб.мест) | 2 | ФБ
11 | Головка измерительная часового типа | Диапазон измерений 0 - 2 мм; цена деления 0.001 мм; вывод данных нет; повторяемость 1мкм; измерительное усилие 0,4 - 1,5Н; тип отсчёта - аналоговый | Оборудование | 1 | шт (на 3 раб.мест) | 4 | ФБ
12 | Головка измерительная цифровая | Головка измерительная; метрический; комплектация - заводской сертификат, ограничители; диапазон измерений, мм - 1; цена деления, мм - 0,001; измерительный наконечник - твердосплавный шарик, резьба M2,5x0,45 мм; измерительное усилие, H - 0.9 - 1.5 | Оборудование | 1 | шт ( на 3 раб.мест) | 4 | ФБ
13 | Комплект концевых мер длины | Концевые меры 0-Н1 ГОСТ 9038-90 количество мер 83 шт. Изготовлены из закалённой высококачественной стали. Номинальные значения длины мер 1,005 мм; от 1,0 мм до 1,5 мм (градация мер в наборе 0,01 мм); от 1,6 мм до 2,0 мм (градация мер в наборе 0,1 мм); 0,5 мм (градация мер в наборе 0,5 мм); от 2,5 мм до 10 мм (градация мер в наборе 0,5 мм); от 25 мм до 100 мм (градация мер в наборе 10 мм). Класс точности 0. | Оборудование | 1 | шт ( на 6 раб.мест) | 2 | ФБ
13_1 | Комплект инструментов для настройки измерительных инструментов | Державка 0-80 мм - 1 шт.; державка 60-160 мм- 1 шт.; державка 160-320 мм- 1 шт.; плоскопараллельные боковики - 2 шт.; радиусные боковики h=2 мм - 2 шт.; радиусные боковики h=5 мм - 2 шт.; радиусные боковики h=10 мм - 2 шт.; радиусные боковики h= 15 мм - 2 шт.; трехгранная линейка ЛТ-1-200 (ГОСТ 8026-92) - 1 шт. | Оборудование | 1 | шт ( на 6 раб.мест) | 1 | ФБ
13_2 | Устройство калибровочное для нутромеров | Прибор для настройки индикаторных нутромеров типа НИ. Диапазон 0- 160 мм, класс точности не ниже2, отклонение не более ±1,2 мк. | Оборудование | 1 | шт ( на 6 раб.мест) | 1 | ФБ
14 | Комплект образцов шероховатости по стали | Вид обработки Точение Т Номинальное значение параметра Ra 0,8; 1,6; 3,2; 6,3 мкм. Вид обработки Расточка Р Номинальное значение параметра Ra 0,8; 1,6; 3,2; 6,3 мкм. Вид обработки Строгание С Номинальное значение параметра Ra 0,8; 1,6; 3,2; 6,3 мкм. Вид обработки Шлифование плоское ШП Номинальное значение параметра Ra 0,1; 0,2; 0,4; 0,8 мкм. Вид обработки Шлифование цилиндрическое выпуклое ШЦ Номинальное значение параметра Ra 0,1; 0,2; 0,4; 0,8 мкм. Вид обработки Фрезерование торцевое ФТ Номинальное значение параметра Ra 0,8; 1,6; 3,2; 6,3 мкм. Вид обработки Фрезерование торцовое перекрещивающееся ФТП Номинальное значение параметра Ra 0,8; 1,6; 3,2; 6,3 мкм. Вид обработки Полирование плоское (Доводка (притирка)) ПП (ДП) Номинальное значение параметра Ra 0,012; 0,025; 0,05; 0,10 мкм. | Оборудование | 1 | шт ( на 6 раб.мест) | 2 | ФБ
15 | Штатив магнитный | Зажимное устройство магнитное; микроподача отсутствует; полная высота 235 мм; рабочий радиус 150 мм; резьбовой рычаг/Основн. M8 x 1.25; отверстие под гильзу с вставкой ø 8 мм; магнитная сила 600 Н вертикальное возвратное усилие; тип - с призматическим основанием. | Оборудование | 1 | шт ( на 3 раб.мест) | 4 | ФБ
16 | Комплект приборов для базирования контролируемых изделий | Плита поверочная, класс точности 1, размер рабочей поверхности 400х400 мм. Прибор для проверки изделий на биение в центрах, диаметр контролируемых деталей не более 130 мм; высота центров не менее 100 мм; габаритные размеры (длина x ширина x высота), не более 500х400х400 мм; масса не более 35 кг. Призмы угловые регулировка угла от 0° до 60° и от 0° до -30°; закаленная и шлифованная углеродистая сталь; твердость: 50-52 HRC; перпендикулярность 0,005 мм; точность регулировки угла ±10', максимальный диаметр 40 мм. Комплект поставки - 2 штуки. Призмы поверочные и разметочные с одной призматической выемкой и накладкой, стальные ГОСТ 5641-82(66), ТУ2-034-439-88, класс точности 1, материал высококачественная закаленная сталь. Габаритные размеры призм 100х150х100 мм; глубина паза 50 мм; диаметры устанавливаемых валов от 12 мм до 110мм; отклонение от параллельности призматических выемок к основанию и боковым граням 8 мкм; Комплект поставки - 2 штуки. | Оборудование | 1 | шт ( на 12 раб.мест) | 1 | ФБ
17 | Ноутбук | Процессор: Количество ядер 4, Количество потоков 8, Кэш-память 8 Mb; Технология изготовления процессора - 10 нм; Тактовая частота 3,1 GHz; Максимальная тактовая частота в режиме Turbo 4,40 GHz; Поддерживаемые разъемы FCBGA1449; Частота системной шины 4 GT/s; Тип поддерживаемой памяти DDR4-3200, LPDDR4x-4267; Число каналов памяти 2; Встроенная в процессор графическая система; Максимальная динамическая частота графической системы 1.30 GHz Оперативная память: Тип памяти DDR4, частота памяти-3200 МHz ; Объем оперативной памяти-8Gb. Жесткий диск: Тип накопителя-SSD, объем накопителя-256Gb. Видеокарта: Тип видеокарты-Дискретная; Техпроцесс-8 нм; Объем памяти-4 Gb, Тип памяти-GDDR6; Шина памяти-128 бит, быстродействие памяти-12 Gb/с; Пропускная способность памяти-192 Gb/с; Базовая частота-1222 МHz, Boost-частота-1485 МHz, Частота памяти-1500 МHz; Конфигурация рендера: Шейдерные блоки-2560, Текстурные блоки-80, Растровые блоки-48; Потоковые мультипроцессоры-20, Тензорные ядра-80, RT ядра-20; L1 кэш-128 Кb, L2 кэш-2 МБ. Встроенный монитор; Диагональ экрана-15.6"; Тип матрицы экрана-IPS; Максимальная частота обновления-60 Гц; Поверхность экрана-Матовая; Разрешение экрана-1920x1080 Пикс. Ethernet адаптер: порт-RJ-45, скорость-10/100/1000 Мбит/с. Wi-Fi адаптер с поддержкой стандартов: IEEE 802.11ac, IEEE 802.11b, IEEE 802.11a, IEEE 802.11g, IEEE 802.11aх, IEEE 802.11n. Bluetooth-5.0. Встроенная звуковая карта: Разъем для наушников/микрофона. USB-шина: Подерживаемые стандарты USB-3, USB 3.2-2, количество портов-2; Подерживаемые стандарты USB 3.2 (Type-C)-1, количество портов-1. Дополнительное оборудование: Web-камера-1 Мпикс; Встроенные динамики-2 шт; Подсветка клавиш клавиатуры. Дополнительные сведения: Максимальное время работы-8 ч; Операционная система-Без ОС. | Оборудование IT | 1 | шт ( на 2 раб.мест) | 6 | ФБ
18 | Стол лабораторный | Стол прямой, габаритные размеры не менее 1200х625х760 мм. | Мебель | 1 | шт ( на 2 раб.мест) | 6 | ФБ
19 | Стул лабораторный | На четырёх ножках со спинкой, материал каркаса - металл, материал сиденья и спинки - фанера / пластик | Мебель | 1 | шт ( на 1 раб.мест) | 12 | ФБ
Рабочее место преподавателя/мастера производственного обучения
Требования к обеспечению зоны (коммуникации, площадь, сети, количество рабочих мест и др.):
Площадь зоны: не менее 8 кв.м.
Освещение: Допустимо верхнее искусственное освещение (не менее 500 люкс)
Интернет : Подключение ноутбуков к беспроводному интернету (с возможностью подключения к проводному интернету) не имеется
Электричество: 5 подключений к сети по 220 Вольт
Контур заземления для электропитания и сети слаботочных подключений (при необходимости) : не требуется
Покрытие пола: керамогранит - на всю зону
Подведение/ отведение ГХВС (при необходимости) : не требуется
Подведение сжатого воздуха (при необходимости): не требуется
№ | Наименование | Краткие (рамочные) технические характеристики | Вид | Количество | Единица измерения | Итоговое количество | Источник финансирования
1 | МФУ | Тип печати лазерный; цветность печати черно-белая; максимальный формат A4; размещение настольный; функции печати автоматическая двусторонняя печать; функции сканера/копира копирование, отправка изображения по e-mail, сканирование. Принтер: Максимальная ширина отпечатка 216 мм; максимальная длина отпечатка 356 мм; технология печати лазерная; максимальное разрешение по X для ч/б печати 1200; максимальное разрешение по Y для ч/б печати 1200; скорость ч/б печати (A4) 38 стр/мин; время разогрева 14 с; время выхода первого отпечатка (ч/б) 5.5 с Сканер: Устройство автоподачи оригиналов двустороннее; ёмкость устройства автоподачи оригиналов 50 шт. Лотки: Подача бумаги (стандартная) 350 шт.; подача бумаги (максимальная) 900 шт.; вывод бумаги (стандартный) 150 шт.; вывод бумаги (максимальный) 150 шт.; емкость лотка ручной подачи 100 шт. Расходные материалы: Минимальная плотность бумаги 60 г/м²; максимальная плотность бумаги 163 г/м²; печать на различных носителях: глянцевая бумага, карточки, конверты, матовая бумага, этикетки; ресурс ч/б картриджа/тонера 3100 страниц; количество картриджей 1 Память/Процессор: Объем памяти 1024 МБ; частота процессора 800 МГц; Интерфейсы: Интерфейсы AirPrint, Ethernet (RJ-45), USB, Wi-Fi Прочее: Поддержка драйверов и протоколов Google Cloud Print, PCL 5c, PCL 6, TWAIN, WIA, веб-интерфейс, прямая печать; количество установленных шрифтов PCL 45; поддержка ОС Android, Linux, Mac OS, Windows, iOS, дисплей цветной ЖК-дисплей, диагональ дисплея 5 ", потребляемая мощность (при работе) 1370 Вт, потребляемая мощность (в режиме ожидания) 9.4 Вт, уровень шума при работе 53 дБ. | Оборудование IT | 1 | шт | 1 | ФБ
2 | Экран | Тип установки настенно-потолочный, тип по конструкции рулонный, диагональ экрана 141 ", формат экрана 16:10, размеры экрана (ШхВ) 300х188 см, размер белого поля полотна (см) 290x181.3, размеры черной кромки 25 см, эффективный угол обзора 160 °, особенности покрытия огнезащитное и антистатическое, тип проекции прямая, коэффициент усиления: 1.0, толщина: 0.45mm, рабочая температура: -30С - +70С, возможность мытья, защита от образования плесени, материал корпуса: сталь, состав полотна: ткань из полимерного волокна, размер корпуса экрана 316.9x10.3x13 см+A122 | Оборудование IT | 1 | шт | 1 | ФБ
3 | Проектор | Вес, не более 2.9 кг; входы USB, VGA, Компонентный, RCA, S-video, аудио Mini Jack; аудиовыход х1; количество встроенных громкоговорителей 1х10 Вт; количество ламп 1 шт; масштабирование оптическое 1 x; мощность лампы не менее 245 Вт; размер по диагонали (max) 303 дюйм, фокусное расстояние 0 - 7.51 мм | Оборудование IT | 1 | шт | 1 | ФБ
4 | Персональный Компьютер | Процессор: Тактовая частота-4.1 GHz, частота в режиме Turbo-4.8 GHz; Количество ядер-6; Количество потоков-12; Разрядность вычислений-64 bit; Объем памяти L3 кэш-12 Мb; Технологический процесс-14 нм; Максимальный объем памяти-128 Gb; Тип памяти-DDR4; Поддержка частот памяти-2666 Мhz; Количество каналов памяти-2; Встроенное графическое ядро-отсутствует. Оперативная память: Объем памяти 32 Gb - 2 x 16 Gb; Частота 2660 Мhz$ Тип памяти DDR4. Видеокарта: Тип видеокарты - дискретная; Объем видеопамяти-4 Gb; Тип памяти-GDDR6; Разрядность шины памяти-128 bit; Максимальная пропускная способность памяти-160 Gb/сек; Эффективная частота памяти-10000 Мhz; Штатная частота работы видеочипа-735 Мhz; Турбочастота-1330 Мhz; Количество универсальных процессоров (ALU)-640; Число текстурных блоков-40; Число блоков растеризации-32; Наличие не менее 2 портов Display port Количество подключаемых одновременно мониторов-4; Максимальное разрешение - Ultra HD 8K (7680x4320); Жесткий диск: SSD-240 Gb; HDD-1 Тб. Монитор: Размер экрана - 27". Клавиатура, мышь. Операционная система | Оборудование IT | 1 | шт | 1 | ФБ
5 | Планшет | Диагональ экрана не менее 10.2" (25.9 см); разрешение экрана 2000 x 1200; Соотношение сторон экрана 4:3; Тип экрана IPS; Сенсорный экран Multitouch; Яркость экрана 500 кд/м2; Число пикселей на дюйм 264 PPI; Конфигурация планшетного компьютера число ядер процессора 6-ядерный; объем встроенной памяти 128 ГБ; Wi-Fi 802.11 a/b/g/n/ac, Bluetooth v4.2, стереодинамики; встроенная акустика; поддержка аудиоформатов AAC, HE-AAC, MP3, MP3 VBR, Audible, AIFF, WAV; поддержка видеоформатов H.264, MPEG-4, Motion JPEG (M-JPEG); поддержка других форматов jpg, tiff, gif, doc, docx, htm, html, key, numbers, pages, pdf, ppt, pptx, txt, rtf, vcf, xls, xlsx, zip, ics; разрешение основной камеры 8 Мп, автофокусировка, запись видео 1080p; фронтальная камера для видеовызова; разрешение фронтальной камеры 12 Мп; автоматическая ориентация экрана, встроенный датчик освещенности, сканер отпечатка пальца, touch ID, Трёхосевой гироскоп, Акселерометр, Барометр, технология True Tone, количество выходов на наушники 1, разъем для наушников 3.5 мм, операционная система, входное напряжение (мин) 100 В, (макс) 240 В, тип аккумулятора Li-Pol, время работы от батареи (max) 10 ч. Комплект поставки USB-C/Lightning, Адаптер питания USB-C мощностью 20 Вт | Оборудование IT | 1 | шт | 1 | ФБ
6 | Стол офисный | Стол угловой, габаритные размеры не менее 1200х1400х750 мм. | Мебель | 1 | шт | 1 | ФБ
7 | Стул офисный | Число роликов не менее 5, материал крестовины - металл, статическая нагрузка не менее 100 кг, материал обивки ткань / сетка, высокая спинка, подголовник, поясничная поддержка | Мебель | 1 | шт | 1 | ФБ
Охрана труда и техника безопасности
№ | Наименование | Краткие (рамочные) технические характеристики | Вид | Количество | Единица измерения | Итоговое количество | Источник финансирования
1 | Аптечка | Бинт стерильный, 1 упаковка; бинт нестерильный, 1 упаковка; салфетки стерильные, 1 упаковка; вата гигроскопическая стерильная в тампонах, 50 г; пинцет для наложения ватных тампонов на рану; клей БФ-6 , один флакон 50 мл; йодная настойка 50 мл; пероксид водорода с массовой долей вещества 3%, 50 мл; активированный уголь в таблетках; водный раствор аммиака 10-процентный; альбуцид (сульфацил натрия) 30-процентный, 20 мл, спирт этиловый 50 мл; глицерин 30 мл; водный раствор гидрокарбоната натрия 2-процентный 250 мл; водный раствор борной кислоты 2-процентный, 250 мл; пипетки, 3 шт. | Охрана труда | 1 | шт | 1 | ВБ
2 | Огнетушитель | Тип огнетушителя газовый; тип огнетушащего вещества углекислотный; перезаряжаемый; способ срабатывания ручной; класс пожара B, C, E; вид огнетушителя переносной; масса заряда 3 кг; объем заряда 3 л; тип пускового устройства рычажного типа; минимальная температура эксплуатации -50 °C; максимальная температура эксплуатации +50 °C | Охрана труда | 2 | шт | 2 | ВБ
3 | Кулер | Нижняя загрузка бутыли; тип охлаждения электронный; тип установки напольный; без шкафчика; нагрев и охлаждение; подача воды "клавиши"; с защитой крана горячей воды; охлаждение 1 л/ч (не ниже 10 C°); нагрев 5 л/ч (не выше 94 C°); объём устанавливаемой бутыли 19 л. | Охрана труда | 1 | шт | 1 | ВБ
4 | Санитайзер | Тип настенный; включение сенсорное; тип подачи спрей; объем 1000 мл; дозирование 1 мл; материал корпуса ударопрочный пластик; электропитание AC/DC 6В | Охрана труда | 1 | шт | 1 | ВБ
Инфраструктурный лист образовательно-производственного центра (кластера) "Подготовка кадров оборонно-промышленного комплекса Владимирской области" отрасль - Машиностроение Владимирская область на базе федерального государственного бюджетного образовательного учреждения высшего образования "Ковроская государственная технологическая академия имени В.А. Дегтярева" (Владимирская область, город Ковров, улица Маяковского, д. 19, строение 4)
Зона 3. Лаборатория метрологии и стандартизации ( 12 рабочих мест )
15.02.16 Технология машиностроения 15.02.04 Специальные машины и устройства 15.02.03 Техническая эксплуатация гидравлических машин, гидроприводов и гидропневмоавтоматики
Рабочее место учащегося
Требования к обеспечению зоны (коммуникации, площадь, сети, количество рабочих мест и др.):
Количество рабочих мест. |  | 12
Площадь зоны: не менее 10 кв.м.
Освещение: Допустимо верхнее искусственное освещение ( не менее 400 люкс)
Интернет : Подключение ноутбуков к беспроводному интернету (с возможностью подключения к проводному интернету)
Электричество: 220 вольт, подключения к сети по (220 Вольт и 380 Вольт)
Контур заземления для электропитания и сети слаботочных подключений (при необходимости) : не требуется
Покрытие пола: ленолиум - 10 м2 на всю зону
Подведение/ отведение ГХВС (при необходимости) : не требуется
Подведение сжатого воздуха (при необходимости): не требуется
№ | Наименование | Краткие (рамочные) технические характеристики | Вид | Количество | Единица измерения | Итоговое количество | Источник финансирования
1 | Стол ученический | Габариты: 1200х800х750 мм. Столешница ЛДСП 25 - 30 мм, кромка ПВХ, Металлокаркас профильная труба | Мебель | 12 | шт | 12 | ФБ
2 | Стул ученический | Стул ученический, лакированная фанера/серый | Мебель | 24 | шт | 24 | ФБ
3 | Координатная измерительная машина | Измерительная рука: число степеней свободы - 6; рабочая зона - 1,5 м; ошибка размера сферы по сравнению с номинальными значениями - не более 0.02 мм. | Оборудование | 1 | шт (на 12 раб. мест) | 1 | ФБ
4 | Типовой комплект оборудования "Метрология. Технические измерения в машиностроении" | 1. Штангенциркуль ШЦ-I-150-0,05 2. Микрометр гладкий МК25 3. Микрометр рычажный МР25 4. Скоба рычажная СР-25 5. Прибор ПБ-250 6. Призма поверочная и разметочная (учебная) П1-2-2 7. Нутромер индикаторный НИ-50 8. Нутромер микрометрический НМ-175 9. Набор КМД №2 кл.2 10. Набор принадлежностей к КМД ПК-2-У 11. Набор проволочек для измерения резьбы 12. Стойка универсальная 15СТ-М 13. Штатив Ш-IIН 14. Штангензубомер ШЗН-18 15. Нормалемер БВ-5045 16. Линейка синусная 100 мм (учебная) 17. Набор образцов шероховатости (точение) 18. Калибр-пробка гладкий 19. Калибр-пробка конусный 20. Калибр-скоба гладкий 21. Калибр-скоба регулируемый 22. Калибр-пробка резьбовой 23. Деталь типа «Вал» (2 шт.) 24. Деталь типа «Втулка» (2 шт.) 25. Деталь типа «Кольцо» 26. Деталь типа «Шестерня» | Оборудование | 1 | шт (на 1 раб. мест) | 12 | ФБ
5 | Автоматизированный стенд для измерения шероховатости | 1.Профилограф-профилометр 2. Калибровочная пластина 3. Набор образцов шероховатости | Оборудование | 1 | шт (на 12 раб. мест) | 1 | ФБ
6 | Мерительный инструмент | Штангенциркуль ШЦ II, Микрометр гладкий МК 25 | Оборудование | 1 | шт (на 1 раб. мест) | 12 | В наличии
Рабочее место преподавателя/мастера производственного обучения
Требования к обеспечению зоны (коммуникации, площадь, сети, количество рабочих мест и др.):
Площадь зоны: не менее 3 кв.м.
Освещение: Допустимо верхнее искусственное освещение ( не менее 400 люкс)
Интернет : Подключение ноутбуков к беспроводному интернету (с возможностью подключения к проводному интернету)
Электричество: 220 вольт, подключения к сети по (220 Вольт и 380 Вольт)
Контур заземления для электропитания и сети слаботочных подключений (при необходимости) : не требуется
Покрытие пола: ленолиуи - 3 м2 на всю зону
Подведение/ отведение ГХВС (при необходимости) : не требуется
Подведение сжатого воздуха (при необходимости): не требуется
№ | Наименование | Краткие (рамочные) технические характеристики | Вид | Количество | Единица измерения | Итоговое количество | Источник финансирования
1 | Стол | Стол письменный (не менее 1200х500х750) | Мебель | 1 | шт | 1 | ФБ
2 | Стул | Стул | Мебель | 1 | шт | 1 | ФБ
Охрана труда и техника безопасности
№ | Наименование | Краткие (рамочные) технические характеристики | Вид | Количество | Единица измерения | Итоговое количество | Источник финансирования
1 | Аптечка | Аптечка для оказания первой помощи в общеобразовательных учреждениях до прибытия врача. 1. водный раствор 0,05%, 100 мл. 2. Салфетка спиртовая антисептическая, не менее 125×110 мм 3 штуки.3. Пластырь фиксирующий 2×500 см (на тканевой основе) 2 штуки.4. Набор водостойких бактерицидных пластырей № 24 1 упаковка.5. Стерильные самоклеящиеся повязки на рану (7,2×5 см № 1 или с фурагином 7,2×2,5 см № 3 с липкими краями) 1 упаковка. 6. Салфетка с прополисом и фурагином 6×10 см, № 5 1 штука.7. Салфетка с хлоргексидином с липкими краями 10×14 см 1 штука.8. Бинт марлевый медицинский стерильный 5 м х 10 см 1 штука.9. Салфетка с фурагином 6×10 см, № 3 2 штуки.10. Салфетки марлевые медицинские стерильные 16×14 см, № 10 1 штука.11. Бинт эластичный трубчатый медицинский нестерильный № 1 и № 3 по 1 штука.12. Пинцет одноразовый стерильный 1 штука. | Охрана труда | 1 | шт | 1 | ВБ
2 | Огнетушитель | Масса заряда - 4 кг; огнетушащее вещество - порошок; длина выброса порошка - 3 м; продолжительность подачи вещества - 10 секунд; масса - 6,3 кг | Охрана труда | 1 | шт | 1 | ВБ
3 | Санитайзер | Диспенсер для антисептика или жидкого мыла механический, 350 мл, пластик | Охрана труда | 1 | шт | 1 | ВБ
4 | Маски медицинские одноразовые | Санитарно-гигиеническая 3х слойная | Техника безопасности | 20 | шт | 20 | ВБ
Инфраструктурный лист для оснащения образовательно-производственного центра (кластера) в отрасли машиностроения Вологодской области
Основная информация об образовательно-производственном центре (кластере) :
Субъект Российской Федерации: Вологодская область
Ядро кластера: бюджетное профессиональное образовательное учреждение Вологодской области "Вологодский колледж права и технологии"
Адрес ядра кластера: Вологодская область, гор.Вологда, ул.Ильюшина, д.23
10. Зона под вид работ "Лаборатория метрологии и стандартизации" (25 рабочих мест)
Код и наименование профессии или специальности согласно ФГОС СПО |  | 15.02.16 Технология машиностроения; 15.01.32 Оператор станков с программным управлением; 15.02.12 Монтаж, техническое обслуживание и ремонт промышленного оборудования (по отраслям); 22.02.06 Сварочное производство;15.01.35 «Мастер слесарных работ» ;15.01.05 «Сварщик (ручной и частично механизированной сварки (наплавки)»; 13.01.10 «Электромонтер по ремонту и обслуживанию электрооборудования (по отраслям)»;13.02.11 «Техническая эксплуатация и обслуживание электрического и электромеханического оборудования» (по отраслям)
Общая зона
Требования к обеспечению зоны (коммуникации, площадь, сети и др.):
Площадь зоны: не менее 10,2 кв.м.
Освещение: Допустимо верхнее искусственное освещение ( не менее 200 люкс)
Интернет : Подключение к проводному интернету (проводному и/или беспроводному)
Электричество: Подключения к сети 220 В (220 и/или 380)
Контур заземления для электропитания и сети слаботочных подключений : не требуется
Покрытие пола: линолиум - 10,2 м2 на всю зону
Подведение/ отведение ГХВС: не требуется
Подведение сжатого воздуха: не требуется
№ | Наименование | Краткие (рамочные) технические характеристики | Вид | Количество | Единица измерения | Итоговое количество | Источник финансирования
1 | Шкаф для книг | Материал - ЛДСП, с полками, ширина не менее 80 см | Мебель | 2 | шт. | 2 | В наличии
2 | Угломер | Универсальный предназначенный для измерения геометрических углов в различных конструкциях не менее 0 не более 320 мм | Оборудование | 1 | шт. | 1 | В наличии
3 | Штангенциркуль электронный | пределы измерения в диапазоне от НЕ БОЛЕЕ 0 мм до НЕ МЕНЕЕ 150 мм | Оборудование | 3 | шт. | 3 | В наличии
4 | Поверочная линейка | Проверка плоскости длинна не менее 400 не более 600 | Оборудование | 1 | шт. | 1 | В наличии
5 | Проектор | Контрастность ≥ 20000:1 Максимальный формат изображения 16:9 Основное разрешение Full HD (1920х1080) | Оборудование IT | 1 | шт. | 1 | В наличии
6 | Экран | Высота - ≥ 210 и < 240 Сантиметр Длина - ≥ 350 и < 400 Сантиметр Материал полотна - Винил Наличие электропривода - Да Тип покрытия полотна - Матовое Тип проекции - Фронтальная Тип размещения - Настенно-потолочный Тип установки - Стационарный | Оборудование IT | 1 | шт. | 1 | В наличии
Рабочее место учащегося
Площадь зоны: не менее 37,5 кв.м.
Освещение: Допустимо верхнее искусственное освещение ( не менее 200 люкс)
Интернет : Подключение к проводному интернету (проводному и/или беспроводному)
Электричество: Подключения к сети 220 В (220 и/или 380)
Контур заземления для электропитания и сети слаботочных подключений : не требуется
Покрытие пола: линолиум - 37,5 м2 на всю зону
Подведение/ отведение ГХВС: не требуется
Подведение сжатого воздуха: не требуется
№ | Наименование | Краткие (рамочные) технические характеристики | Вид | Количество | Единица измерения | Итоговое количество | Источник финансирования
1 | Ученический стол | Габариты столешницы не менее1200х500х640 , не более 1200 х 500х760 мм Материал столешницы ДСП | Мебель | 1 | шт. (на 2 раб.мест) | 13 | В наличии
2 | Ученический стул | Материал монолитный металлокаркас- нерегулируемый (, фанера гнутоклеенная не менее 9мм Размер не менее 420*380*810, не более 500х400х835 | Мебель | 1 | шт. (на 1 раб.мест) | 25 | В наличии
3 | Штангенциркуль | Точность измерения не менее пределы измерения в диапазоне от НЕ БОЛЕЕ 0 мм до НЕ МЕНЕЕ 150 мм | Оборудование | 1 | шт. (на 1 раб.мест) | 25 | В наличии
4 | Микрометр | пределы измерения в диапазоне от НЕ БОЛЕЕ 0 мм до НЕ МЕНЕЕ 50 мм | Оборудование | 1 | шт. (на 1 раб.мест) | 25 | В наличии
5 | Угольник | Не менее 10 см, не более 10 см | Оборудование | 1 | шт. (на 1 раб.мест) | 25 | В наличии
Рабочее место преподавателя/мастера производственного обучения
Требования к обеспечению зоны (коммуникации, площадь, сети и др.):
Площадь зоны: не менее 4 кв.м.
Освещение: Допустимо верхнее искусственное освещение ( не менее 200 люкс)
Интернет : Подключение к проводному интернету (проводному и/или беспроводному)
Электричество: Подключения к сети 220 В (220 и/или 380)
Контур заземления для электропитания и сети слаботочных подключений : не требуется
Покрытие пола: линолиум - 4 м2 на всю зону
Подведение/ отведение ГХВС: не требуется
Подведение сжатого воздуха: не требуется
№ | Наименование | Краткие (рамочные) технические характеристики | Вид | Количество | Единица измерения | Итоговое количество | Источник финансирования
1 | Компьютер | Процессор не менее 4 ядра, оперативная память не менее 8Гб, видеокарта дискретная, объем АЗУ не менее 2Гб, предустановленнная операционная система . Предустановленный комплект офисных программ . Клавиатура, мышь, монитор не ниже 24 дюйма. | Оборудование IT | 1 | шт. | 1 | В наличии
2 | Стол | Габариты столешницы не менее 1450х810х740 , не более 1500 х 900х745 мм Материал столешницы ДСП | Мебель | 1 | шт. | 1 | В наличии
3 | Стул | Со спинкой, на колесиках. Регулировка высоты -наличие, максимальная нагрузка не менее 120 кг | Мебель | 1 | шт. | 1 | В наличии
4 | Роутер | широкоформатный для бесшовного соединения, два канала связи | Оборудование IT | 1 | шт. | 1 | ФБ
5 | Доска классная | Одностворчатая, магнитно-меловая не менее 150х 100, не более 300х150, цвет зеленый , мел | Мебель | 1 | шт. | 1 | В наличии
6 | Прибор для определения шероховатостей | Оборудование предназначено для измерений параметров профиля и параметров шероховатости изделий по системе средней линии | Оборудование | 1 | шт. | 1 | ФБ
Охрана труда и техника безопасности
№ | Наименование | Краткие (рамочные) технические характеристики | Вид | Количество | Единица измерения | Итоговое количество | Источник финансирования
1 | Аптечка | Универсальная первой помощи | Охрана труда | 1 | шт. | 1 | ВБ
2 | Огнетушитель | Тип: порошковый | Охрана труда | 1 | шт. | 1 | ВБ
ИНФРАСТРУКТУРНЫЙ ЛИСТ ОСНАЩЕНИЯ ОБРАЗОВАТЕЛЬНО-ПРОИЗВОДСТВЕННОГО ЦЕНТРА (КЛАСТЕРА)
Инфраструктурный лист для оснащения образовательно-производственного центра (кластера) в отрасли машиностроение
Основная информация об образовательно-производственном центре (кластере): Субъект Российской Федерации: Воронежская область Базовая организация кластера: государственное бюджетное профессиональное образовательное учреждение Воронежской области "Воронежский авиационный техникум имени В.П.Чкалова" Адрес базовой организации кластера: г. Воронеж, ул. Ленинградская, д. 33
6. Зона под вид работ Участок технических и метрологических измерений (10 рабочих мест)
27.02.07 |  | Управление качеством продукции, процессов и услуг (по отраслям)
Общая зона
Требования к обеспечению зоны (коммуникации, площадь, сети, количество рабочих мест и др.):
Площадь зоны: не менее 20 кв.м.
Освещение: допустимо верхнее искусственное освещение (не менее 300 люкс)
Интернет: не требуется
Электричество: подключения к сети 220 Вольт
Контур заземления для электропитания и сети слаботочных подключений (при необходимости): имеется
Покрытие пола: линолеум на всю зону
Подведение/ отведение ГХВС (при необходимости): не требуется
Подведение сжатого воздуха (при необходимости): не требуется
№ | Наименование | Краткие (рамочные) технические характеристики | Вид | Количество | Единица измерения | Итоговое количество | Источник финансирования
1 | Рабочий стол | Металлический каркас, материал столешницы ЛДСП не менее 20мм; габаритные размеры (ДхГ) 1600х600 мм | Мебель | 5 | шт | 5 | БР
2 | Стул | Материал каркаса - металл; материал сиденья/спинки - пластик | Мебель | 10 | шт | 10 | БР
3 | Проектор с потолочным (настенным) креплением | Разрешение 1920 x 1080, яркость не менее 3100 lm, контраст не менее 15000:1; интерфейс HDMI, VGA, USB | Оборудование IT | 1 | шт | 1 | БР
4 | Доска магнитно-маркерная | Цвет белый; размер не менее 120х180 см; настенная односекционная с полкой; покрытие – эмаль; материал рамы - алюминий | Мебель | 1 | шт | 1 | БР
5 | Экран проекционный | Тип установки настенно-потолочный; эффективный угол обзора не менее 150 градусов; размер 200х125 см; огнезащитное и антистатическое покрытие | Оборудование IT | 1 | шт | 1 | БР
6 | Тумба с открытыми и закрытыми полками | Габаритные размеры (ДхГхВ) 2400х400х1055 мм; материал ЛДСП | Мебель | 1 | шт | 1 | БР
Рабочее место учащегося
Требования к обеспечению зоны (коммуникации, площадь, сети, количество рабочих мест и др.):
Количество рабочих мест. |  | 10
Площадь зоны: не менее 30 кв.м.
Освещение: допустимо верхнее искусственное освещение (не менее 300 люкс)
Интернет: подключение ноутбуков к беспроводному интернету (с возможностью подключения к проводному интернету)
Электричество: подключения к сети по 220 Вольт
Контур заземления для электропитания и сети слаботочных подключений (при необходимости): имеется
Покрытие пола: линолеум на всю зону
Подведение/ отведение ГХВС (при необходимости): не требуется
Подведение сжатого воздуха (при необходимости): не требуется
№ | Наименование | Краткие (рамочные) технические характеристики | Вид | Количество | Единица измерения | Итоговое количество | Источник финансирования
1 | Ноутбук | Диагональ экрана не менее 17"; Full HD (1920x1080), IPS; общее количество ядер не менее 10; количество производительных ядер не менее 6; количество энергоэффективных ядер не менее 4; частота процессора не менее 2.3 ГГц; автоматическое увеличение частоты не менее 4.7 ГГц; частота энергоэффективных ядер не менее 1.7 ГГц; RAM не менее 16 ГБ, SSD 512 ГБ; объем видеопамяти не менее 4 ГБ; беспроводной интерфейс Bluetooth 5.3, WI-FI 6E (802.11ax); порт Ethernet; видеоразъемы HDMI, mini DisplayPort; разъемы USB Type-A USB 2.0, USB 3.2 Gen1, USB 3.2 Gen2; наличие операционной системы совместимой с используемым технологическим оборудованием и программного обеспечения для работы с пакетом "офис". | Оборудование IT | 1 | шт (на 1 раб. место) | 10 | БР
2 | Манипулятор типа "мышь" | Тип - оптический, оборудован не менее чем двумя клавишами и колесом прокрутки с рельефной поверхностью; разрешение оптического датчика - 1000 dpi; подключение проводное, разъем USB. | Оборудование IT | 1 | шт (на 1 раб. место) | 10 | БР
3 | Сетевой фильтр | 5 розеток с заземляющими контактами; длина кабеля не менее 1,8 м | Оборудование IT | 1 | шт (на 1 раб. место) | 10 | БР
4 | Программное обеспечение для контроля и метрологических измерений | Учебная или коммерческая лицензия с возможностью сохранения результатов работы | Программное обеспечение | 1 | шт (на 1 раб. место) | 10 | БР
5 | Типовой комплект учебного оборудования "Средства измерения линейных величин" | Состав комплекта - измерительный инструмент и приспособления: плита плоская - 1 шт., штатив магнитный - 1 шт., индикатор часового типа - 1 шт., штангенрейсмас - 1 шт., штангенциркуль - 1 шт., микрометр - 1 шт., набор шаблонов резьб М60 - количество шаблонов не менее 10, шаг резьбы 0,4-6мм; набор шаблонов резьб Д55 - количество шаблонов не менее 10; набор концевых мер (10, 20, 30, 40, 50 мм), штангензубомер - 1 шт., угломер, угольник) - 1 шт.; измеряемые детали (шестерня - 2 шт.; втулка с метрической и трубной резьбой - 4 шт.;вал - 2 шт.; плоские детали с отверстиями различной формы - 3 шт.) | Оборудование | 1 | шт (на 2 раб. места) | 5 | БР
6 | Типовой комплект учебного оборудования "Метрология. Технические измерения в машиностроении" | Состав комплекта - измерительный инструмент и приспособления: штангенциркуль - 1 шт., микрометр гладкий - 1 шт., микрометр рычажный - 1 шт., скоба рычажная - 1 шт., прибор ПБ-250 - 1 шт., призма проверочная и разметочная - 1 шт., нутромер микрометрический - 1 шт., концевые меры длины - 5 шт., стойка универсальная - 1 шт., штатив - 1 шт., штангензубомер - 1 шт., нормалемер - 1 шт., линейка синусная 100мм - 1 шт., образцы шероховатости - не менее 10 шт., калибр-пробка - 1 шт., калибр-пробка конусный - 1 шт., калибр-скоба - 1 шт., калибр-скоба регулируемый - 1 шт., калибр-пробка резьбовой - 1 шт., измеряемые детали (вал - 2 шт., втулка - 2 шт., кольцо - 1 шт, шестерня - 1 шт.) | Оборудование | 1 | шт (на 2 раб. места) | 5 | БР
7 | Профилометр | Профилометр безопорного типа для измерения шероховатости на прямолинейных и криволинейных поверхностях; состав: гранитный стенд, нивелировочный столик XY 25x25мм, прецизионные тиски, щуп для глубоких канавок 20 мм R2мкм, 60°, щуп для глубоких отверстий R2мкм, 60° | Оборудование | 1 | шт (на 10 раб. мест) | 1 | БР
8 | Контурограф (с тумбой) | Диапазон измерений по Х, 100 мм; диапазон измерений по Z, 50 мм; дискретность отсчета 0,1 мкм; погрешность измерений координат вдоль оси Х, мкм (2,5+0,02L), L в мм; погрешность измерений координат вдоль оси Z, мкм (2,5+│0,1Н│), Н в мм; разрешающая способность 0,1 мкм; программное обеспечение с возможностью оценки контуров, сравнения контуров с CAD моделью, соединения контуров, установки допусков, функции повтора измерений для повторяющихся деталей (резьб); рабочий диапазон перемещений двухкоординатного столика 100х50 мм | Оборудование | 1 | шт (на 10 раб. мест) | 1 | БР
9 | Кругломер (с тумбой) | Погрешность вращения, радиальная: 0,04+0,0006Н мкм Н – измеряемая высота от поверхности стола, мм Осевая: 0,04+0,0006Х мкм Х: измеряемый Радиус (мм); максимальный измеряемый диаметр 280 мм; максимальный диаметр детали, 440 мм; диапазон нивелировки, ±1°; диапазон центровки, ±3 мм; максимальная измеряемая высота 480 мм | Оборудование | 1 | шт (на 10 раб. мест) | 1 | БР
10 | Видеоизмерительная машина с автофокусом (ВИМ с ЧПУ) | Видеоизмерительная машина для бесконтактного контроля геометрических параметров деталей оптическим методом. В колмплект входит: видеоизмерительная машина, программное обеспечение на русском языке; программное обеспечение для анализа 2D контуров, калибровочный шаблон, универсальная оснастка для крепления деталей, магнитный фиксатор оснастки | Оборудование | 1 | шт (на 10 раб. мест) | 1 | БР
11 | Координатно-измерительная машина портального типа с ЧПУ с 3-осевым датчиком (с тумбой) | В состав КИМ входит: программное обеспечение для управления КИМ; оснастка, мастер-сфера для калибровки щупов диаметром 20 мм; магазин для щупов; набор щупов и удлинителей; диапазон измерений 500х700х400 мм; разрешение считывающих линеек 0,1 мкм; пульт управления КИМ с двумя джойстиками для перемещения по осям Z и XY; измерительный датчик с возможностью непрерывного сканирования; измерительная моторизованная поворотная головка | Оборудование | 1 | шт (на 10 раб. мест) | 1 | БР
12 | Твердомер универсальный в комплекте с системой анализа изображений (с тумбой) | Измерения по шкалам твердости: Бринеля HB; Роквелла HRA, HRВ(W), HRС; Виккерса HV; диапазон нагрузок по шкалам Бринелля, Н (кгс) от 153,0 (15,6) до 1839 (187,5); диапазон измерений твердости по шкалам Бринелля от 8 до 450 HB; испытательные нагрузки для шкал Роквелла, Н (кгс) 98,07 (10,0); диапазон нагрузок по шкалам Виккерса, Н (кгс) от 49,03 (5) до 980,7 (100); диапазон измерений твердости по шкалам Виккерса от 8 до 2000 HV; диапазон увеличения от 20х до 200х; матрица, Мпикс 2; разрешение, пикс 1600х1280 | Оборудование | 1 | шт (на 10 раб. мест) | 1 | БР
Рабочее место преподавателя/мастера производственного обучения
Требования к обеспечению зоны (коммуникации, площадь, сети, количество рабочих мест и др.):
Площадь зоны: не менее 5 кв.м.
Освещение: допустимо верхнее искусственное освещение (не менее 300 люкс)
Интернет: подключение персонального компьютера к проводному интернету
Электричество: подключения к сети 220 Вольт
Контур заземления для электропитания и сети слаботочных подключений (при необходимости): имеется
Покрытие пола: линолеум на всю зону
Подведение/ отведение ГХВС (при необходимости): не требуется
Подведение сжатого воздуха (при необходимости): не требуется
№ | Наименование | Краткие (рамочные) технические характеристики | Вид | Количество | Единица измерения | Итоговое количество | Источник финансирования
1 | Кресло | Основание на колесиках; ограничение по весу не менее 150 кг; спинка эргономическая отдельная от сиденья; подлокотники; регулировка по высоте; материал обивки сетка/ткань | Мебель | 1 | шт | 1 | БР
2 | Рабочий стол с подкатной тумбой и подвесом (подставкой) для системного блока | Характеристики стола: металлический каркас, материал столешницы ЛДСП не менее 20мм; габаритные размеры (ДхГ) 1200х600 мм. Характеристики подкатной тумбы: материал ЛДСП; три выдвижных ящика | Мебель | 1 | шт | 1 | БР
3 | Шкаф для документов | Материал ЛДСП/стекло; габаритные размеры не менее (ШхГхВ) 800х450х1980 мм | Мебель | 1 | шт | 1 | БР
4 | Шкаф для одежды | Материал ЛДСП; перекладина для одежды; габаритные размеры не менее (ШхГхВ) 800х450х1980 мм | Мебель | 1 | шт | 1 | БР
5 | Шкаф металлический | Одна секция, две двери; ручки с замками; 4 регулируемые по высоте полки; максимальная нагрузка на полку не менее 50 кг; габаритные рвзмеры (ВхШхГ) не менее 1860х850х450 мм | Мебель | 1 | шт | 1 | БР
6 | Персональный компьютер с программным обеспечением общего и профессионального назначения | Состав: монитор - 1 шт.; системный блок - 1 шт.; клавиатура - 1 шт.; манипулятор "мышь" - 1 шт. Характеристики монитора: диагональ не менее 27" FULL HD (1920х1080). Характеристики системного блока: базовая частота процессора не менее 2.1 ГГц; количество ядер не менее 12; максимальная частота в турбо режиме не менее 4.9 ГГц; базовая частота энергоэффективных ядер не менее 1.6 ГГц; частота в турбо режиме энергоэффективных ядер не менее 3.6 ГГц; наличие интегрированного графического ядра; возможность одновременного подключения двух мониторов; RAM - не менее 32 ГБ; HDD - 1 TБ; SSD - 500 ГБ; видеокарта не менее 6 Гб; сеть Ethernet не менее 100 мбит/с; наличие операционной системы совместимой с используемым технологическим оборудованием и программного обеспечения для работы с пакетом "офис". Характеристики клавиатуры: полноразмерная, мембранного типа, оборудована не менее 104 клавишами, имеется цифровой блок клавиш; подключение проводное, разъем USB; длина интерфейсного кабеля не менее 1,5 м Характеристики манипулятора "мышь": тип - оптический, оборудован не менее чем двумя клавишами и колесом прокрутки с рельефной поверхностью; разрешение оптического датчика - 1000 dpi; подключение проводное, разъем USB. | Оборудование IT | 1 | шт | 1 | БР
7 | Сетевой фильтр | 5 розеток с заземляющими контактами; длина кабеля не менее 1,8 м | Оборудование IT | 1 | шт | 1 | БР
8 | Программное обеспечение для контроля и метрологических измерений | Учебная или коммерческая лицензия с возможностью сохранения результатов работы | Программное обеспечение | 1 | шт | 1 | БР
9 | МФУ | Функции - печать, копирование, сканирование; тип печати - лазерная черно-белая; двусторонняя печать; формат A4; разрешение1200 dpi x 1200; подключение USB | Оборудование IT | 1 | шт | 1 | БР
Охрана труда и техника безопасности
№ | Наименование | Краткие (рамочные) технические характеристики | Вид | Количество | Единица измерения | Итоговое количество | Источник финансирования
1 | Аптечка | Комплектация в соответсвии с приказом Минздрава РФ от 15.12.20 № 1331н; форма - металлический шкаф | Охрана труда | 1 | шт | 1 | БР
2 | Огнетушитель | Тип - переносной; тушение пожаров и возгораний класса B, C, E; масса заряда - не менее 5 кг | Охрана труда | 1 | шт | 1 | БР
3 | Кулер для воды | Тип - напольный; размещение бутыли - верхнее; два крана для подачи воды; режимы работы -нагрев/охлаждение; наличие закрытого встроенного шкафчика для посуды | Охрана труда | 1 | шт | 1 | БР
Инфраструктурный лист для оснащения образовательно-производственного центра (кластера) машиностроения Иркутской области
Основная информация об образовательно-производственном центре (кластере) :
Субъект Российской Федерации: Иркутская область
Ядро кластера: Государственное автономное образовательное учреждение Иркутской области "Иркутский техникум авиастроения и материалообработки"
Адрес ядра кластера: 664002 г. Иркутск, ул. Мира д.14
9. Зона под вид работ: технических измерений; контроля, наладки и технического обслуживания оборудования машиностроительного производства (30 рабочих мест)
Код и наименование профессии или специальности согласно ФГОС СПО |  | 15.01.32 Оператор станков с программным управлением; 15.01.33 Токарь на станках с числовым программным управлением; 15.01.35 Мастер слесарных работ
Общая зона
Требования к обеспечению зоны (коммуникации, площадь, сети и др.):
Площадь зоны: не менее 17 кв.м.
Освещение: допустимо верхнее светодиодное освещение (не менее 300 люкс)
Интернет: подключение к проводному интернету
Электричество: подключения к сети 220 В
Контур заземления для электропитания и сети слаботочных подключений : не требуется
Покрытие пола: наливной - на всю зону
Подведение / отведение ГХВС: не требуется
Подведение сжатого воздуха: не требуется
№ | Наименование | Краткие (рамочные) технические характеристики | Вид | Количество | Единица измерения | Итоговое количество | Источник финансирования
1 | АРМ инженера-метролога | АРМ инженера-метролога «Метролог» включает следующие составляющие: штангенциркуль цифровой; мост для измерения глубины; кабель связи штангенциркуля с ПК; индикаторная головка цифровая; кабель связи индикаторной головки с ПК; прибор ПБ-250, 500×290×330; призма поверочная и разметочная (учебная) П1-2-2; стойка малогабаритная С-III; нутромер индикаторный НИ-50; набор КМД № 2 кл.2; набор принадлежностей к КМД ПК-2-У; контрольная плита 400х400; высотомер с цифровой индикацией (штангенрейсмас); линейка синусная 100 мм (учебная); штатив Ш-II Н; деталь типа «Вал» (2 шт.); деталь типа «Втулка»; деталь типа «Корпус»; деталь типа «Крышка»; деталь типа «Ролик» (50 шт.); калибр-пробка гладкий; калибр-пробка конусный; комплект плакатов (15 шт.); персональный компьютер (системный блок + монитор); электронный учебник «Автоматизация контроля в машиностроении». | оборудование | 1 | шт. | 1 | в наличии
2 | Комплект учебного оборудования КИМ-ЧПУ | Типовой комплект учебного оборудования КИМ-ЧПУ-Т3 включает следующие составляющие: координатная измерительная машина (КИМ) с ЧПУ, 765×640×1100 контактная измерительная головка с набором специальных измерительных наконечников; калибровочная сфера; установочная оснастка для типовых деталей; типовые детали для измерения; управляющий вычислительный комплекс; цифровой носитель информации с программным обеспечением; комплект плакатов. | оборудование | 1 | шт. | 1 | в наличии
3 | Шкаф | Шкаф полузакрытый, ЛДСП, 1900*800*400 (в*ш*г) | мебель | 2 | шт. | 2 | в наличии
4 | Интерактивный комплекс | Диагональ 65 дюймов, разрешение экрана 3840*2160, встроенная акустическая система, максимальное количество одновременно распознаваемых касаний сенсорным экраном (количество точек касания) 20, объем оперативной памяти встроенного управляющего компьютерного модуля 4 Гб, объем накопителя встроенного управляющего компьютерного модуля 32 Гб, активный стилус 1 шт, количество HDMI портов 3, количество портов USB 6, количество портов Ethernet 1, объём ОЗУ 8 Гб, объём накопителя SSD 120 Гб, сетевая карта, беспроводной модуль WiFi; мобильная вертикальная стойка | оборудование IT | 1 | шт. | 1 | в наличии
5 | Комплект лабораторных стендов | Лабораторные стенды, предназначенные для изучения станков с ЧПУ: стенд для изучения гидравлической системы станков с ЧПУ; стенд для изучения пневматической системы станков с ЧПУ; стенд для изучения электроавтоматики, приводов, система управления электромеханических систем с ЧПУ. Напряжение питания 220 В. Габаритные размеры одного стенда не более габариты, мм 1400х800х1450. | оборудование | 3 | шт. | 3 | ФБ
6 | Профилометр | Индуктивный или пьезоэлектрический прибор для измерения шероховатости поверхности с алмазным наконечником щупа, жидкокристаллическим дисплеем с возможностью определения шероховатости на плоских и цилиндрических поверхностях всех видов металлов и неметаллов. Диапазон измерений не менее, мкм Ra: Ra: 0.05 – 10.00, Rz: 0.1-50.00. Питание - перезаряжаемый аккумулятор. | оборудование | 1 | шт. | 1 | ФБ
7 | Типовой комплект учебного оборудования | Автоматизированный лабораторный комплекс - оптическая измерительная система, включающая следующие составляющие: двухкоординатный механический узел для 2D-измерений с ручным управлением; цифровая видеокамера с объективом; модуль подсветки; интерфейсный электронный модуль; персональный компьютер (системный блок, ЖК-монитор); DVD с программным обеспечением; комплект деталей для измерения. Исполнение настольное. | оборудование | 1 | шт. | 1 | ФБ
8 | Комплект измерительных инструментов | Комплект измерительных инструментов, используемых в машиностроении для измерения линейных, угловых величин с набором измеряемых образцов деталей различных форм, размеров, расположения поверхностей. | оборудование | 1 | шт. | 1 | РБ
9 | Стол металлический | Стол металлический, размер мм от 1150-1450*760*800 | мебель | 2 | шт. | 2 | в наличии
Рабочее место учащегося
Требования к обеспечению зоны (коммуникации, площадь, сети и др.):
Площадь зоны: не менее 35,1 кв.м.
Освещение: допустимо верхнее светодиодное освещение (не менее 300 люкс)
Интернет: подключение к проводному интернету
Электричество: подключения к сети 220В
Контур заземления для электропитания и сети слаботочных подключений : не требуется
Покрытие пола: наливной - на всю зону
Подведение/ отведение ГХВС: не требуется
Подведение сжатого воздуха: не требуется
№ | Наименование | Краткие (рамочные) технические характеристики | Вид | Количество | Единица измерения | Итоговое количество | Источник финансирования
1 | Стол | Стол ученический двухместный. Габариты столешницы не более 1210*55 (д*ш). Ростовая группа 6-7 | мебель | 1 | шт ( на 2 раб.места) | 15 | РБ
2 | Стул | Стул ученический. Габариты сиденья не более 45*55, ростовая группа 6-7 | мебель | 1 | шт ( на 1 раб.место) | 30 | РБ
Рабочее место преподавателя / мастера производственного обучения
Требования к обеспечению зоны (коммуникации, площадь, сети и др.):
Площадь зоны: не менее 2 кв.м.
Освещение: допустимо верхнее светодидное освещение (не менее 300 люкс)
Интернет : подключение к проводному интернету
Электричество: подключения к сети 220В
Контур заземления для электропитания и сети слаботочных подключений : не требуется
Покрытие пола: наливной - на всю зону
Подведение/ отведение ГХВС: не требуется
Подведение сжатого воздуха: не требуется
№ | Наименование | Краткие (рамочные) технические характеристики | Вид | Количество | Единица измерения | Итоговое количество | Источник финансирования
1 | Стол | Стол, ЛДСП, мм 1200*700*750 (д*ш*в) | мебель | 2 | шт. | 2 | в наличии
2 | Стул | Материалы: пластик / сетка / ткань. Высота: 890-985 мм. Ширина сиденья / спинки 480 мм. Глубина сиденья 440 мм. | мебель | 1 | шт. | 1 | в наличии
3 | Персональный компьютер | Процессор: базовая частота 3800 МГц, количество ядер - 4, встроенное в процессор видеоядро; материнская плата: количество слотов DDR4 - 2, количество портов SATA 6Gb/s - 4, количество слотов PCI-E x1 - 1, выход VGA на задней панели, выход HDMI на задней панели; оперативная память: тип памяти DDR4, формат DIMM, общий объем 8 ГБ, частота 2400 МГц; SSD: объем 256 ГБ; блок питания: мощность 500 Вт, количество разъемов питания CPU 4+4pin - , количество разъемов питания PCI-E 6+2pin - 1, количество разъемов питания Molex - 2, количество разъемов питания SATA - 3; монитор 23, 8 дюйма, черный, HDMI; проводная офисная клавиатура, черный, мембранная, usb 2.0; мышь проводная, черная, кабель 1.5 м с разъемом USB. Операционная система с возможностью подключения к доменной сети образовательных учреждений, функции динамическая подготовка, Active Directory, центр обновления ( поддержка обновлений online), ограниченный доступ, групповые политики, управление с помощью графического интерфейса, поддержка 64-разрядной (bit) версии архитектуры процессора. Офисный пакет приложений. В состав этого пакета входит программное обеспечение для работы с различными типами документов: текстами, электронными таблицами, базами данных . Подготовка презентация, аналитических таблиц, диаграмм, отчетов | оборудование IT | 1 | шт. | 1 | в наличии
4 | Специализированное программное обеспечение | Программное обеспечение по автоматизированному проектированию и моделированию | ПО | 1 | шт. | 1 | в наличии
Охрана труда и техника безопасности
№ | Наименование | Краткие (рамочные) технические характеристики | Вид | Количество | Единица измерения | Итоговое количество | Источник финансирования
1 | Аптечка | Набор перевязочных материалов, инструментов и приспособлений, предназначенных для оказания первой помощи | Охрана труда | 1 | шт. | 1 | в наличии
2 | Огнетушитель | Порошковый, ручной, класс пожара А,В, С | Охрана труда | 1 | шт. | 1 | в наличии
Инфраструктурный лист для оснащения образовательно-производственного центра (кластера) в отрасли машиностроения Республики Татарстан
Основная информация об образовательно-производственном центре (кластере) :
Субъект Российской Федерации: Республика Татарстан
Ядро кластера: ГАПОУ "Технический колледж им.В.Д. Поташова"
Адрес ядра кластера: Республика Татарстан, г. Набережные Челны, ул.Моторная, д.13а
9. Зона под вид работ Лаборатория «Цифровая метрология» (5 рабочих мест)
Код и наименование профессии или специальности согласно ФГОС СПО |  | 27.02.07 Управление качеством продукции, процессов и услуг (по отраслям)
Общая зона
Требования к обеспечению зоны (коммуникации, площадь, сети и др.):
Площадь зоны: не менее 22 кв.м.
Освещение: Допустимо верхнее светильник панельный освещение ( не менее 3100 люкс)
Интернет : Подключение к беспроводному интернету
Электричество: Подключения к сети 220 В
Контур заземления для электропитания и сети слаботочных подключений : не требуется
Покрытие пола: плитка - 22 м2 на всю зону
Подведение/ отведение ГХВС: не требуется
Подведение сжатого воздуха: не требуется
№ | Наименование | Краткие (рамочные) технические характеристики | Вид | Количество | Единица измерения | Итоговое количество | Источник финансирования
1 | Парта ученическая | Столешница - толщина не менее 25 мм. | Мебель | 8 | шт. | 8 | ВБ
2 | Стул ученический | Размер сиденья: ширина не менее 385 мм, глубина не менее 360 мм, толщина сиденья не менее 35мм Размер спинки: высота не менее 225 мм, ширина не менее 385 мм, толщина спинки не менее 35 мм | Мебель | 16 | шт. | 16 | ВБ
3 | Шкаф для одежды | Материал ЛДСП Высота, мм не менее 1950 Глубина, мм не менее 400 Ширина, мм не менее 800 | Мебель | 1 | шт. | 1 | ВБ
4 | Шкаф для документов | Материал ЛДСП Высота, мм не менее 1950 Глубина, мм не менее 400 Ширина, мм не менее 800 | Мебель | 2 | шт. | 2 | ВБ
5 | Телевизор | Диагональ экрана ≥ 65 и < 70 Дюйм (25,4 мм) Разрешение экрана 4K UHD Разъемы HDMI Тип экрана Жидкокристаллический | Оборудование IT | 1 | шт. | 1 | ВБ
6 | ноутбук | Размер диагонали НЕ МЕНЕЕ 15.6 дюймов Общий объем установленной оперативной памяти НЕ МЕНЕЕ 8 Гигабайт Объем SSD накопителя НЕ МЕНЕЕ 240 Гигабайт Количество ядер процессора НЕ МЕНЕЕ 4 Штук Тип оперативной памяти DDR4 Тип беспроводной связи Bluetooth, Wi-Fi Наличие модулей и интерфейсов Type-C, M.2, HDMI, Ethernet RJ45 Количество встроенных в корпус портов USB 3.х НЕ МЕНЕЕ 2 Штуки Количество встроенных в корпус портов USB Type-C НЕ МЕНЕЕ 1 Штука Форм-фактор Ноутбук | Оборудование IT | 1 | шт. | 1 | ВБ
6 | Доска магнитно-маркерная | Размер доски (ВхШ) не менее 90x120 см Тип рабочей поверхности магнитно-маркерная | Мебель | 1 | шт. | 1 | ВБ
7 | Тумба мобильная | Материал: ЛДСП (толщина не менее 16 мм.) Высота,не менее мм: 610 Ширина,не менее мм: 400 Глубина,не менее мм: 420 | Мебель | 1 | шт. | 1 | ВБ
Рабочее место учащегося
Требования к обеспечению зоны (коммуникации, площадь, сети и др.):
Площадь зоны: не менее 18 кв.м.
Освещение: Допустимо верхнее светильник панельный освещение ( не менее 3100 люкс)
Интернет : Подключение к беспроводному интернету
Электричество: Подключения к сети 220 В
Контур заземления для электропитания и сети слаботочных подключений : не требуется
Покрытие пола: плитка - 18 м2 на всю зону
Подведение/ отведение ГХВС: не требуется
Подведение сжатого воздуха: не требуется
№ | Наименование | Краткие (рамочные) технические характеристики | Вид | Количество | Единица измерения | Итоговое количество | Источник финансирования
1 | Виртуальный лабораторный стенд «Геометрические измерения» | В программе должны быть реализованы виртуальные 3D модели приборов: — штангенинструмент; — микрометр; — индикатор; — скоба рычажная; — угломер; — видеоизмерительный микроскоп; — инструментальный микроскоп; — профилометр (профилограф); — проектор | ПО | 1 | шт ( на 5 раб.место) | 1 | ФБ
3 | Набор цифровых микрометров | Набор цифровых микрометров IP65 0-100мм | Оборудование | 1 | шт ( на 1 раб.место) | 5 | ФБ
4 | Набор цифровых 3-ех точечных нутромеров | Набор 3-ехточечных нутромеров аналоговых 20-50мм | Оборудование | 1 | шт ( на 1 раб.место) | 5 | ФБ
5 | Набор цифровых 3-ех точечных нутромеров | Набор 3-ехточечных нутромеров аналоговых 50-100мм | Оборудование | 1 | шт ( на 1 раб.место) | 5 | ФБ
6 | Цифровой штангенглубиномер | Цифровой штангенглубиномер IP67 0-200мм | Оборудование | 1 | шт ( на 1 раб.место) | 5 | ФБ
7 | Штангенциркуль цифровой | Штангенциркуль цифровой IP67 0-200мм | Оборудование | 1 | шт ( на 1 раб.место) | 5 | ФБ
8 | Микрометр резьбовой цифровой | Микрометр резьбовой цифровой 25-50мм | Оборудование | 1 | шт ( на 1 раб.место) | 5 | ФБ
8 | Микрометр резьбовой цифровой | Микрометр резьбовой цифровой 0-25мм | Оборудование | 1 | шт ( на 1 раб.место) | 5 | ФБ
9 | Микрометр резьбовой цифровой | Микрометр резьбовой цифровой 50-75мм | Оборудование | 1 | шт ( на 1 раб.место) | 5 | ФБ
10 | Комплект сменных наконечников | Комплект сменных наконечников 0.4-0.5мм 64-48TPI | Оборудование | 1 | шт ( на 1 раб.место) | 5 | ФБ
11 | Комплект сменных наконечников | Комплект сменных наконечников 0.6-0.9мм 44-28TPI | Оборудование | 1 | шт ( на 1 раб.место) | 5 | ФБ
12 | Комплект сменных наконечников | Комплект сменных наконечников 1.0-1.75мм 24-14TPI | Оборудование | 1 | шт ( на 1 раб.место) | 5 | ФБ
13 | Комплект сменных наконечников | Комплект сменных наконечников 2-3мм 13-9TPI | Оборудование | 1 | шт ( на 1 раб.место) | 5 | ФБ
14 | Микрометр лезвийный цифровой 1 тип | Микрометр лезвийный 50-75мм | Оборудование | 1 | шт ( на 1 раб.место) | 5 | ФБ
14 | Микрометр лезвийный цифровой 2 тип | Микрометр лезвийный 50-75мм | Оборудование | 1 | шт ( на 1 раб.место) | 5 | ФБ
14 | Микрометр лезвийный цифровой 3 тип | Микрометр лезвийный 50-75мм | Оборудование | 1 | шт ( на 1 раб.место) | 5 | ФБ
15 | Микрометр лезвийный цифровой 4 тип | Микрометр лезвийный 75-100мм | Оборудование | 1 | шт ( на 1 раб.место) | 5 | ФБ
16 | Микрометр зубомерный цифровой 1 тип | Микрометр зубомерный цифровой 0-25мм | Оборудование | 1 | шт ( на 1 раб.место) | 5 | ФБ
17 | Микрометр зубомерный цифровой 2 тип | Микрометр зубомерный цифровой 25-50мм | Оборудование | 1 | шт ( на 1 раб.место) | 5 | ФБ
18 | Микрометр зубомерный цифровой 3 тип | Микрометр зубомерный цифровой 50-75мм | Оборудование | 1 | шт ( на 1 раб.место) | 5 | ФБ
19 | Микрометр зубомерный цифровой 4 тип | Микрометр зубомерный цифровой 75-100мм | Оборудование | 1 | шт ( на 1 раб.место) | 5 | ФБ
20 | Набор стальных концевых мер | Набор стальных концевых мер длина 112шт кл. 1 | Оборудование | 1 | шт ( на 1 раб.место) | 5 | ФБ
21 | Штангенрейсмас цифровой | Штангенрейсмас цифровой 0-300мм | Оборудование | 1 | шт ( на 1 раб.место) | 5 | ФБ
22 | Калибр-пробка | Калибр-пробка М30х1,5 | Оборудование | 1 | шт ( на 1 раб.место) | 5 | РБ
Рабочее место преподавателя/мастера производственного обучения
Требования к обеспечению зоны (коммуникации, площадь, сети и др.):
Площадь зоны: не менее 2 кв.м.
Освещение: Допустимо верхнее светильник панельный освещение ( не менее 3100 люкс)
Интернет : Подключение к проводному интернету
Электричество: Подключения к сети 220 В
Контур заземления для электропитания и сети слаботочных подключений : не требуется
Покрытие пола: плитка - 2 м2 на всю зону
Подведение/ отведение ГХВС: не требуется
Подведение сжатого воздуха: не требуется
№ | Наименование | Краткие (рамочные) технические характеристики | Вид | Количество | Единица измерения | Итоговое количество | Источник финансирования
1 | Рабочее место преподавателя (стол) | Материал ЛДСП, Высота,не менее мм 750 Глубина,не менее мм 750 Ширина, не менее мм 1400 | Мебель | 1 | шт. | 1 | РБ
1 | Рабочее место преподавателя (стул) | Стул офисный с подлокотниками Высота,не менее мм 450 Глубина,не менее мм 440 Ширина, не менее мм 430 Высота спинки не менее мм 400 | Мебель | 1 | шт. | 1 | РБ
Охрана труда и техника безопасности
№ | Наименование | Краткие (рамочные) технические характеристики | Вид | Количество | Единица измерения | Итоговое количество | Источник финансирования
1 | Аптечка | Тип коллективная Форма выпуска бокс пластиковый Назначение аптечки производственная , для работников Количество людей 20-30 | Охрана труда | 1 | шт. | 1 | в наличии
2 | Огнетушитель | Тип:углекислотный, переносной Класс пожара:В/С/Е | Охрана труда | 1 | шт. | 1 | в наличии
3 | Санитайзер | Тип: переносной | Охрана труда | 1 | шт. | 1 | в наличии
4 | Маски медицинские одноразовые | Тип: одноразовые | Охрана труда | 24 | шт. | 24 | в наличии
Инфраструктурный лист для оснащения образовательно-производственного центра (кластера) в отрасли "Машиностроение" Тульской области
Основная информация об образовательно-производственном центре (кластере) :
Субъект Российской Федерации: Тульская область
Ядро кластера: ФГБОУ ВО "Тульский государственный университет"
Адрес ядра кластера: г. Тула, 18-й проезд Мясново, д.94
5. Зона под вид работ "Метрология, стандартизация и сертификация" (24 рабочих места)
Код и наименование профессии или специальности согласно ФГОС СПО |  | 15.02.04 Специальные машины и устройства, 15.02.16 Технология машиностроения, 23.02.04 Техническая эксплуатация подъемно-транспортных, строительных, дорожных машин и оборудования
Общая зона
Требования к обеспечению зоны (коммуникации, площадь, сети и др.):
Площадь зоны: не менее 8 кв.м.
Освещение: верхнее искусственное освещение, потолочные светильники со светодиодными лампами (не менее 400 люкс)
Интернет : Подключение к проводному интернету
Электричество: Подключения к сети 220 В
Контур заземления для электропитания и сети слаботочных подключений : не требуется
Покрытие пола: промышленный линолеум - 8 м2 на всю зону
Подведение/ отведение ГХВС: не требуется
Подведение сжатого воздуха: не требуется
№ | Наименование | Краткие (рамочные) технические характеристики | Вид | Количество | Единица измерения | Итоговое количество | Источник финансирования
1 | Стол лабораторный | Размер (ВхШхГ): 850х1200х600 мм; облицовка столешницы химостойким пластиком; защита столешницы противоударной кромкой ПВХ; металлический каркас из профильной трубы 25х50 мм с полимерно-порошковым покрытием; в каркасе стола регулируемые опоры. | Мебель | 3 | шт | 3 | ФБ
2 | Стул лабораторный | Цвет: синий. Материал: мягкий литой полиуретан. Крестовина с колесиками. Газлифт. Функция качания спинки. | Мебель | 5 | шт | 5 | ФБ
3 | Шкаф металлический для хранения приборов | Материал: листовая сталь с полимерно-порошковым покрытием; металлокаркас из профильной трубы 25х25 мм с полимерно-порошковым покрытием; 4 полки - 2 верхние полки открытые, 2 нижние полки закрыты двумя створками | Мебель | 1 | шт | 1 | ФБ
4 | Контрольно-измерительная машина | Измерительный объем (X, Y, Z) 600*500*400 мм. Планируемая точность объемная 1,8 мкм при температурном режиме t=20±1°С и ≤0,5°С/ч. Материал КИМ: гранит натуральный, титан, сталь, алюминий. | Оборудование | 1 | шт | 1 | БР
5 | Прибор для проверки деталей на биение в центрах | Тип: биениемер. Способ отсчета: механический. Диапазон измерений: 0-250 мм. Размерность: высота центров 80 мм. Точность отсчета: 0,01 мм. | Оборудование | 1 | шт | 1 | ФБ
6 | Призма поверочная и разметочная | Призмы поверочные типа П для установки и удерживания удлиненных деталей и заготовок цилиндрической формы (вал, пруток), при проведении контрольно-измерительных и разметочных работ | Оборудование | 1 | шт | 1 | ФБ
7 | Набор проволочек для измерения резьбы | Проволочки измерительные, ГОСТ 2475-88 Предназначены для измерения среднего диаметра наружной резьбы | Оборудование | 1 | шт | 1 | ФБ
8 | Угломер | С нониусом ГОСТ 5378 для измерения углов изделий | Оборудование | 5 | шт | 5 | ФБ
9 | Штангенрейсмас | Тип нониусный. Длина 250 мм. Диапазон измерений 0-250 мм. Цена деления 0.05 мм. Тип нанесения разметки гравировка | Оборудование | 1 | шт | 1 | ФБ
10 | Микроскоп ИТП | Габаритные размеры (ДхШхВ): 870х830х870 мм. Диапазон измерения длин: в продольном направлении 0-150 мм, в поперечном направлении 0-50 мм. Линейное увеличение объективов визирного микроскопа 1,0; 1,5; 3,0; 5,0х | Оборудование | 1 | шт | 1 | В наличии
11 | Разрывная машина | Максимальное усилие 20 кН. Диапазон измерения усилия 0.2%-100%. Относительная погрешность измерения усилия 0.5%. | Оборудование | 1 | шт | 1 | В наличии
12 | Типовой комплект оборудования "Основы взаимозаменяемости" | Состав: штангенинстументы, микрометрические инструменты, набор концевых мер | Оборудование | 1 | шт | 1 | В наличии
13 | Набор мер угловых | Набор мер угловых | Оборудование | 1 | шт | 1 | В наличии
14 | Проекционный экран | Размер (ШхВ): 250х150 см; Тип установки: настенный / потолочный | Оборудование | 1 | шт | 1 | ФБ
15 | Проектор | Проекционная технология 3LCD; потолочное крепление; портативный; воспроизведение с USB; Wi-Fi; разрешение WXGA, дисплей 3000 люмен | Оборудование | 1 | шт | 1 | ФБ
16 | Доска магнитно-маркерная | Рабочая поверхность: магнитно-маркерная Размер (ВхШ): 100x300 см (центральная секция шириной 150 см, две боковые секций шириной 75 см каждая). Покрытие: лак. Материал рамы: алюминий. Особенности конструкции: настенное размещение, полка для аксессуаров. | Мебель | 1 | шт | 1 | ФБ
Рабочее место учащегося
Требования к обеспечению зоны (коммуникации, площадь, сети и др.):
Площадь зоны: не менее 60 кв.м.
Освещение: верхнее искусственное освещение, потолочные светильники со светодиодными лампами (не менее 400 люкс)
Интернет : Подключение к проводному интернету
Электричество: Подключения к сети 220 В
Контур заземления для электропитания и сети слаботочных подключений : не требуется
Покрытие пола: промышленный линолеум - 60 м2 на всю зону
Подведение/ отведение ГХВС: не требуется
Подведение сжатого воздуха: не требуется
№ | Наименование | Краткие (рамочные) технические характеристики | Вид | Количество | Единица измерения | Итоговое количество | Источник финансирования
1 | Стол лабораторный | Размер (ВхШхГ): 850х1200х600 мм; облицовка столешницы химостойким пластиком; защита столешницы противоударной кромкой ПВХ; металлический каркас из профильной трубы 25х50 мм с полимерно-порошковым покрытием; в каркасе стола регулируемые опоры. | Мебель | 1 | шт (на 2 раб. места) | 12 | ФБ
2 | Стул лабораторный | Цвет: синий. Материал: мягкий литой полиуретан. Крестовина с колесиками. Газлифт. Функция качания спинки. | Мебель | 1 | шт (на 1 раб. место) | 24 | ФБ
3 | Комплект мерительного инструмента | Штангенглубиномеры, микрометры, профилометры, щупы, нутромеры, калибры. | Оборудование | 1 | шт (на 5 раб. мест) | 5 | ФБ
Рабочее место преподавателя/мастера производственного обучения
Требования к обеспечению зоны (коммуникации, площадь, сети и др.):
Площадь зоны: не менее 8 кв.м.
Освещение: верхнее искусственное освещение, потолочные светильники со светодиодными лампами (не менее 400 люкс)
Интернет : Подключение к проводному интернету
Электричество: Подключения к сети 220 В
Контур заземления для электропитания и сети слаботочных подключений : не требуется
Покрытие пола: промышленный линолеум - 8 м2 на всю зону
Подведение/ отведение ГХВС: не требуется
Подведение сжатого воздуха: не требуется
№ | Наименование | Краткие (рамочные) технические характеристики | Вид | Количество | Единица измерения | Итоговое количество | Источник финансирования
1 | Компьютер в сборе | Состав: системный блок, монитор, мышь, клавиатура, сетевой фильтр. Оперативная память не менее 16 Гб. Жесткий диск SSD не менее 240 Гб. Жесткий диск НDD не менее 1 Тб. Процессор 6 ядер, 12 потоков, базовая частота 2.5 ГГц, с интегрированным графическим ядром. Монитор с диагональю не менее 24 дюймов, ЖК, разрешение экрана не менее 1920x1080 (FullHD). | Оборудование IT | 1 | шт | 1 | ФБ
2 | Принтер цветной | Цветная печать, формат печати A4, 5760x1440 dpi, ч/б - 8 стр/мин (A4), USB, Wi-Fi, СНПЧ | Оборудование | 1 | шт | 1 | ФБ
3 | Многофункциональное устройство | Многофункциональное устройство с функциями печати, сканирования и копирования документов. Тип печати - черно-белая. Технология печати - лазерная. Максимальный формат печати - А4. Скорость печати МФУ не менее 34 стр./мин. Автоподатчик для сканирования документов. Разрешение печати 1200x1200 dpi. Интерфейсы USB и Wi-Fi | Оборудование | 1 | шт | 1 | ФБ
4 | Стол компьютерный с тумбой | Стол компьютерный с нишей для системного блока и выдвижной полкой под клавиатуру на роликовых направляющих.Столешница из ЛДСП. Цвет - светло-серый. Габаритные размеры (ДхГхВ) не менее 1200х600х760 мм. Стол должен комплектоваться подвесной или подкатной тумбой из ЛДСП с выдвижными ящиками. | Мебель | 1 | шт | 1 | ФБ
5 | Кресло компьютерное | Регулировка высоты сиденья (газлифт); механизм качания: топ-ган; материал корпуса: металл, полимер; материал обивки: сетка, экокожа; подлокотники; подголовник; основание - металлическая крестовина на роликах | Мебель | 1 | шт | 1 | ФБ
6 | Шкаф для документов | Размеры (ШхГхВ) 80x45x200 см. Нижняя часть: 2 отделения (1 полка), глухие распашные двери. Верхняя часть: 3 отделения (2 полки), стеклянные распашные двери. Цвет: светло-серый | Мебель | 1 | шт | 1 | ФБ
7 | Тумба сервисная | Тумба с тремя ящиками, дверцей, двумя полками. Материал каркаса - ЛДСП. Торцевые кромки - ПВХ. Колесные опоры. Габаритные размеры (ШxГxВ) 1050x450x620 мм. | Мебель | 1 | шт | 1 | ФБ
Охрана труда и техника безопасности
№ | Наименование | Краткие (рамочные) технические характеристики | Вид | Количество | Единица измерения | Итоговое количество | Источник финансирования
1 | Аптечка | Аптечка для образовательных организаций | Охрана труда | 1 | шт | 1 | БР
2 | Огнетушитель | Порошковый, переносной, объем баллона не менее 10 л. | Охрана труда | 1 | шт | 1 | БР
3 | Кулер 19 л (холодная/горячая вода) | Напольный, горячая и холодная вода, отделение для стаканчиков | Охрана труда | 1 | шт | 1 | БР
4 | Санитайзер | Стойка с бесконтактным диспенсером в комплекте | Охрана труда | 1 | шт | 1 | БР
5 | Маски медицинские одноразовые | Материал: спанбонд, количество слоев - 3, вид фиксации - резинка | Охрана труда | 24 | шт | 24 | В наличии

## Виды (hidden)
Мебель
Оборудование
Оборудование IT
Программное обеспечение
Охрана труда
Техника безопасности
Учебные пособия