## Базовый ИЛ
1. | Зона под вид работ | Монтаж и настройка объектов сетевой инфраструктуры
Количество рабочих мест зоны: |  | 12
Код и наименование профессий или специальностей согласно ФГОС СПО |  | 09.02.06 Сетевое и системное администрирование
Требования к обеспечению зоны (коммуникации, площадь, сети, количество рабочих мест и др.):
Площадь зоны: ____ кв.м.
Освещение: _____ (вид освещения и источника)
Интернет: Подключение к _______ интернету (проводному и/или беспроводному)
Электричество: Подключения к сети ___ В (220 и/или 380)
Контур заземления для электропитания и сети слаботочных подключений: ___ (требуется или не требуется)
Покрытие пола: ___ (вид покрытия)
Подведение/ отведение ГХВС: ___ (требуется или не требуется)
Подведение сжатого воздуха: ___ (требуется или не требуется)
Общая зона
№ | Наименование | Краткие (рамочные) технические характеристики | Вид |  |  | Итоговое количество (шт.) | Источник финансирования
1 | Аппарат сварочный для оптоволокна | Заполняются образовательной организацией в соответствии с потребностями | Оборудование |  |  | 1 | ФБ
2 | Видеорегистратор | Заполняются образовательной организацией в соответствии с потребностями | Оборудование IT |  |  | 1 | РБ
3 | Интерактивная сенсорная панель | Заполняются образовательной организацией в соответствии с потребностями | Оборудование IT |  |  | 1
4 | Коммутатор | Заполняются образовательной организацией в соответствии с потребностями | Оборудование IT |  |  | 1
5 | МФУ | Заполняются образовательной организацией в соответствии с потребностями | Оборудование IT |  |  | 1
6 | Сервер | Заполняются образовательной организацией в соответствии с потребностями | Оборудование IT |  |  | 1
7 | Шкаф серверный | Заполняются образовательной организацией в соответствии с потребностями | Оборудование IT |  |  | 1
8 | Шкаф телекоммуникационный серверный | Заполняются образовательной организацией в соответствии с потребностями | Оборудование IT |  |  | 1
Рабочее место учащегося №1
Количество рабочих мест: |  |  | 12
№ | Наименование | Краткие (рамочные) технические характеристики | Вид | Количество (шт.) | Количество раб. мест | Итоговое количество (шт.) | Источник финансирования
1 | Стол компьютерный | Заполняются образовательной организацией в соответствии с потребностями | Мебель | 1 | на 1 р.м. | 12
2 | Стул компьютерный | Заполняются образовательной организацией в соответствии с потребностями | Мебель | 1 | на 1 р.м. | 12
3 | Компьютер (системный блок, монитор, клавиатура, мышь) | Заполняются образовательной организацией в соответствии с потребностями * Технические характеристики компьютера зависят от требований программного обеспечения, которое будет на нем использоваться | Оборудование IT | 1 | на 1 р.м. | 12
4 | Программное обеспечение для удалённого администрирования | Заполняются образовательной организацией в соответствии с потребностями 1 лицензия на 1 рабочее место | Программное обеспечение | 1 | на 1 р.м. | 12
Рабочее место преподавателя/мастера производственного обучения
№ | Наименование | Краткие (рамочные) технические характеристики | Вид |  |  | Итоговое количество (шт.) | Источник финансирования
1 | Компьютер (системный блок, монитор, клавиатура, мышь) | Заполняются образовательной организацией в соответствии с потребностями | Оборудование IT |  |  | 1
2 | Стол | Заполняются образовательной организацией в соответствии с потребностями | Мебель |  |  | 1
3 | Стул | Заполняются образовательной организацией в соответствии с потребностями | Мебель |  |  | 1
Охрана труда и техника безопасности
№ | Наименование | Краткие (рамочные) технические характеристики | Вид |  |  | Итоговое количество (шт.) | Источник финансирования
1 | Аптечка | Заполняются образовательной организацией в соответствии с потребностями | Охрана труда |  |  | 1
2 | Кулер | Заполняются образовательной организацией в соответствии с потребностями | Охрана труда |  |  | 1
3 | Маски медицинские одноразовые | Заполняются образовательной организацией в соответствии с потребностями | Охрана труда |  |  | 12
4 | Огнетушитель | Заполняются образовательной организацией в соответствии с потребностями | Охрана труда |  |  | 1
5 | Перчатки | Заполняются образовательной организацией в соответствии с потребностями | Техника безопасности |  |  | 12
6 | Санитайзер | Заполняются образовательной организацией в соответствии с потребностями | Охрана труда |  |  | 1
7 | Халат | Заполняются образовательной организацией в соответствии с потребностями | Охрана труда |  |  | 12

## Вариативная часть
№ | Наименование | Краткие (рамочные) технические характеристики | Вид | Итоговое количество (шт.)
Мебель
1 | Верстак | Заполняются образовательной организацией в соответствии с потребностями | Мебель | 1
2 | Доска магнитно-маркерная | Заполняются образовательной организацией в соответствии с потребностями | Мебель | 1
3 | Доска магнитно-меловая | Заполняются образовательной организацией в соответствии с потребностями | Мебель | 1
4 | Корзина для мусора | Заполняются образовательной организацией в соответствии с потребностями | Мебель | 1
5 | Стеллаж | Заполняются образовательной организацией в соответствии с потребностями | Мебель | 1
6 | Тумба | Заполняются образовательной организацией в соответствии с потребностями | Мебель | 1
7 | Шкаф для документов | Заполняются образовательной организацией в соответствии с потребностями | Мебель | 1
8 | Шкаф для одежды | Заполняются образовательной организацией в соответствии с потребностями | Мебель | 1
Оборудование IT
1 | Акустическая система | Заполняются образовательной организацией в соответствии с потребностями | Оборудование IT | 1
2 | Веб-камера | Заполняются образовательной организацией в соответствии с потребностями | Оборудование IT | 1
3 | Веб-камера | Заполняются образовательной организацией в соответствии с потребностями | Оборудование IT | 1
4 | Видеокамера аналоговая | Заполняются образовательной организацией в соответствии с потребностями | Оборудование IT | 1
5 | Жесткий диск | Заполняются образовательной организацией в соответствии с потребностями | Оборудование IT | 1
6 | Источник бесперебойного питания | Заполняются образовательной организацией в соответствии с потребностями | Оборудование IT | 1
7 | Компьютер (системный блок, монитор, клавиатура, мышь) | Заполняются образовательной организацией в соответствии с потребностями | Оборудование IT | 1
8 | Консоль управления сервером | Заполняются образовательной организацией в соответствии с потребностями | Оборудование IT | 1
9 | Маршрутизатор сервисный | Заполняются образовательной организацией в соответствии с потребностями | Оборудование IT | 1
10 | Маршрутизатор сетевой | Заполняются образовательной организацией в соответствии с потребностями | Оборудование IT | 1
11 | МФУ | Заполняются образовательной организацией в соответствии с потребностями | Оборудование IT | 1
12 | Мышь компьютерная | Заполняются образовательной организацией в соответствии с потребностями | Оборудование IT | 1
13 | Ноутбук | Заполняются образовательной организацией в соответствии с потребностями | Оборудование IT | 1
14 | Проектор | Заполняются образовательной организацией в соответствии с потребностями | Оборудование IT | 1
15 | Тележка для зарядки и хранения ноутбуков | Заполняются образовательной организацией в соответствии с потребностями * Количество ячеек для зарядки ноутбуков зависит от количества ноутбуков в Зоне по виду работ | Оборудование IT | 1
16 | Экран для проектора | Заполняются образовательной организацией в соответствии с потребностями | Оборудование | 1
Оборудование
1 | Источник бесперебойного питания | Заполняются образовательной организацией в соответствии с потребностями | Оборудование | 1
2 | Комплект инструментов для оптоволокна | Заполняются образовательной организацией в соответствии с потребностями | Оборудование | 1
3 | Комплект системы оповещения | Заполняются образовательной организацией в соответствии с потребностями | Оборудование | 1
4 | Комплект электронных маршрутных указателей (автоинформатор, салонное табло, бортовое табло, лобовое табло) | Заполняются образовательной организацией в соответствии с потребностями | Оборудование | 1
5 | Многофункциональный тестер кабеля RJ-45 | Заполняются образовательной организацией в соответствии с потребностями | Оборудование | 1
6 | Паяльная станция | Заполняются образовательной организацией в соответствии с потребностями | Оборудование | 1

## Общая зона (hidden)
Наименование | Краткие (рамочные) технические характеристики | Вид | Количество | Единица измерения | Итоговое количество | Подсчет | Базовая или вариативная часть
IP – Телефон | Тип телефона беспроводной Поддержка протоколов SIP Поддержка VoIP кодеков G.722 | Оборудование IT | 25 | шт. | 25 | 1 | Вариативная часть | IP – Телефон
IP-видеокамера | Тип: цилиндрическая Разрешение видео:не менее 1920х1080 px Разрешение:4 Мп Ночной режим:да Датчик движения:да | Оборудование IT | 15 | шт. | 15 | 1 | Вариативная часть | IP-видеокамера
Аппарат сварочный для оптоволокна | Аппарат сварочный для оптоволокна характеристики фиксированные V-образные канавки; цветной LCD дисплей 4,3" позволяет визуально контролировать все этапы сварки оптических волокон; быстрое время сварки ленточного волокна - 10 сек и термоусадки – 15 сек; длительная автономная работа от Li-Ion батареи – до 300 циклов «сварка+термоусадка» ( в комплект поставки входят две батареи); калибровкой дуги в режиме реального времени; ударопрочный, влаго и пылезащищенный корпус; ресурс электродов – до 3000 сварок; малые габаритные размеры. | Оборудование | 1 | шт | 1 | 2 | Вариативная часть | Аппарат сварочный для оптоволокна
Веб-камера | Изображение Тип матрицы CMOS Число мегапикселей матрицы 2 Мп Разрешение (видео) 1920 x 1080 Угол обзора (градус) 77° Максимальная частота кадров 30 кадр./сек Поддержка режимов 1280x720 @ 30 кадр./сек, 1920x1080 @ 30 кадр./сек Разрешение (фото) 1920x1080 Фокусировка автоматическая Поддержка HDR нет Технические характеристики микрофона Микрофон есть Количество микрофонов 2 Технические характеристики динамика Динамик нет Подключение и питание Тип подключения проводная Интерфейс USB 2.0 Напряжение питания 5 В Длина кабеля 150 см Конструкция Подсветка нет Крепление универсальное Количество камер 1 Дополнительная информация Функция слежения за лицом есть | Оборудование IT | 1 | шт | 1 | 1 | Вариативная часть | Веб-камера
Верстак | Длина рабочего стола не менее 1500 мм Ширина рабочего стола не менее 600 мм Высота стола не менее 800 мм | Мебель | 5 | шт. | 5 | 1 | Вариативная часть | Верстак
Видеокамера аналоговая | Макс. Разрешение 5Мп Подсветка наличие | Оборудование IT | 15 | шт. | 15 | 1 | Вариативная часть | Видеокамера аналоговая
Видеорегистратор | Тип Аналоговые Назначение Для видеонаблюдения Скорость Кадров от 100к/с | Оборудование IT | 5 | шт. | 5 | 2 | Вариативная часть | Видеорегистратор
Видеорегистратор | Количество каналов: 64 шт Запись аудио: да Хранение записи: да | Оборудование IT | 5 | шт. | 5 | 2 | Вариативная часть | Видеорегистратор
Графический видеоускоритель для сервера | Тип оборудования Ускоритель вычислений для серверов и рабочих станций Графический процессор Техпроцесс 8 нм Частота GPU До 1755 МГц в режиме Boost, 1312 МГц - базовая частота Кол-во шейдерных процессоров 5120 (по 1280 на каждый GPU) Память видеокарты Видеопамять 64 Гб (по 16 Гб на GPU) Тип видеопамяти GDDR6 Разрядность шины видеопамяти 128 бит x4 Частота видеопамяти 6250 МГц Пропускная способность памяти 200 Гб/сек x4 Отличительные особенности Поддержка вычислений общего назначения на GPU CUDA Поддержка мониторов Макс. кол-во подключаемых мониторов 0 Охлаждение Охлаждение видеокарты Пассивное охлаждение (радиатор) Конструкция системы охлаждения Двухслотовая система охлаждения Питание Разъем питания 8-pin EPS12V (для CPU) Потребление энергии 250 Вт | Оборудование IT | 1 | шт | 1 | 1 |  | Графический видеоускоритель для сервера
Жесткий диск | Объем HDD 20 ТБ Объем кэш-памяти 256 МБ Скорость вращения шпинделя 7200 rpm Максимальная скорость передачи данных 285 Мбайт/сек Среднее время задержки (Latency) 4.16 мс Интерфейс SATA III Пропускная способность интерфейса 6 Гбит/с Оптимизация под RAID-массивы есть Механика и надежность Технология записи CMR Ударостойкость при работе 40 G С гелиевым наполнением есть | Оборудование IT | 1 | шт | 6 | 1 | Вариативная часть | Жесткий диск
ИБП(источник бесперебойного питания) | 6000 VA серии Intelligent или аналог Тип ИБП On-line Мощность (ВА) 6000 Мощность (Вт) 6000 Фаза, вход 1 Фаза, выход 1 Эффективность (КПД) в режиме работы от сети 0,99 Напряжение на входе (В) 176 - 288 (нагрузка 100%), 110 - 288 (нагрузка 50%) Частота на входе (Гц) 40 - 70 Входное соединение Клеммный терминал: фаза, нейтраль и заземление Напряжение на выходе (В) 200 / 208 / 220 / 230 / 240 Частота на выходе (Гц) 50 / 60 Тип и количество выходных розеток Клеммный терминал: одна фаза, нейтраль и заземление Напряжение АКБ (В) 192 Вид АКБ Свинцово-кислотные Количество АКБ (шт) 16 Коэффициент выходной мощности (PF) 1 Время обеспечения резервным питанием при 50% нагрузке 20 мин. Ток заряда АКБ (А) 1 Емкость АКБ (Ач) 9 Размеры ИБП ВхШхГ (мм) 172×440×660 Вес ИБП, кг 58 Температура эксплуатации, °C от 0 до 40 Относительная влажность (%) 0 – 90% (без конденсата) Исполнение ИБП Rack Tower Коммуникационный порт RS232 SNMP слот USB Максимальное количество линеек | Оборудование IT | 2 | шт | 2 | 1 | Вариативная часть | ИБП(источник бесперебойного питания)
Интерактивная панель | Размер панели 2034.2*1216.4*118 Вес брутто - 107Kg ± 1Kg Комплектация: Стилус*2 Кабель питания*1 (3 м) HDMI кабель*1 (5 м) USB кабель*1(A-A, 5м) Руководство пльзователя/Техпаспорт/ Пульт с функцией указки и мыши" :Количество ядер: 8 Количество потоков: 8 Базовая тактовая частота процессора 3 GHz Максимальная тактовая частота с технологией 4,70 GHz Кэш-память 12 MB Оперативная память: 16 Gb, DDR4 2666 МГц Жёсткий диск: 512 Gb MIC x1 Audio x1 HDMI x1DP x1USB2.0 x2 USB3.0 х4Type C x1LAN x2 VGA out x1 Wi-Fi: Есть Bluetooth: Есть Размер: 195х180х42мм Разъем питания: 80 pin Характеристики мобильной стойки: для панелей 55"~86"; макс. нагрузка 80 кг; VESA от 100х100 до 500х800; регулировка по высоте; полка для стилусов; можно установить стационарно либо на колесики (в комплекте). | Оборудование IT | 1 | шт | 1 | 1 | Вариативная часть | Интерактивная панель
Источник бесперебойного питания | Активная мощность, кВт 2,7 Число фаз 1 в 1 Форм-фактор напольный/в стойку | Оборудование | 5 | шт. | 5 | 1 | Вариативная часть | Источник бесперебойного питания
Коммутатор | Коммутатор, 10 портов RJ45 10 гб/с Поддержка стандартов IEEE 802.3u, IEEE 802.3ab, IEEE 802.3, IEEE 802.3x, IEEE 802.3az, IEEE 802.3bz Комплектация адаптер питания, документация Тип и напряжение питания от сети 220В/50ГЦ Размер таблицы МАС адресов 16384 Внутренняя пропускная способность 66 Гбит/с | Оборудование IT | 2 | шт | 2 | 6 | Вариативная часть | Коммутатор
Коммутатор | Вид неуправляемый Уровень коммутатора L2 Размещение монтируемые в стойку, настольный Вентиляторы нет Порты Базовая скорость передачи данных 100 Мбит/сек, 1000 Мбит/сек Общее количество портов коммутатора 24 Количество портов 100 Мбит/сек 24 Количество портов 1 Гбит/сек 24 Количество портов 10 Гбит/сек нет Поддержка PoE нет Количество портов PoE нет Количество SFP-портов нет Консольный порт нет Производительность Размер таблицы МАС адресов 8000 Внутренняя пропускная способность 48 Гбит/с Скорость обслуживания пакетов 35.7 Функционал и ПО Поддержка стандартов IEEE802.3ab, IEEE 802.3ab, IEEE 802.3i, IEEE 802.3u, IEEE802.3u, IEEE802.3x, IEEE 802.3x Дополнительно Комплектация документация, кабель питания, комплект для монтажа, резиновые ножки Тип и напряжение питания 100-240В/50-60ГЦ Потребляемая мощность 13.08 Вт store and forward Уровень коммутатора L2 Размещениемонтируемые в стойку, настольный Аппаратная частьВентиляторынет ПортыБазовая скорость передачи данных 100 Мбит/сек, 1000 Мбит/сек Общее количество портов коммутатора24 Количество портов 100 Мбит/сек24 Количество портов 1 Гбит/сек24 Количество портов 10 Гбит/секнет Поддержка PoE нет Количество портов PoEнет Количество SFP-портов нет Консольный порт нет Производительность Размер таблицы МАС адресов 8000 Внутренняя пропускная способность 48 Гбит/с Скорость обслуживания пакетов 35.7 Функционал и ПО Поддержка стандартов IEEE802.3ab, IEEE 802.3ab, IEEE 802.3i, IEEE 802.3u, IEEE802.3u, IEEE802.3x, IEEE 802.3x Приоритизация QoS нетУсловия эксплуатации Рабочая температураот 0°C до +40°C Рабочая влажностьот 10% до 90%, без конденсата ДополнительноКомплектация документация, кабель питания, комплект для монтажа, резиновые ножки Тип и напряжение питания100-240В/50-60ГЦ Потребляемая мощность13.08 Вт Индикаторыактивность, питание, скорость Дополнительно автоопределение MDI/MDIX, поддержка технологии Plug-and-Play, технология энергосбережения Green Ethernet | Оборудование IT | 10 | шт | 10 | 6 | Вариативная часть | Коммутатор
Коммутатор | Коммутатор неуправляемый 24 порта 1Гб/с Порты Базовая скорость передачи данных 1000 Мбит/сек, 100 Мбит/сек Общее количество портов коммутатора24 Количество портов 100 Мбит/сек24 Количество портов 1 Гбит/сек24 Производительность Размер таблицы МАС адресов 8000 Внутренняя пропускная способность 48 бит/с Скорость обслуживания пакетов 35.7 Функционал и ПО Поддержка стандартов IEEE 802.3u, IEEE 802.3i, IEEE 802.3ab, IEEE 802.3x Условия эксплуатации Рабочая температураот 0°C до +40°C Рабочая влажностьот 10% до 90%, без конденсата Дополнительно Комплектация крепеж для установки в стойку, резиновые ножки, документация, блок питания Тип и напряжение питания100-240В/50-60ГЦ Потребляемая мощность13.08 Вт Дополнительно автоматическое определение MDI/MDIX, технология энергосбережения Green Ethernet, поддержка технологии Plug-and-play., безвентиляторный | Оборудование IT | 1 | шт | 3 | 6 | Вариативная часть | Коммутатор
Коммутатор | Процессор не менее 800 МГц Оперативная память 512 МБ Flash-память 16 МБ управляемый, монтируемые в стойку, настольный, Базовая скорость передачи данных от 100 Мбит/сек до 1000 Мбит/сек, количество портов не менее 24 шт. | Оборудование IT | 5 | шт. | 5 | 6 | Вариативная часть | Коммутатор
Коммутатор | Управляемый коммутатор уровня 2 SNR-S2985G-24T-UPS Тип коммутатора Управляемый L2 Интерфейсы Тип основных портов GigabitEthernet RJ45 Интерфейсы 10/100/1000BaseT 24 Интерфейсы 1000BaseX SFP 4 Количество основных портов 24 Тип Uplink портов GigabitEthernet SFP Питание Напряжение питания Встроенный UPS 12V; ~220V AC Блоки питания Встроенный Встроенный UPS 12V Да L2 функционал Количество VLAN 4094 Размер таблицы MAC адресов 16000 Количество правил ACL 2048 Протоколы L2 резервирования MRPP; ERPS; MSTP; RSTP; STP Агрегирование портов LACP 802.3ad, статическое, максимум 16 групп, до 8 портов в группе Multicast IGMP v1/v2/v3 Snooping, MVR, Fast-leave, Multicast Filter QoS 8 очередей, SP, WRR, SP+WRR, DWRR, SP+DWRR Количество multicast групп 1000 Управление и мониторинг Управление и мониторинг Web-интерфейс (IPv4/IPv6), Интерфейс командной строки (CLI) (telnet/SSH), Telnet-сервер/клиент (IPv4/IPv6) TFTP сервер/клиент, FTP-сервер/клиент, SNMP v1/v2/v3, SNMP Traps, RMON: Поддержка групп 1, 2, 3, 9 Bootp/DHCP клиент, Автозагрузка конфигурации, NTP/SNTP, DHCP сервер, DHCP Relay, DHCP Relay Option 82 PPPoE Intermediate agent, Отладочные команды (debug), Восстановление пароля, Шифрование пароля Ping/Traceroute, Резервное копирование и восстановление настроек, Поддержка нескольких версий ПО, нескольких конфгурационных файлов, Multiple IP Interface. Физические характеристики Диапазон рабочих температур, °C от 0 до 50 Система охлаждения Пассивная Встроенная грозозащита на портах 4kV Размеры, мм 442 x 44 x 220 Комплект поставки Комплект поставки Коммутатор; Кабель питания; Разъем DC питания; Консольный кабель; Кабель заземления; Крепления в стойку (2 шт.); Резиновые ножки (4 шт.); Набор болтов; Руководство по установке; Гарантийный талон. | Оборудование IT | 2 | шт | 2 | 6 | Вариативная часть | Коммутатор
Коммутатор | Управляемый коммутатор уровня 3 SNR-S2995G-24FX или аналог ип коммутатора Управляемый L3 Интерфейсы Тип основных портов GigabitEthernet SFP Интерфейсы 10/100/1000BaseT 8 Интерфейсы 1000BaseX SFP 24 Из них комбо 10/100/1000BaseT ¦ 1000BaseX SFP 8 Интерфейсы 10GBase-X SFP+ 4 Интерфейсы для стекирования Встроенные 10G SFP+ Management порт 10/100/1000BaseT Количество основных портов 24 Тип Uplink портов 10GigabitEthernet SFP+ Питание Напряжение питания 12V DC; 220V AC Блоки питания Встроенный L2 функционал Поддержка стекирования Да Количество VLAN 4094 Размер таблицы MAC адресов 16000 Количество правил ACL 1000 Протоколы L2 резервирования ERPS; MRPP; MSTP; RSTP; STP Агрегирование портов LACP 802.3ad, статическое, максимум 128 групп, до 8 портов в группе Multicast IGMP v1/v2/v3 Snooping, MVR, Fast-leave, Multicast Filter QoS 8 очередей, SP, WRR, SP+WRR, DWRR, SP+DWRR Количество multicast групп 2000 L3 функционал Размер таблицы маршрутизации 1000 Размер таблицы ARP 1000 Протоколы маршрутизации RIP; OSPF; BGP; PIM; MSDP Управление и мониторинг Управление и мониторинг Web-интерфейс (IPv4/IPv6), Интерфейс командной строки (CLI) (telnet/SSH), Telnet-сервер/клиент (IPv4/IPv6) TFTP сервер/клиент, FTP-сервер/клиент, SNMP v1/v2/v3, SNMP Traps, RMON: Поддержка групп 1, 2, 3, 9 Bootp/DHCP клиент, Автозагрузка конфигурации, NTP/SNTP, DHCP сервер, DHCP Relay, DHCP Relay Option 82 PPPoE Intermediate agent, Отладочные команды (debug), Восстановление пароля, Шифрование пароля Ping/Traceroute, Резервное копирование и восстановление настроек, Поддержка нескольких версий ПО, нескольких конфгурационных файлов, Multiple IP Interface Физические характеристики Диапазон рабочих температур, °C от 0 до 50 Система охлаждения Активная Встроенная грозозащита на портах 4kV Размеры, мм 440 x 44 x 240 Комплект поставки Комплект поставки Коммутатор; Кабель питания; Разъем DC питания; Консольный кабель; Кабель заземления; Крепления в стойку (2 шт.); Резиновые ножки (4 шт.); Набор болтов; Руководство по установке; Гарантийный талон. | Оборудование IT | 2 | шт | 2 | 6 | Вариативная часть | Коммутатор
Кондиционер | Электропитание: 220-240/1/50 Вт/Ф/Гц Холодопроизводительность: 34000 Btu/ч Холодопроизводительность: 9,96 кВт Потребляемая мощность: 3104 / 3080 ВтРасход воздуха (выс/ср/низ): 1460/1370/980 м³/ч Уровень шума (выс/ср/низ): 50/46/41 дБ (А) Габариты блока без упаковки (ДхШхВ): 1260x283x362 мм Масса блока без упаковки: 21.8 кг Масса блока с упаковкой : 27.6 кг Габариты блока с упаковкой (ДхШхВ): 1340x380x450 мм Рабочий ток: 14.4 / 14.3 A Теплопроизводительность: 37000 Btu/ч Теплопроизводительность: 10,84 кВт | Оборудование | 1 | шт | 1 | 2 |  | Кондиционер
Кондиционер | Электропитание: 220-240/1/50 Вт/Ф/Гц Холодопроизводительность: 34000 Btu/ч Холодопроизводительность: 9,96 кВт Потребляемая мощность: 3104 / 3080 ВтРасход воздуха (выс/ср/низ): 1460/1370/980 м³/ч Уровень шума (выс/ср/низ): 50/46/41 дБ (А) Габариты блока без упаковки (ДхШхВ): 1260x283x362 мм Масса блока без упаковки: 21.8 кг Масса блока с упаковкой : 27.6 кг Габариты блока с упаковкой (ДхШхВ): 1340x380x450 мм Рабочий ток: 14.4 / 14.3 A Теплопроизводительность: 37000 Btu/ч Теплопроизводительность: 10,84 кВт | Оборудование | 1 | шт | 1 | 2 |  | Кондиционер
Комплект инструментов для оптоволокна | не менее 8 инструментов в комплекте | Оборудование | 5 | шт. | 5 | 1 | Вариативная часть | Комплект инструментов для оптоволокна
Комплект системы оповещения | Режимы работы не менее 2шт. | Оборудование | 5 | шт. | 5 | 1 | Вариативная часть | Комплект системы оповещения
Комплект электронных маршрутных указателей (автоинформатор, салонное табло, бортовое табло, лобовое табло) | Комплект электронных маршрутных указателей: програмное обеспечение - 1 к-т. автоинформатор -1 шт., салонное табло -1 шт., бортовое табло - 1 шт., лобовое табло - 1 шт. | Оборудование | 5 | шт. | 5 | 1 | Вариативная часть | Комплект электронных маршрутных указателей (автоинформатор, салонное табло, бортовое табло, лобовое табло)
Шкаф серверный | Габаритные размеры 1992*800*1092 мм. Толщина профиля 2мм, окраска порошковая, материал сталь 3. | Оборудование IT | 1 | шт | 1 | 2 | Вариативная часть | Шкаф серверный
Консоль управления сервером | KVM-переключатель ATEN с ЖК-дисплеем 17", 16-портовый Комплект поставки 1 x 16-и портовый ЖК KVM-переключатель со стандартным набором монтажа в стойку 2 x KVM кабеля + доукомплектовать 14 шт. Всего 16 KVM кабелей 1 x кабель для обновления встроенного программного обеспечения 1 x шнур питания 1 x руководство пользователя | Оборудование IT | 1 | шт | 1 | 1 | Вариативная часть | Консоль управления сервером
Маршрутизатор сервисный | 4xEthernet 10/100/1000BASE-T, 2x1000BASE- X SFP, 1xConsole (RJ-45), 2xUSB 2.0, 100-264 В AC, стоечное исполнение | Оборудование IT | 1 | шт | 72 | 1 | Вариативная часть | Маршрутизатор сервисный
Аппарат сварочный для оптоволокна | Диаметр оболочки свариваемых волокон от 80 мкм | Оборудование | 5 | шт. | 5 | 2 | Вариативная часть | Аппарат сварочный для оптоволокна
Сервер | Количество процессоров не менее 2 шт. Оперативная память не менее 64 ГБ Рельсы в стойку наличие Операционная система в составе | Оборудование IT | 2 | шт. | 2 | 2 | Вариативная часть | Сервер
Сервер | Процессор 24 , 2.20G 35.75M 150W 2шт. или аналог,(два процессора не менее 24 ядер, частота не менее 2,2 ггц) RAM 128GB DDR4 ECC Reg 8 шт., общий объем 1 тб, корзина для дисков не менее24x2,5" SSD 3840GB, Read Intensive 20 шт. SSD 1920GB, Read Intensive 4 шт. SSD 240GB, Read Intensive 1шт. RAID LSI MegaRAID SAS 9460-8i (8port SAS3) 6 шт. Контроллер 2 шт. Блок питания 800W - 2 шт | Оборудование IT | 6 | шт | 6 | 2 | Вариативная часть | Сервер
Шкаф серверный | Тип шкафа Серверный шкаф Тип установки Напольное Класс защиты IP IP 25 Высота мм 1992 Высота, U 42 Ширина 600 Глубина, мм 692 Полезная глубина, мм 350 Распределенная нагрузка, кг 1500 Тип двери спереди Одностворчатая перфорированная Тип двери сзади Двустворчатая перфорированная | Оборудование IT | 2 | шт | 2 | 2 | Вариативная часть | Шкаф серверный
Маршрутизатор сетевой | Общее количество портов не менее 12шт. Количество / скорость настраиваемых WAN / LAN 12х1000 Мбит/с USB 2.0 x1, 3G, 4G/LTE, IPv6 | Оборудование IT | 5 | шт. | 5 | 1 | Вариативная часть | Маршрутизатор сетевой
Многофункциональный тестер кабеля RJ-45 | Диагностика экранированной (STP) и не экранированной (UTP) витой пары, а также коаксиальных кабелей определения длины кабеля и расстояния до повреждений (до 610 м) | Оборудование | 5 | шт. | 5 | 1 | Вариативная часть | Многофункциональный тестер кабеля RJ-45
Ноутбук | Диагональ экрана (дюйм) не менее 15.6" Оперативная память не менее 8 ГБ, SSD не менее 512 ГБ, Операционная система наличие | Оборудование IT | 5 | шт. | 5 | 1 | Вариативная часть | Ноутбук
Паяльная станция | Паяльная станция Характеристики паяльника Мощность 90 Вт Напряжение питания 24 В Минимальная рабочая температура 100 °C Максимальная рабочая температура 500 °C Форма жала конус Тип подключения отсоединяемый Форма рукояткипрямая Материал рукоятки пластик Характеристики термофена Тип нагревательного элементаметаллокерамика Мощность550 Вт Напряжение питания 220 В Минимальная рабочая температура 100 °C Максимальная рабочая температура 500 °C Характеристики устройства 3 Тип оловоотсос Мощность 100 Вт Напряжение питания 36 В Минимальная рабочая температура 300 °C Максимальная рабочая температура 500 °C Дополнительная информация Комплектация документация, насадка для термофена 4 шт, чистящие губки 4 шт, крючок для чистки оловоотсоса, предохранитель, сетевой провод Аппарат сварочный для оптоволокна характеристики фиксированные V-образные канавки; цветной LCD дисплей 4,3" позволяет визуально контролировать все этапы сварки оптических волокон; быстрое время сварки ленточного волокна - 10 сек и термоусадки – 15 сек; длительная автономная работа от Li-Ion батареи – до 300 циклов «сварка+термоусадка» ( в комплект поставки входят две батареи); калибровкой дуги в режиме реального времени; ударопрочный, влаго и пылезащищенный корпус; ресурс электродов – до 3000 сварок; малые габаритные размеры. | Оборудование | 1 | шт | 1 | 1 | Вариативная часть | Паяльная станция
Сервер консольный | Разъемы Последовательный 48 x гнезд RJ-45 Порты LAN 2 x гнезда RJ-45 Питание 2 x IEC 60320/C14 Локальная консоль 1 x гнездо RJ-45 Модем 1 x гнездо RJ-45 PON 1 x гнездо RJ-45 (зарезервировано) Порт USB консоли ноутбука (LUC) 1 x Mini USB USB порт 3 x гнезда USB тип А Переключатели Питание 2 x переключателя Сброс параметров 1 x утопленная кнопка Номинальная входная мощность 100–240 В переменного тока, 1.8А, 50–60 Гц Энергопотребление AC110V:10.3W:80BTU AC220V:10.2W:80BTU | Оборудование IT | 2 | шт | 2 | 1 | Вариативная часть | Сервер консольный
Стойка телекоммуникационная | Исполнение Напольная Высота, не менее 2000мм Ширина, не менее 600мм Глубина, не менее 800мм | Оборудование IT | 5 | шт. | 5 | 1 | Вариативная часть | Стойка телекоммуникационная
Шкаф телекоммуникационный серверный | Тип Напольный Высота не менее 2000 мм Глубина не менее 600 мм Ширинане менее 600 мм Стеклянная дверь Съемные стенки Уровень защиты не менее IP20 | Оборудование IT | 5 | шт. | 5 | 1 | Вариативная часть | Шкаф телекоммуникационный серверный

## Рабочее место учащегося (hidden)
Наименование | Краткие (рамочные) технические характеристики | Вид | Количество | Единица измерения | Итоговое количество | Подсчет | Базовая или вариативная часть
Компьютер | количество ядер процессора: не меньше 6 частота процессора: не ниже 2600 мгц объем видеопамяти: не менее 4 гб размер оперативной памяти: не меньше 32 гб, объем накопителя (ssd): не меньше 500 гб, тип ssd диска m.2, в комплекте мышь и клавиатура, 2 монитора с диагональю экрана не менее 23,8" и разрешением не менее 1920x1080 | Оборудование IT | 1 | шт (на 1 раб.место) | 15 | 2 | Вариативная часть | Компьютер
Компьютер | количество ядер процессора: не меньше 6 частота процессора: не ниже 2600 мгц объем видеопамяти: не менее 4 гб размер оперативной памяти: не меньше 32 гб, объем накопителя (ssd): не меньше 500 гб, тип ssd диска m.2, в комплекте мышь и клавиатура, 2 монитора с диагональю экрана не менее 23,8" и разрешением не менее 1920x1080 | Оборудование IT | 1 | шт ( на 6 раб.место) | 1 | 2 | Вариативная часть | Компьютер
Компьютерное кресло | Материал подлокотников:пластик Max нагрузка: не менее 90 кг Регулировка высоты сиденья да | Мебель | 1 | шт ( на 1 раб.место) | 25 | 1 | Вариативная часть | Компьютерное кресло
Компьютерный стол | Габариты: не менее 750х1500х900 мм (ВхДхШ ) Толщина столешницы: не менее 22 мм | Мебель | 1 | шт ( на 1 раб.место) | 25 | 1 | Вариативная часть | Компьютерный стол
Мышь компьютерная | манипулятор мышь тип USB | Оборудование IT | 1 | шт (на 1 раб.место) | 15 | 1 | Вариативная часть | Мышь компьютерная
Ноутбук | Ноутбук диагональ 17,3” Количество производительных ядер не менее 6 Максимальное число потоков 12 Частота процессора 2.7 ГГц Автоматическое увеличение частоты 4.5 ГГц, Объем оперативной памяти 16 ГБ Частота оперативной памяти 3200 МГц Объем видеопамяти 4 ГБ, Максимальное энергопотребление 60 Вт Общий объем твердотельных накопителей 512 ГБ, Встроенный микрофон есть Интернет/передача данных Беспроводной интерфейс | Оборудование IT | 1 | шт (на 1 раб.место) | 15 | 1 | Вариативная часть | Ноутбук
Персональный компьютер в сборе | Процессор: не менее 4 ядер частота не менее 2500 МГц, Оперативная память: не менее 16 ГБ DDR4, Видеокарта: Объем видеопамяти не менее 4ГБ SSD не менее 500 ГБ С установленной операционной системой Клавиатура Мышь Монитор: Диагональ экрана (дюйм) не менее 23.8" | Оборудование IT | 1 | шт ( на 1 раб.место) | 25 | 1 | Вариативная часть | Персональный компьютер в сборе
Программное обеспечение | Программа удалённого администрирования ПК, которая позволяет полноценно работать на нескольких удалённых компьютерах с помощью графического интерфейса | Программное обеспечение | 1 | шт ( на 1 раб.место) | 25 | 1 | Вариативная часть | Программное обеспечение
Сетевой фильтр | Длина кабеля не менее 3 м, количество розеток не менее 5, наличие предохранителя | Оборудование | 1 | шт ( на 1 раб.место) | 25 | 1 |  | Сетевой фильтр
Стол ученический компьютерный | Изделие с габаритными размерами: длина 1200мм, глубина: 600мм, высота: 750мм, изделие, выполненное из трубы сечением 60х30х2, траверс 40х20мм толщина стенки 2 мм. Соединение траверс к опорам производится через специальные кронштейны толщиной 2мм, которые обхватывают верхний профиль опор изделия с 3-х сторон, крепление траверс к кронштейнам 4-мя болтами М8. Сочетание вертикальных и горизонтальных линий и правильных форм прекрасно гармонируют с модными минималистичными интерьерами современных помещений. Отсутствие крепления столешницы к боковой опоре, что усиливает эффект «парящей» столешницы; - столешницы из ЛДСП толщиной 22мм облицовано кромкой ПВХ 2мм; - все соединения максимально скрыты и не заметны после установки столешницы; - высокое качество сварных соединений — шов не виден; - очень высокая жесткость каркаса; - металлические опоры доходят до пола, без пластиковой «юбки», и снабжены регулируемыми подпятниками. Цвет каркаса: графитный муар, цвет столешницы: белый, «парящая» столешница; передняя нижняя часть изделия закрыта экраном цвет экрана RAL белый, высота экрана 400 мм, Экран из ламинированного ДСП толщиной 16 мм с кромкой ПВХ 2 мм. Экран устанавливается на траверсу изделия с помощью накидных кронштейнов и надежно фиксируется. Кронштейн крепится к траверсе с помощью накидной скобы и зажимного винта. Благодаря этому, крепления экрана обладает высокой жесткостью, при креплении тяжелых экранов из ДСП достаточно двух кронштейнов, имеется полка для удобного размещения системного блока под столом. полка крепится к поперечинам каркаса болтовыми соединениями, имеются крепления полки слева и справа каркаса, габаритные размеры полки (длина, высота, глубина): 260 x 560 x 500 материал и цвет крепления полки аналогичен материалу и цвету каркаса. нижняя часть полки выполнена из ЛДСП толщиной 16 мм с кромкой ПВХ 2 мм, с цветом, аналогичным цвету столешницы. 2 компьютерные заглушки. | Мебель | 1 | шт ( на 3раб.место) | 2 | 2 | Вариативная часть | Стол ученический компьютерный
Стол ученический компьютерный | Изделие с габаритными размерами: длина 1200мм, глубина: 600мм, высота: 750мм, изделие, выполненное из трубы сечением 60х30х2, траверс 40х20мм толщина стенки 2 мм. Соединение траверс к опорам производится через специальные кронштейны толщиной 2мм, которые обхватывают верхний профиль опор изделия с 3-х сторон, крепление траверс к кронштейнам 4-мя болтами М8. Сочетание вертикальных и горизонтальных линий и правильных форм прекрасно гармонируют с модными минималистичными интерьерами современных помещений. Отсутствие крепления столешницы к боковой опоре, что усиливает эффект «парящей» столешницы; - столешницы из ЛДСП толщиной 22мм облицовано кромкой ПВХ 2мм; - все соединения максимально скрыты и не заметны после установки столешницы; - высокое качество сварных соединений — шов не виден; - очень высокая жесткость каркаса; - металлические опоры доходят до пола, без пластиковой «юбки», и снабжены регулируемыми подпятниками. Цвет каркаса: графитный муар, цвет столешницы: белый, «парящая» столешница; передняя нижняя часть изделия закрыта экраном цвет экрана RAL белый, высота экрана 400 мм, Экран из ламинированного ДСП толщиной 16 мм с кромкой ПВХ 2 мм. Экран устанавливается на траверсу изделия с помощью накидных кронштейнов и надежно фиксируется. Кронштейн крепится к траверсе с помощью накидной скобы и зажимного винта. Благодаря этому, крепления экрана обладает высокой жесткостью, при креплении тяжелых экранов из ДСП достаточно двух кронштейнов, имеется полка для удобного размещения системного блока под столом. полка крепится к поперечинам каркаса болтовыми соединениями, имеются крепления полки слева и справа каркаса, габаритные размеры полки (длина, высота, глубина): 260 x 560 x 500 материал и цвет крепления полки аналогичен материалу и цвету каркаса. нижняя часть полки выполнена из ЛДСП толщиной 16 мм с кромкой ПВХ 2 мм, с цветом, аналогичным цвету столешницы. 2 компьютерные заглушки. | Мебель | 1 | шт ( на 2 раб.место) | 15 | 2 | Вариативная часть | Стол ученический компьютерный
Стул ученический | Стул офисный, материал пластик | Мебель | 1 | шт ( на 1 раб.место) | 6 | 2 | Вариативная часть | Стул ученический
Стул ученический | Изделие с габаритными размерами (длина, высота, глубина): 340 x 300-340-380 x 360 Описание изделия: Изделие регулируемое по высоте для 4,5,6 ростовых групп. Спинка и сиденье представляет собой пластик эргономичной формы с зонами антискольжения в виде рельефной сетки с ячейкой не более 1,5ммх1,5мм. Сидение и спинка снабжены прямоугольными отверстиями для вентиляции. Габаритные размеры сидения: ширина от 454 мм до 459 мм, глубина от 433 мм до 437 мм. Спинка ширина от 454 мм до 457 мм, высота от 280мм до 283 мм .Толщина пластика 3 мм. Вся поверхность сидения и спинки матовая с мелким рельефом для снижения заметности царапин во время эксплуатации. Высота изделия регулируется и соответствует ростовой группе 4-6 (380-420-460мм) Нижняя часть каркаса сделана из круглой тонкостенной электросварной трубы диаметром от 32мм до 35мм толщиной стенки от 2мм. Верхняя часть регулировочного механизма сделана из круглой тонкостенной электросварной трубы диаметром от 28 мм до 32мм толщиной стенки 2мм. Верхняя часть каркаса изготовлена из плоскоовальной трубы не менее 30х15 толщиной 2мм. Жесткость каркаса обеспечивается горизонтальной перемычкой из круглой тонкостенной электросварной трубы диаметром от 18 до 22мм, толщиной стенки 2мм, перемычка закреплена сваркой на вертикалях опорных ног. Опорная часть ноги, изготовленная из круглой тонкостенной электросварной трубы диаметром от 32мм, до 35мм и имеет дугообразную форсу с радиусом сгиба от 250мм до 350мм. Изделие снабжено наружными пластиковыми опорами. Опора пластиковая, изготавливается из полиэтилена, цвет черный. Опора предназначена для посадки на трубу, внешние стенки опоры не тоньше 2 мм. Назначение опоры: закрыть острый край трубы, за счет пластиковой заглушки, обеспечить сохранность трубы и обеспечить сохранность напольного покрытия в диапазоне углов от 16 до 67 градусов наклона опорной ноги, а также придать законченный и эстетический вид изделию, в составе которого используется. Габариты не менее 73х37х44,8 мм. Опора одевается на трубу, на глубину не менее 32 мм., для фиксации трубы внутри заглушки сделаны упоры, для фиксации опоры к трубе саморезы не используются. В передней части опора скруглена и переходит в подошву опоры, которая имеет размеры не менее 57х36 мм. и выгнутую форму по радиусу от R45 мм. до R65 мм. В нижней части опоры, по бокам сделаны вырезы треугольной формы для облегчения и придания изящности форме. Регулировка высоты обеспечивается телескопическим движением труб. Регулировочный механизм на каждой опорной ноге фиксируется двумя болтами М8 (DIN 912), покрашенными в цвет каркаса, отверстия для регулировочных болтов не сквозные. Гайки на внутренней трубе заклепаны по две гайки на каждой опоре под регулировочные болты М8 (DIN 912) для регулировки высоты изделия. Цвет пластика - 2 вида (синий и оранжевый). | Мебель | 1 | шт ( на 1 раб.место) | 30 | 2 | Вариативная часть | Стул ученический

## Рабочее место преподавателя (hidden)
Наименование | Краткие (рамочные) технические характеристики | Вид | Количество | Единица измерения | Итоговое количество | Подсчет | Базовая или вариативная часть
Компьютер | количество ядер процессора: не меньше 6 частота процессора: не ниже 2600 мгц объем видеопамяти: не менее 4 гб размер оперативной памяти: не меньше 32 гб, объем накопителя (ssd): не меньше 500 гб, тип ssd диска m.2, в комплекте мышь и клавиатура, 2 монитора с диагональю экрана не менее 23,8" и разрешением не менее 1920x1080 | Оборудование IT | 1 | шт | 1 | 1 | Вариативная часть | Компьютер
Компьютерное кресло | Материал подлокотников:пластик Max нагрузка: не менее 90 кг Регулировка высоты сиденья да | Мебель | 1 | шт. | 1 | 1 | Вариативная часть | Компьютерное кресло
Компьютерный стол | Габариты: не менее 750х1500х900 мм (ВхДхШ ) Толщина столешницы: не менее 22 мм | Мебель | 1 | шт. | 1 | 1 | Вариативная часть | Компьютерный стол
МФУ | А4, ч/б, 2 стор.печать Функции устройства принтер, сканер, копир Технология печати лазерная Цветность печати черно-белая Максимальный формат A4 Автоматическая двусторонняя печать есть Максимальное разрешение черно-белой печати 600x600 dpi Скорость черно-белой печати (стр/мин) 29 стр/мин (А4) Время выхода первого черно-белого отпечатка 7 сек Максимальный месячный объем печати 20000 Оптическое разрешение сканера 600x600 dpi Скорость сканирования 19 стр/мин Максимальный формат бумаги (сканер) A4 (216x297) Максимальное разрешение копира 600x600 dpi Скорость копирования 29 стр/мин Изменение масштаба 25-400 % Максимальное количество копий за цикл 99 | Оборудование IT | 1 | шт | 1 | 1 | Вариативная часть | МФУ
МФУ цветной | Технология печати лазерная Цветность печати цветная Формат A4 Скорость черно-белой печати (стр / мин) не менее 21 стр/мин Скорость цветной печати (стр / мин) не менее 21 стр/мин | Оборудование IT | 1 | шт. | 1 | 1 | Вариативная часть | МФУ цветной
Персональный компьютер в сборе | Процессор: не менее 4 ядер частота не менее 2500 МГц, Оперативная память: не менее 16 ГБ DDR4, Видеокарта: Объем видеопамяти не менее 4ГБ SSD не менее 500 ГБ С установленной операционной системой Клавиатура Мышь Монитор: Диагональ экрана (дюйм) не менее 23.8" | Оборудование IT | 1 | шт. | 1 | 1 | Вариативная часть | Персональный компьютер в сборе
Сетевой фильтр | Длина кабеля не менее 3 м, количество розеток не менее 5, наличие предохранителя | Оборудование | 1 | шт. | 1 | 1 | Вариативная часть | Сетевой фильтр
Стол для преподавателя | Габаритные размеры: длина 1200мм, глубина: 600мм, высота: 750мм, выполненный из трубы сечением 60х30х2, траверс 40х20мм толщина стенки 2мм. Соединение траверс к опорам производится через специальные кронштейны толщиной 2мм, которые обхватывают верхний профиль опор изделия с 3-х сторон, крепление траверс к кронштейнам 4-мя болтами М8. цвет каркаса: графитовый муар, каркас представляет из себя 2 ножки Л-образной конструкции, цвет столешницы: белый. «Парящая» столешница; передняя нижняя часть изделия закрыта экраном цвет экрана RAL белый, высота экрана 400 мм, присутствует полка для удобного размещения системного блока под изделием. Полка крепится к поперечинам каркаса болтовыми соединениями, имеются крепления полки слева и справа каркаса. Габаритные размеры полки (длина, высота, глубина): 260 x 560 x 500 материал и цвет крепления полки аналогичен материалу и цвету каркаса. нижняя часть полки выполнена из ЛДСП толщиной 16 мм с кромкой ПВХ 2 мм, с цветом, аналогичным цвету столешницы. в комплекте 1 тумба с цветом, аналогичным цвету столешницы. габаритные размеры (длина, высота, глубина): 400 х 610 х 500мм, материал ЛДСП, толщиной 16мм с кромкой ПВХ 2мм, топ тумбы толщиной 22мм, тумба располагается на колесных опорах, направляющие ящиков шариковые полного выдвижения на верхнем ящике имеется мебельный замок. Заглушка компьютерная. | Мебель | 1 | шт | 1 | 2 | Вариативная часть | Стол для преподавателя
Стол для преподавателя | Габаритные размеры: длина 2000мм, глубина: 600мм, высота: 750мм, выполненный из трубы сечением 60х30х2, траверс 40х20мм толщина стенки 2мм. Соединение траверс к опорам производится через специальные кронштейны толщиной 2мм, которые обхватывают верхний профиль опор изделия с 3-х сторон, крепление траверс к кронштейнам 4-мя болтами М8. цвет каркаса: графитовый муар, каркас представляет из себя 2 ножки Л-образной конструкции, цвет столешницы: белый. «Парящая» столешница; передняя нижняя часть изделия закрыта экраном цвет экрана RAL белый, высота экрана 400 мм, присутствует полка для удобного размещения системного блока под изделием. Полка крепится к поперечинам каркаса болтовыми соединениями, имеются крепления полки слева и справа каркаса. Габаритные размеры полки (длина, высота, глубина): 260 x 560 x 500 материал и цвет крепления полки аналогичен материалу и цвету каркаса. нижняя часть полки выполнена из ЛДСП толщиной 16 мм с кромкой ПВХ 2 мм, с цветом, аналогичным цвету столешницы. в комплекте 1 тумба с цветом, аналогичным цвету столешницы. габаритные размеры (длина, высота, глубина): 400 х 610 х 500мм, материал ЛДСП, толщиной 16мм с кромкой ПВХ 2мм, топ тумбы толщиной 22мм, тумба располагается на колесных опорах, направляющие ящиков шариковые полного выдвижения на верхнем ящике имеется мебельный замок. Заглушка компьютерная. | Мебель | 1 | шт | 1 | 2 | Вариативная часть | Стол для преподавателя
Стул для преподавателя | Стул преподавателя - Изделие пластмассовое с крестообразной алюминиевой опорой. Пластмассовая часть: Полипропилен, Полиэтилен, Каркас спинки/ Каркас подлокотника/ Перекладина спинки: Сталь, Эпоксидное/полиэстерное порошковое покрытие, Подушка подлокотника: Полипропилен, Наполнитель: Пенополиуретан 35кг/куб.м, Каркас сиденья: Многослойный клееный шпон, Крестообразная опора: Алюминий, Эпоксидное/полиэстерное порошковое покрытие, Основные части: Прокрашенная кожа крупного рогатого скота с обработанной тисненой пигментированной поверхностью, Ткань: 7% хлопок, 20% модакрил, 73 % полиэстер, Детали из ткани с покрытием: 25% хлопок, 75% полиэстер, 100% полиуретан. Ширина изделия: 62 см, Глубина изделия: 60 см, Мин высота: 129 см, Макс высота: 140 см, Ширина сиденья: 53 см, Глубина сиденья: 47 см, Мин высота сиденья: 46 см, Макс высота сиденья: 57 см. | Мебель | 1 | шт | 1 | 2 | Вариативная часть | Стул для преподавателя
Стул для преподавателя | Стул преподавателя - Изделие пластмассовое с крестообразной алюминиевой опорой. Пластмассовая часть: Полипропилен, Полиэтилен, Каркас спинки/ Каркас подлокотника/ Перекладина спинки: Сталь, Эпоксидное/полиэстерное порошковое покрытие, Подушка подлокотника: Полипропилен, Наполнитель: Пенополиуретан 35кг/куб.м, Каркас сиденья: Многослойный клееный шпон, Крестообразная опора: Алюминий, Эпоксидное/полиэстерное порошковое покрытие, Основные части: Прокрашенная кожа крупного рогатого скота с обработанной тисненой пигментированной поверхностью, Ткань: 7% хлопок, 20% модакрил, 73 % полиэстер, Детали из ткани с покрытием: 25% хлопок, 75% полиэстер, 100% полиуретан. Ширина изделия: 62 см, Глубина изделия: 60 см, Мин высота: 129 см, Макс высота: 140 см, Ширина сиденья: 53 см, Глубина сиденья: 47 см, Мин высота сиденья: 46 см, Макс высота сиденья: 57 см. | Мебель | 1 | шт | 1 | 2 | Вариативная часть | Стул для преподавателя
Тумба | Высота: 69,4 см Ширина: 60 см Глубина: 44,6 см Материал: ЛДСП 16 мм Дополнительно: На колесиках Особенности: С двумя распашными дверками | Мебель | 1 | шт | 1 | 1 | Вариативная часть | Тумба
Шкаф для хранения метод материала | Каркас - ЛДСП 22 мм, кромка - ПВХ 2 мм Задняя стенка - ДВП 4 мм. 4 полки Регулируемые опоры. Поставляется в разобранном виде. В комплект входит крепеж и инструкция по сборке. Цвет - серый. Размер (ШхГхВ) - 770x370x2000 мм. Производитель - Россия Вес с упаковкой - 48,9 кг Размер в упаковке - 13.2x199.5x37.3 см. | Мебель | 1 | шт | 1 | 1 | Вариативная часть | Шкаф для хранения метод материала

## Охрана труда (hidden)
Наименование | Краткие (рамочные) технические характеристики | Вид | Количество | Единица измерения | Итоговое количество | Подсчет | Базовая или вариативная часть
Аптечка | наличие перевязочных материалов | Охрана труда | 1 | шт. | 1 | 3 | Вариативная часть | Аптечка
Аптечка | 1. Жгут кровоостанавливающий — 1 шт. 2. Бинт марлевый медицинский нестерильный 5 м х 5 см — 1 шт. 3. Бинт марлевый медицинский нестерильный 5 м х 10 см — 1 шт. 4. Бинт марлевый медицинский нестерильный 7 м х 14 см — 1 шт. 5. Бинт марлевый медицинский стерильный 5 м х 7 см — 1 шт. 6. Бинт марлевый медицинский стерильный 5 м х 10 см — 2 шт. 7. Бинт марлевый медицинский стерильный 7 м х 14 см — 2 шт. 8. Пакет перевязочный медицинский стерильный с герметичной оболочкой — 1 шт. 9. Салфетки марлевые медицинские стерильные, не менее 16×14 см № 10 — 1 уп. 10. Лейкопластырь бактерицидный, не менее 4×10 см — 2 шт. 11. Лейкопластырь бактерицидный, не менее 1,9×7,2 см — 10 шт. 12. Лейкопластырь рулонный, не менее 1×250 см — 1 шт. 13. Устройство для проведения искусственного дыхания «Рот-Устройство-Рот» — 1 шт. 14. Ножницы для разрезания повязок по Листеру — 1 шт. 15. Салфетки антисептические из бумажного текстилеподобного материала стерильные спиртовые, не менее 12,5×11 см — 5 шт. 16. Перчатки медицинские нестерильные смотровые, размер не менее M — 2 пары 17. Маска медицинская нестерильная 3-слойная из нетканого материала, с резинками или завязками — 2 шт. 18. Покрывало спасательное изотермическое, не менее 160×210 см — 1 шт. 19. Английские булавки стальные со спиралью, не менее 38 мм — 3 шт. 20. Рекомендации с пиктограммами по использованию изделий медицинского назначения аптечки для оказания первой помощи работникам — 1 шт. 21. Футляр или сумка санитарная — 1 шт. 22. Блокнот отрывной для записей, формат не менее A7 — 1 шт. | Охрана труда | 1 | шт | 1 | 3 | Вариативная часть | Аптечка
Аптечка | 1. Жгут кровоостанавливающий — 1 шт. 2. Бинт марлевый медицинский нестерильный 5 м х 5 см — 1 шт. 3. Бинт марлевый медицинский нестерильный 5 м х 10 см — 1 шт. 4. Бинт марлевый медицинский нестерильный 7 м х 14 см — 1 шт. 5. Бинт марлевый медицинский стерильный 5 м х 7 см — 1 шт. 6. Бинт марлевый медицинский стерильный 5 м х 10 см — 2 шт. 7. Бинт марлевый медицинский стерильный 7 м х 14 см — 2 шт. 8. Пакет перевязочный медицинский стерильный с герметичной оболочкой — 1 шт. 9. Салфетки марлевые медицинские стерильные, не менее 16×14 см № 10 — 1 уп. 10. Лейкопластырь бактерицидный, не менее 4×10 см — 2 шт. 11. Лейкопластырь бактерицидный, не менее 1,9×7,2 см — 10 шт. 12. Лейкопластырь рулонный, не менее 1×250 см — 1 шт. 13. Устройство для проведения искусственного дыхания «Рот-Устройство-Рот» — 1 шт. 14. Ножницы для разрезания повязок по Листеру — 1 шт. 15. Салфетки антисептические из бумажного текстилеподобного материала стерильные спиртовые, не менее 12,5×11 см — 5 шт. 16. Перчатки медицинские нестерильные смотровые, размер не менее M — 2 пары 17. Маска медицинская нестерильная 3-слойная из нетканого материала, с резинками или завязками — 2 шт. 18. Покрывало спасательное изотермическое, не менее 160×210 см — 1 шт. 19. Английские булавки стальные со спиралью, не менее 38 мм — 3 шт. 20. Рекомендации с пиктограммами по использованию изделий медицинского назначения аптечки для оказания первой помощи работникам — 1 шт. 21. Футляр или сумка санитарная — 1 шт. 22. Блокнот отрывной для записей, формат не менее A7 — 1 шт. | Охрана труда | 1 | шт | 1 | 3 | Вариативная часть | Аптечка
Огнетушитель | Объем не менее 5 л | Охрана труда | 1 | шт. | 1 | 3 | Вариативная часть | Огнетушитель
Огнетушитель | Переносной "классический" огнетушитель для офиса, квартиры, дома. Ранг по модельным очагам: 2А, 55В, С, Е (до 1000В). Масса заряда - 4 кг. Закачной (с манометром). | Охрана труда | 1 | шт | 1 | 3 | Вариативная часть | Огнетушитель
Огнетушитель | Переносной "классический" огнетушитель для офиса, квартиры, дома. Ранг по модельным очагам: 2А, 55В, С, Е (до 1000В). Масса заряда - 4 кг. Закачной (с манометром). | Охрана труда | 1 | шт | 1 | 3 | Вариативная часть | Огнетушитель
Халат | Тип халат Пол мужской 176 см Размер (цифровая система маркировки) 52 Размер (международная цифровая система маркировки) 52 Длина рукава длинный Капюшон нет Тип застежки пуговицы Единиц в упаковке 1 шт | Охрана труда | 1 | шт | 7 | 2 | Вариативная часть | Халат
Халат | Тип халат Пол мужской 176 см Размер (цифровая система маркировки) 52 Размер (международная цифровая система маркировки) 52 Длина рукава длинный Капюшон нет Тип застежки пуговицы Единиц в упаковке 1 шт | Охрана труда | 1 | шт | 31 | 2 | Вариативная часть | Халат

## Перечень кластеров (hidden)
Отрасль | Год | Регион | Базовая образовательная организация | Зона под вид работ | ФГОС СПО | Базовый ИЛ
Машиностроение | 2024 | Московская область | ГБПОУ Московской области «Орехово-Зуевский техникум» | Монтаж и настройка объектов сетевой инфраструктуры | 09.02.06 Сетевое и системное администрирование | Монтаж и настройка объектов сетевой инфраструктуры
Топливно энергетический комплекс | 2023 | Республика Татарстан | ГАПОУ «Альметьевский политехнический техникум» | Монтаж и настройка объектов сетевой инфраструктуры | 09.02.06 Сетевое и системное администрирование | Монтаж и настройка объектов сетевой инфраструктуры
Топливно энергетический комплекс | 2023 | Республика Татарстан | ГАПОУ «Альметьевский политехнический техникум» | Лаборатория монтажа и настройки объектов сетевой инфраструктуры | 09.02.06 Сетевое и системное администрирование | Монтаж и настройка объектов сетевой инфраструктуры

## Все ИЛ (hidden)
Инфраструктурный лист для оснащения образовательно-производственного центра (кластера) в отрасли "Машиностроение"
Основная информация об образовательно-производственном центре (кластере) :
Субъект Российской Федерации: Московская область
Ядро кластера: ГБПОУ МО "Орехово-Зуевский техникум"
Адрес ядра кластера: Московская область, г.о. Орехово-Зуево, г. Ликино-Дулево, ул. Центральная д.2
2. Зона под вид работ "Монтаж и настройка объектов сетевой инфраструктуры" (25 рабочих мест)
Код и наименование профессии или специальности согласно ФГОС СПО |  | 09.02.06 Сетевое и системное администрирование (специалист по администрированию сети)
Общая зона
Требования к обеспечению зоны (коммуникации, площадь, сети и др.):
Площадь зоны: не менее 18 кв.м.
Освещение: Верхние источники освещения и естественное освещение ( не менее 400 люкс)
Интернет : Подключение к проводному интернету (с возможностью подключения беспроводного интернета)
Электричество: Подключения к сети 380 В (с возможностью подключения 220 в)
Контур заземления для электропитания и сети слаботочных подключений : требуется
Покрытие пола: наливные полы 18 кв.м на всю зону
Подведение/ отведение ГХВС: не требуется
Подведение сжатого воздуха: не требуется
№ | Наименование | Краткие (рамочные) технические характеристики | Вид | Количество | Единица измерения | Итоговое количество | Источник финансирования
1 | Ноутбук | Диагональ экрана (дюйм) не менее 15.6" Оперативная память не менее 8 ГБ, SSD не менее 512 ГБ, Операционная система наличие | Оборудование IT | 5 | шт. | 5 | ФБ
2 | Сервер | Количество процессоров не менее 2 шт. Оперативная память не менее 64 ГБ Рельсы в стойку наличие Операционная система в составе | Оборудование IT | 2 | шт. | 2 | ФБ
3 | Сетевой коммутатор | Процессор не менее 800 МГц Оперативная память 512 МБ Flash-память 16 МБ управляемый, монтируемые в стойку, настольный, Базовая скорость передачи данных от 100 Мбит/сек до 1000 Мбит/сек, количество портов не менее 24 шт. | Оборудование IT | 5 | шт. | 5 | ФБ
4 | Сетевой маршрутизатор | Общее количество портов не менее 12шт. Количество / скорость настраиваемых WAN / LAN 12х1000 Мбит/с USB 2.0 x1, 3G, 4G/LTE, IPv6 | Оборудование IT | 5 | шт. | 5 | ФБ
5 | Стойка телекоммуникационная | Исполнение Напольная Высота, не менее 2000мм Ширина, не менее 600мм Глубина, не менее 800мм | Оборудование IT | 5 | шт. | 5 | ФБ
6 | Шкаф телекоммуникационный серверный | Тип Напольный Высота не менее 2000 мм Глубина не менее 600 мм Ширинане менее 600 мм Стеклянная дверь Съемные стенки Уровень защиты не менее IP20 | Оборудование IT | 5 | шт. | 5 | ФБ
7 | Сварочный аппарат для сварки оптоволокна | Диаметр оболочки свариваемых волокон от 80 мкм | Оборудование | 5 | шт. | 5 | ФБ
8 | Многофункциональный тестер кабеля RJ-45 | Диагностика экранированной (STP) и не экранированной (UTP) витой пары, а также коаксиальных кабелей определения длины кабеля и расстояния до повреждений (до 610 м) | Оборудование | 5 | шт. | 5 | ФБ
9 | Комплект инструментов для оптоволокна | не менее 8 инструментов в комплекте | Оборудование | 5 | шт. | 5 | ФБ
10 | Видеорегистратор | Тип Аналоговые Назначение Для видеонаблюдения Скорость Кадров от 100к/с | Оборудование IT | 5 | шт. | 5 | ФБ
11 | Видеорегистратор IP (NVR) | Количество каналов: 64 шт Запись аудио: да Хранение записи: да | Оборудование IT | 5 | шт. | 5 | ФБ
12 | Видеокамеры аналоговые | Макс. Разрешение 5Мп Подсветка наличие | Оборудование IT | 15 | шт. | 15 | ФБ
13 | IP – Телефон | Тип телефона беспроводной Поддержка протоколов SIP Поддержка VoIP кодеков G.722 | Оборудование IT | 25 | шт. | 25 | ФБ
14 | IP-видеокамеры | Тип: цилиндрическая Разрешение видео:не менее 1920х1080 px Разрешение:4 Мп Ночной режим:да Датчик движения:да | Оборудование IT | 15 | шт. | 15 | ФБ
15 | Источник бесперебойного питания | Активная мощность, кВт 2,7 Число фаз 1 в 1 Форм-фактор напольный/в стойку | Оборудование | 5 | шт. | 5 | ФБ
16 | Комплект системы оповещения | Режимы работы не менее 2шт. | Оборудование | 5 | шт. | 5 | ФБ
17 | Комплект электронных маршрутных указателей (автоинформатор, салонное табло, бортовое табло, лобовое табло) | Комплект электронных маршрутных указателей: програмное обеспечение - 1 к-т. автоинформатор -1 шт., салонное табло -1 шт., бортовое табло - 1 шт., лобовое табло - 1 шт. | Оборудование | 5 | шт. | 5 | ФБ
18 | Верстак | Длина рабочего стола не менее 1500 мм Ширина рабочего стола не менее 600 мм Высота стола не менее 800 мм | Мебель | 5 | шт. | 5 | ФБ
Рабочее место учащегося
Требования к обеспечению зоны (коммуникации, площадь, сети и др.):
Площадь зоны: не менее 44 кв.м.
Освещение: Верхние источники освещения и естественное освещение ( не менее 400 люкс)
Интернет : Подключение к проводному интернету (с возможностью подключения беспроводного интернета)
Электричество: Подключения к сети 220 В
Контур заземления для электропитания и сети слаботочных подключений : требуется
Покрытие пола: наливные полы 44 кв.м. на всю зону
Подведение/ отведение ГХВС: не требуется
Подведение сжатого воздуха: не требуется
№ | Наименование | Краткие (рамочные) технические характеристики | Вид | Количество | Единица измерения | Итоговое количество | Источник финансирования
1 | Персональный компьютер в сборе | Процессор: не менее 4 ядер частота не менее 2500 МГц, Оперативная память: не менее 16 ГБ DDR4, Видеокарта: Объем видеопамяти не менее 4ГБ SSD не менее 500 ГБ С установленной операционной системой Клавиатура Мышь Монитор: Диагональ экрана (дюйм) не менее 23.8" | Оборудование IT | 1 | шт ( на 1 раб.место) | 25 | ФБ
2 | Программное обеспечение | Программа удалённого администрирования ПК, которая позволяет полноценно работать на нескольких удалённых компьютерах с помощью графического интерфейса | Програмное обеспечение | 1 | шт ( на 1 раб.место) | 25 | В наличии
3 | Компьютерный стол | Габариты: не менее 750х1500х900 мм (ВхДхШ ) Толщина столешницы: не менее 22 мм | Мебель | 1 | шт ( на 1 раб.место) | 25 | РБ
4 | Компьютерное кресло | Материал подлокотников:пластик Max нагрузка: не менее 90 кг Регулировка высоты сиденья да | Мебель | 1 | шт ( на 1 раб.место) | 25 | РБ
5 | Сетевой фильтр | Длина кабеля не менее 3 м, количество розеток не менее 5, наличие предохранителя | Оборудование | 1 | шт ( на 1 раб.место) | 25 | ФБ
Рабочее место преподавателя/мастера производственного обучения
Требования к обеспечению зоны (коммуникации, площадь, сети и др.):
Площадь зоны: не менее 3 кв.м.
Освещение: Верхние источники освещения и естественное освещение ( не менее 400 люкс)
Интернет : Подключение к проводному интернету (с возможностью подключения беспроводного интернета)
Электричество: Подключения к сети 220 В
Контур заземления для электропитания и сети слаботочных подключений : требуется
Покрытие пола: наливные полы 3 кв.м. на всю зону
Подведение/ отведение ГХВС: не требуется
Подведение сжатого воздуха: не требуется
№ | Наименование | Краткие (рамочные) технические характеристики | Вид | Количество | Единица измерения | Итоговое количество | Источник финансирования
1 | Персональный компьютер в сборе | Процессор: не менее 4 ядер частота не менее 2500 МГц, Оперативная память: не менее 16 ГБ DDR4, Видеокарта: Объем видеопамяти не менее 4ГБ SSD не менее 500 ГБ С установленной операционной системой Клавиатура Мышь Монитор: Диагональ экрана (дюйм) не менее 23.8" | Оборудование IT | 1 | шт. | 1 | ФБ
2 | Компьютерный стол | Габариты: не менее 750х1500х900 мм (ВхДхШ ) Толщина столешницы: не менее 22 мм | Мебель | 1 | шт. | 1 | РБ
3 | Компьютерное кресло | Материал подлокотников:пластик Max нагрузка: не менее 90 кг Регулировка высоты сиденья да | Мебель | 1 | шт. | 1 | РБ
5 | МФУ цветной | Технология печати лазерная Цветность печати цветная Формат A4 Скорость черно-белой печати (стр / мин) не менее 21 стр/мин Скорость цветной печати (стр / мин) не менее 21 стр/мин | Оборудование IT | 1 | шт. | 1 | ФБ
6 | Сетевой фильтр | Длина кабеля не менее 3 м, количество розеток не менее 5, наличие предохранителя | Оборудование | 1 | шт. | 1 | В наличии
Охрана труда и техника безопасности
№ | Наименование | Краткие (рамочные) технические характеристики | Вид | Количество | Единица измерения | Итоговое количество | Источник финансирования
1 | Аптечка | наличие перевязочных материалов | Охрана труда | 1 | шт. | 1 | В наличии
2 | Огнетушитель | Объем не менее 5 л | Охрана труда | 1 | шт. | 1 | В наличии
Инфраструктурный лист для оснащения образовательно-производственного центра (кластера) (наименование кластера)
Основная информация об образовательно-производственном центре (кластере):
Субъект Российской Федерации: Республика Татарстан
Базовая организация кластера: ГАПОУ "Альметьевский политехнический техникум"
Адрес базовой образовательной организации: город Альметьевск, улица Мира, дом 10.
11. Зона под вид работ Монтаж и настройка объектов сетевой инфраструктуры.(6 рабочих мест)
Общая зона
Требования к обеспечению зоны (коммуникации, площадь, сети, количество рабочих мест и др.):
Площадь зоны: не менее 16,5 кв.м.
Освещение: Допустимо верхнее искусственное освещение ( не менее 400 люкс)
Интернет : Подключение ноутбуков к проводному интернету
Электричество: 220В подключения к сети
Контур заземления для электропитания и сети слаботочных подключений (при необходимости) : не требуется
Покрытие пола: линолеум- 16,5 м2 на всю зону
Подведение/ отведение ГХВС (при необходимости) : не требуется
Подведение сжатого воздуха (при необходимости): не требуется
№ | Наименование | Краткие (рамочные) технические характеристики | Вид | Количество | Единица измерения | Итоговое количество | Источник финансирования
1 | Коммутатор | Коммутатор, 10 портов RJ45 10 гб/с Поддержка стандартов IEEE 802.3u, IEEE 802.3ab, IEEE 802.3, IEEE 802.3x, IEEE 802.3az, IEEE 802.3bz Комплектация адаптер питания, документация Тип и напряжение питания от сети 220В/50ГЦ Размер таблицы МАС адресов 16384 Внутренняя пропускная способность 66 Гбит/с | Оборудование IТ | 2 | шт | 2 | ФБ
2 | Управляемый коммутатор уровня | Управляемый коммутатор уровня 3 SNR-S2995G-24FX или аналог ип коммутатора Управляемый L3 Интерфейсы Тип основных портов GigabitEthernet SFP Интерфейсы 10/100/1000BaseT 8 Интерфейсы 1000BaseX SFP 24 Из них комбо 10/100/1000BaseT ¦ 1000BaseX SFP 8 Интерфейсы 10GBase-X SFP+ 4 Интерфейсы для стекирования Встроенные 10G SFP+ Management порт 10/100/1000BaseT Количество основных портов 24 Тип Uplink портов 10GigabitEthernet SFP+ Питание Напряжение питания 12V DC; 220V AC Блоки питания Встроенный L2 функционал Поддержка стекирования Да Количество VLAN 4094 Размер таблицы MAC адресов 16000 Количество правил ACL 1000 Протоколы L2 резервирования ERPS; MRPP; MSTP; RSTP; STP Агрегирование портов LACP 802.3ad, статическое, максимум 128 групп, до 8 портов в группе Multicast IGMP v1/v2/v3 Snooping, MVR, Fast-leave, Multicast Filter QoS 8 очередей, SP, WRR, SP+WRR, DWRR, SP+DWRR Количество multicast групп 2000 L3 функционал Размер таблицы маршрутизации 1000 Размер таблицы ARP 1000 Протоколы маршрутизации RIP; OSPF; BGP; PIM; MSDP Управление и мониторинг Управление и мониторинг Web-интерфейс (IPv4/IPv6), Интерфейс командной строки (CLI) (telnet/SSH), Telnet-сервер/клиент (IPv4/IPv6) TFTP сервер/клиент, FTP-сервер/клиент, SNMP v1/v2/v3, SNMP Traps, RMON: Поддержка групп 1, 2, 3, 9 Bootp/DHCP клиент, Автозагрузка конфигурации, NTP/SNTP, DHCP сервер, DHCP Relay, DHCP Relay Option 82 PPPoE Intermediate agent, Отладочные команды (debug), Восстановление пароля, Шифрование пароля Ping/Traceroute, Резервное копирование и восстановление настроек, Поддержка нескольких версий ПО, нескольких конфгурационных файлов, Multiple IP Interface Физические характеристики Диапазон рабочих температур, °C от 0 до 50 Система охлаждения Активная Встроенная грозозащита на портах 4kV Размеры, мм 440 x 44 x 240 Комплект поставки Комплект поставки Коммутатор; Кабель питания; Разъем DC питания; Консольный кабель; Кабель заземления; Крепления в стойку (2 шт.); Резиновые ножки (4 шт.); Набор болтов; Руководство по установке; Гарантийный талон. | Оборудование IТ | 2 | шт | 2 | ФБ
3 | Управляемый коммутатор | Управляемый коммутатор уровня 2 SNR-S2985G-24T-UPS Тип коммутатора Управляемый L2 Интерфейсы Тип основных портов GigabitEthernet RJ45 Интерфейсы 10/100/1000BaseT 24 Интерфейсы 1000BaseX SFP 4 Количество основных портов 24 Тип Uplink портов GigabitEthernet SFP Питание Напряжение питания Встроенный UPS 12V; ~220V AC Блоки питания Встроенный Встроенный UPS 12V Да L2 функционал Количество VLAN 4094 Размер таблицы MAC адресов 16000 Количество правил ACL 2048 Протоколы L2 резервирования MRPP; ERPS; MSTP; RSTP; STP Агрегирование портов LACP 802.3ad, статическое, максимум 16 групп, до 8 портов в группе Multicast IGMP v1/v2/v3 Snooping, MVR, Fast-leave, Multicast Filter QoS 8 очередей, SP, WRR, SP+WRR, DWRR, SP+DWRR Количество multicast групп 1000 Управление и мониторинг Управление и мониторинг Web-интерфейс (IPv4/IPv6), Интерфейс командной строки (CLI) (telnet/SSH), Telnet-сервер/клиент (IPv4/IPv6) TFTP сервер/клиент, FTP-сервер/клиент, SNMP v1/v2/v3, SNMP Traps, RMON: Поддержка групп 1, 2, 3, 9 Bootp/DHCP клиент, Автозагрузка конфигурации, NTP/SNTP, DHCP сервер, DHCP Relay, DHCP Relay Option 82 PPPoE Intermediate agent, Отладочные команды (debug), Восстановление пароля, Шифрование пароля Ping/Traceroute, Резервное копирование и восстановление настроек, Поддержка нескольких версий ПО, нескольких конфгурационных файлов, Multiple IP Interface. Физические характеристики Диапазон рабочих температур, °C от 0 до 50 Система охлаждения Пассивная Встроенная грозозащита на портах 4kV Размеры, мм 442 x 44 x 220 Комплект поставки Комплект поставки Коммутатор; Кабель питания; Разъем DC питания; Консольный кабель; Кабель заземления; Крепления в стойку (2 шт.); Резиновые ножки (4 шт.); Набор болтов; Руководство по установке; Гарантийный талон. | Оборудование IТ | 2 | шт | 2 | ФБ
4 | Сервер | Процессор 24 , 2.20G 35.75M 150W 2шт. или аналог,(два процессора не менее 24 ядер, частота не менее 2,2 ггц) RAM 128GB DDR4 ECC Reg 8 шт., общий объем 1 тб, корзина для дисков не менее24x2,5" SSD 3840GB, Read Intensive 20 шт. SSD 1920GB, Read Intensive 4 шт. SSD 240GB, Read Intensive 1шт. RAID LSI MegaRAID SAS 9460-8i (8port SAS3) 6 шт. Контроллер 2 шт. Блок питания 800W - 2 шт | Оборудование IT | 6 | шт | 6 | ФБ
5 | Консоль управления сервером | KVM-переключатель ATEN с ЖК-дисплеем 17", 16-портовый Комплект поставки 1 x 16-и портовый ЖК KVM-переключатель со стандартным набором монтажа в стойку 2 x KVM кабеля + доукомплектовать 14 шт. Всего 16 KVM кабелей 1 x кабель для обновления встроенного программного обеспечения 1 x шнур питания 1 x руководство пользователя | Оборудование IT | 1 | шт | 1 | ФБ
6 | ИБП(источник бесперебойного питания) | 6000 VA серии Intelligent или аналог Тип ИБП On-line Мощность (ВА) 6000 Мощность (Вт) 6000 Фаза, вход 1 Фаза, выход 1 Эффективность (КПД) в режиме работы от сети 0,99 Напряжение на входе (В) 176 - 288 (нагрузка 100%), 110 - 288 (нагрузка 50%) Частота на входе (Гц) 40 - 70 Входное соединение Клеммный терминал: фаза, нейтраль и заземление Напряжение на выходе (В) 200 / 208 / 220 / 230 / 240 Частота на выходе (Гц) 50 / 60 Тип и количество выходных розеток Клеммный терминал: одна фаза, нейтраль и заземление Напряжение АКБ (В) 192 Вид АКБ Свинцово-кислотные Количество АКБ (шт) 16 Коэффициент выходной мощности (PF) 1 Время обеспечения резервным питанием при 50% нагрузке 20 мин. Ток заряда АКБ (А) 1 Емкость АКБ (Ач) 9 Размеры ИБП ВхШхГ (мм) 172×440×660 Вес ИБП, кг 58 Температура эксплуатации, °C от 0 до 40 Относительная влажность (%) 0 – 90% (без конденсата) Исполнение ИБП Rack Tower Коммуникационный порт RS232 SNMP слот USB Максимальное количество линеек | Оборудование IT | 2 | шт | 2 | ФБ
7 | Напольный серверный шкаф | Габаритные размеры 1992*800*1092 мм. Толщина профиля 2мм, окраска порошковая, материал сталь 3. | Оборудование IT | 1 | шт | 1 | ФБ
8 | Сервисный маршрутизатор | 4xEthernet 10/100/1000BASE-T, 2x1000BASE- X SFP, 1xConsole (RJ-45), 2xUSB 2.0, 100-264 В AC, стоечное исполнение | Оборудование IT | 1 | шт | 72 | ФБ
9 | Консольный сервер | Разъемы Последовательный 48 x гнезд RJ-45 Порты LAN 2 x гнезда RJ-45 Питание 2 x IEC 60320/C14 Локальная консоль 1 x гнездо RJ-45 Модем 1 x гнездо RJ-45 PON 1 x гнездо RJ-45 (зарезервировано) Порт USB консоли ноутбука (LUC) 1 x Mini USB USB порт 3 x гнезда USB тип А Переключатели Питание 2 x переключателя Сброс параметров 1 x утопленная кнопка Номинальная входная мощность 100–240 В переменного тока, 1.8А, 50–60 Гц Энергопотребление AC110V:10.3W:80BTU AC220V:10.2W:80BTU | Оборудование IT | 2 | шт | 2 | ФБ
10 | Серверный шкаф | Тип шкафа Серверный шкаф Тип установки Напольное Класс защиты IP IP 25 Высота мм 1992 Высота, U 42 Ширина 600 Глубина, мм 692 Полезная глубина, мм 350 Распределенная нагрузка, кг 1500 Тип двери спереди Одностворчатая перфорированная Тип двери сзади Двустворчатая перфорированная | Оборудование IT | 2 | шт | 2 | ФБ
11 | Коммутатор | Вид неуправляемый Уровень коммутатора L2 Размещение монтируемые в стойку, настольный Вентиляторы нет Порты Базовая скорость передачи данных 100 Мбит/сек, 1000 Мбит/сек Общее количество портов коммутатора 24 Количество портов 100 Мбит/сек 24 Количество портов 1 Гбит/сек 24 Количество портов 10 Гбит/сек нет Поддержка PoE нет Количество портов PoE нет Количество SFP-портов нет Консольный порт нет Производительность Размер таблицы МАС адресов 8000 Внутренняя пропускная способность 48 Гбит/с Скорость обслуживания пакетов 35.7 Функционал и ПО Поддержка стандартов IEEE802.3ab, IEEE 802.3ab, IEEE 802.3i, IEEE 802.3u, IEEE802.3u, IEEE802.3x, IEEE 802.3x Дополнительно Комплектация документация, кабель питания, комплект для монтажа, резиновые ножки Тип и напряжение питания 100-240В/50-60ГЦ Потребляемая мощность 13.08 Вт store and forward Уровень коммутатора L2 Размещениемонтируемые в стойку, настольный Аппаратная частьВентиляторынет ПортыБазовая скорость передачи данных 100 Мбит/сек, 1000 Мбит/сек Общее количество портов коммутатора24 Количество портов 100 Мбит/сек24 Количество портов 1 Гбит/сек24 Количество портов 10 Гбит/секнет Поддержка PoE нет Количество портов PoEнет Количество SFP-портов нет Консольный порт нет Производительность Размер таблицы МАС адресов 8000 Внутренняя пропускная способность 48 Гбит/с Скорость обслуживания пакетов 35.7 Функционал и ПО Поддержка стандартов IEEE802.3ab, IEEE 802.3ab, IEEE 802.3i, IEEE 802.3u, IEEE802.3u, IEEE802.3x, IEEE 802.3x Приоритизация QoS нетУсловия эксплуатации Рабочая температураот 0°C до +40°C Рабочая влажностьот 10% до 90%, без конденсата ДополнительноКомплектация документация, кабель питания, комплект для монтажа, резиновые ножки Тип и напряжение питания100-240В/50-60ГЦ Потребляемая мощность13.08 Вт Индикаторыактивность, питание, скорость Дополнительно автоопределение MDI/MDIX, поддержка технологии Plug-and-Play, технология энергосбережения Green Ethernet | Оборудование IT | 10 | шт | 10 | ФБ
12 | Кондиционер | Электропитание: 220-240/1/50 Вт/Ф/Гц Холодопроизводительность: 34000 Btu/ч Холодопроизводительность: 9,96 кВт Потребляемая мощность: 3104 / 3080 ВтРасход воздуха (выс/ср/низ): 1460/1370/980 м³/ч Уровень шума (выс/ср/низ): 50/46/41 дБ (А) Габариты блока без упаковки (ДхШхВ): 1260x283x362 мм Масса блока без упаковки: 21.8 кг Масса блока с упаковкой : 27.6 кг Габариты блока с упаковкой (ДхШхВ): 1340x380x450 мм Рабочий ток: 14.4 / 14.3 A Теплопроизводительность: 37000 Btu/ч Теплопроизводительность: 10,84 кВт | Оборудование | 1 | шт | 1 | РБ
13 | Графический видеоускоритель для сервера | Тип оборудования Ускоритель вычислений для серверов и рабочих станций Графический процессор Техпроцесс 8 нм Частота GPU До 1755 МГц в режиме Boost, 1312 МГц - базовая частота Кол-во шейдерных процессоров 5120 (по 1280 на каждый GPU) Память видеокарты Видеопамять 64 Гб (по 16 Гб на GPU) Тип видеопамяти GDDR6 Разрядность шины видеопамяти 128 бит x4 Частота видеопамяти 6250 МГц Пропускная способность памяти 200 Гб/сек x4 Отличительные особенности Поддержка вычислений общего назначения на GPU CUDA Поддержка мониторов Макс. кол-во подключаемых мониторов 0 Охлаждение Охлаждение видеокарты Пассивное охлаждение (радиатор) Конструкция системы охлаждения Двухслотовая система охлаждения Питание Разъем питания 8-pin EPS12V (для CPU) Потребление энергии 250 Вт | Оборудование IT | 1 | шт | 1 | ФБ
14 | Жесткий диск | Объем HDD 20 ТБ Объем кэш-памяти 256 МБ Скорость вращения шпинделя 7200 rpm Максимальная скорость передачи данных 285 Мбайт/сек Среднее время задержки (Latency) 4.16 мс Интерфейс SATA III Пропускная способность интерфейса 6 Гбит/с Оптимизация под RAID-массивы есть Механика и надежность Технология записи CMR Ударостойкость при работе 40 G С гелиевым наполнением есть | Оборудование IT | 1 | шт | 6 | ФБ
Рабочее место учащегося
Требования к обеспечению зоны (коммуникации, площадь, сети, количество рабочих мест и др.):
Площадь зоны: не менее16,5кв.м.
Освещение: Допустимо верхнее искусственное освещение ( не менее 400 люкс)
Интернет : Подключение компьютеров к проводному интернету
Электричество: 220 В подключения к сети
Контур заземления для электропитания и сети слаботочных подключений (при необходимости) : не требуется
Покрытие пола: линолеум 16,5 кв.м на всю зону
Подведение/ отведение ГХВС (при необходимости) : не требуется
Подведение сжатого воздуха (при необходимости): не требуется
№ | Наименование | Краткие (рамочные) технические характеристики | Вид | Количество | Единица измерения | Итоговое количество | Источник финансирования
1 | Компьютер | количество ядер процессора: не меньше 6 частота процессора: не ниже 2600 мгц объем видеопамяти: не менее 4 гб размер оперативной памяти: не меньше 32 гб, объем накопителя (ssd): не меньше 500 гб, тип ssd диска m.2, в комплекте мышь и клавиатура, 2 монитора с диагональю экрана не менее 23,8" и разрешением не менее 1920x1080 | Оборудование IT | 1 | шт ( на 6 раб.место) | 1 | ФБ
2 | Стол ученический компьютерный | Изделие с габаритными размерами: длина 1200мм, глубина: 600мм, высота: 750мм, изделие, выполненное из трубы сечением 60х30х2, траверс 40х20мм толщина стенки 2 мм. Соединение траверс к опорам производится через специальные кронштейны толщиной 2мм, которые обхватывают верхний профиль опор изделия с 3-х сторон, крепление траверс к кронштейнам 4-мя болтами М8. Сочетание вертикальных и горизонтальных линий и правильных форм прекрасно гармонируют с модными минималистичными интерьерами современных помещений. Отсутствие крепления столешницы к боковой опоре, что усиливает эффект «парящей» столешницы; - столешницы из ЛДСП толщиной 22мм облицовано кромкой ПВХ 2мм; - все соединения максимально скрыты и не заметны после установки столешницы; - высокое качество сварных соединений — шов не виден; - очень высокая жесткость каркаса; - металлические опоры доходят до пола, без пластиковой «юбки», и снабжены регулируемыми подпятниками. Цвет каркаса: графитный муар, цвет столешницы: белый, «парящая» столешница; передняя нижняя часть изделия закрыта экраном цвет экрана RAL белый, высота экрана 400 мм, Экран из ламинированного ДСП толщиной 16 мм с кромкой ПВХ 2 мм. Экран устанавливается на траверсу изделия с помощью накидных кронштейнов и надежно фиксируется. Кронштейн крепится к траверсе с помощью накидной скобы и зажимного винта. Благодаря этому, крепления экрана обладает высокой жесткостью, при креплении тяжелых экранов из ДСП достаточно двух кронштейнов, имеется полка для удобного размещения системного блока под столом. полка крепится к поперечинам каркаса болтовыми соединениями, имеются крепления полки слева и справа каркаса, габаритные размеры полки (длина, высота, глубина): 260 x 560 x 500 материал и цвет крепления полки аналогичен материалу и цвету каркаса. нижняя часть полки выполнена из ЛДСП толщиной 16 мм с кромкой ПВХ 2 мм, с цветом, аналогичным цвету столешницы. 2 компьютерные заглушки. | Мебель | 1 | шт ( на 3раб.место) | 2 | ФБ
3 | Стул ученический | Стул офисный, материал пластик | Мебель | 1 | шт ( на 1 раб.место) | 6 | ФБ
Рабочее место преподавателя/мастера производственного обучения
Требования к обеспечению зоны (коммуникации, площадь, сети, количество рабочих мест и др.):
Площадь зоны: не менее16,5кв.м.
Освещение: Допустимо верхнее искусственное освещение ( не менее 400 люкс)
Интернет : Подключение коипьютера к проводному интернету)
Электричество: 220 В подключения к сети
Контур заземления для электропитания и сети слаботочных подключений (при необходимости) : не требуется
Покрытие пола: линолеум 16,5 м2 на всю зону
Подведение/ отведение ГХВС (при необходимости) : не требуется
Подведение сжатого воздуха (при необходимости): не требуется
№ | Наименование | Краткие (рамочные) технические характеристики | Вид | Количество | Единица измерения | Итоговое количество | Источник финансирования
1 | Стол для преподавателя | Габаритные размеры: длина 1200мм, глубина: 600мм, высота: 750мм, выполненный из трубы сечением 60х30х2, траверс 40х20мм толщина стенки 2мм. Соединение траверс к опорам производится через специальные кронштейны толщиной 2мм, которые обхватывают верхний профиль опор изделия с 3-х сторон, крепление траверс к кронштейнам 4-мя болтами М8. цвет каркаса: графитовый муар, каркас представляет из себя 2 ножки Л-образной конструкции, цвет столешницы: белый. «Парящая» столешница; передняя нижняя часть изделия закрыта экраном цвет экрана RAL белый, высота экрана 400 мм, присутствует полка для удобного размещения системного блока под изделием. Полка крепится к поперечинам каркаса болтовыми соединениями, имеются крепления полки слева и справа каркаса. Габаритные размеры полки (длина, высота, глубина): 260 x 560 x 500 материал и цвет крепления полки аналогичен материалу и цвету каркаса. нижняя часть полки выполнена из ЛДСП толщиной 16 мм с кромкой ПВХ 2 мм, с цветом, аналогичным цвету столешницы. в комплекте 1 тумба с цветом, аналогичным цвету столешницы. габаритные размеры (длина, высота, глубина): 400 х 610 х 500мм, материал ЛДСП, толщиной 16мм с кромкой ПВХ 2мм, топ тумбы толщиной 22мм, тумба располагается на колесных опорах, направляющие ящиков шариковые полного выдвижения на верхнем ящике имеется мебельный замок. Заглушка компьютерная. | Мебель | 1 | шт | 1 | ФБ
2 | Стул для преподавателя | Стул преподавателя - Изделие пластмассовое с крестообразной алюминиевой опорой. Пластмассовая часть: Полипропилен, Полиэтилен, Каркас спинки/ Каркас подлокотника/ Перекладина спинки: Сталь, Эпоксидное/полиэстерное порошковое покрытие, Подушка подлокотника: Полипропилен, Наполнитель: Пенополиуретан 35кг/куб.м, Каркас сиденья: Многослойный клееный шпон, Крестообразная опора: Алюминий, Эпоксидное/полиэстерное порошковое покрытие, Основные части: Прокрашенная кожа крупного рогатого скота с обработанной тисненой пигментированной поверхностью, Ткань: 7% хлопок, 20% модакрил, 73 % полиэстер, Детали из ткани с покрытием: 25% хлопок, 75% полиэстер, 100% полиуретан. Ширина изделия: 62 см, Глубина изделия: 60 см, Мин высота: 129 см, Макс высота: 140 см, Ширина сиденья: 53 см, Глубина сиденья: 47 см, Мин высота сиденья: 46 см, Макс высота сиденья: 57 см. | Мебель | 1 | шт | 1 | ФБ
Охрана труда и техника безопасности
№ | Наименование | Краткие (рамочные) технические характеристики | Вид | Количество | Единица измерения | Итоговое количество | Источник финансирования
1 | Аптечка | 1. Жгут кровоостанавливающий — 1 шт. 2. Бинт марлевый медицинский нестерильный 5 м х 5 см — 1 шт. 3. Бинт марлевый медицинский нестерильный 5 м х 10 см — 1 шт. 4. Бинт марлевый медицинский нестерильный 7 м х 14 см — 1 шт. 5. Бинт марлевый медицинский стерильный 5 м х 7 см — 1 шт. 6. Бинт марлевый медицинский стерильный 5 м х 10 см — 2 шт. 7. Бинт марлевый медицинский стерильный 7 м х 14 см — 2 шт. 8. Пакет перевязочный медицинский стерильный с герметичной оболочкой — 1 шт. 9. Салфетки марлевые медицинские стерильные, не менее 16×14 см № 10 — 1 уп. 10. Лейкопластырь бактерицидный, не менее 4×10 см — 2 шт. 11. Лейкопластырь бактерицидный, не менее 1,9×7,2 см — 10 шт. 12. Лейкопластырь рулонный, не менее 1×250 см — 1 шт. 13. Устройство для проведения искусственного дыхания «Рот-Устройство-Рот» — 1 шт. 14. Ножницы для разрезания повязок по Листеру — 1 шт. 15. Салфетки антисептические из бумажного текстилеподобного материала стерильные спиртовые, не менее 12,5×11 см — 5 шт. 16. Перчатки медицинские нестерильные смотровые, размер не менее M — 2 пары 17. Маска медицинская нестерильная 3-слойная из нетканого материала, с резинками или завязками — 2 шт. 18. Покрывало спасательное изотермическое, не менее 160×210 см — 1 шт. 19. Английские булавки стальные со спиралью, не менее 38 мм — 3 шт. 20. Рекомендации с пиктограммами по использованию изделий медицинского назначения аптечки для оказания первой помощи работникам — 1 шт. 21. Футляр или сумка санитарная — 1 шт. 22. Блокнот отрывной для записей, формат не менее A7 — 1 шт. | Охрана труда | 1 | шт | 1 | в наличии
2 | Огнетушитель | Переносной "классический" огнетушитель для офиса, квартиры, дома. Ранг по модельным очагам: 2А, 55В, С, Е (до 1000В). Масса заряда - 4 кг. Закачной (с манометром). | Охрана труда | 1 | шт | 1 | в наличии
3 | Халат | Тип халат Пол мужской 176 см Размер (цифровая система маркировки) 52 Размер (международная цифровая система маркировки) 52 Длина рукава длинный Капюшон нет Тип застежки пуговицы Единиц в упаковке 1 шт | Охрана труда | 1 | шт | 7 | РБ
12. Зона под вид работ Лаборатория монтажа и настройки объектов сетевой инфраструктуры (30 рабочих мест)
Общая зона
Требования к обеспечению зоны (коммуникации, площадь, сети, количество рабочих мест и др.):
Площадь зоны: не менее 63 кв.м.
Освещение: Допустимо верхнее искусственное освещение ( не менее 400 люкс)
Интернет : Подключение ноутбуков к проводному интернету
Электричество: 220В подключения к сети
Контур заземления для электропитания и сети слаботочных подключений (при необходимости) : не требуется
Покрытие пола: линолеум- 63 м2 на всю зону
Подведение/ отведение ГХВС (при необходимости) : не требуется
Подведение сжатого воздуха (при необходимости): не требуется
№ | Наименование | Краткие (рамочные) технические характеристики | Вид | Количество | Единица измерения | Итоговое количество | Источник финансирования
1 | Паяльная станция | Паяльная станция Характеристики паяльника Мощность 90 Вт Напряжение питания 24 В Минимальная рабочая температура 100 °C Максимальная рабочая температура 500 °C Форма жала конус Тип подключения отсоединяемый Форма рукояткипрямая Материал рукоятки пластик Характеристики термофена Тип нагревательного элементаметаллокерамика Мощность550 Вт Напряжение питания 220 В Минимальная рабочая температура 100 °C Максимальная рабочая температура 500 °C Характеристики устройства 3 Тип оловоотсос Мощность 100 Вт Напряжение питания 36 В Минимальная рабочая температура 300 °C Максимальная рабочая температура 500 °C Дополнительная информация Комплектация документация, насадка для термофена 4 шт, чистящие губки 4 шт, крючок для чистки оловоотсоса, предохранитель, сетевой провод Аппарат сварочный для оптоволокна характеристики фиксированные V-образные канавки; цветной LCD дисплей 4,3" позволяет визуально контролировать все этапы сварки оптических волокон; быстрое время сварки ленточного волокна - 10 сек и термоусадки – 15 сек; длительная автономная работа от Li-Ion батареи – до 300 циклов «сварка+термоусадка» ( в комплект поставки входят две батареи); калибровкой дуги в режиме реального времени; ударопрочный, влаго и пылезащищенный корпус; ресурс электродов – до 3000 сварок; малые габаритные размеры. | Оборудование | 1 | шт | 1 | ФБ
2 | Интерактивная панель | Размер панели 2034.2*1216.4*118 Вес брутто - 107Kg ± 1Kg Комплектация: Стилус*2 Кабель питания*1 (3 м) HDMI кабель*1 (5 м) USB кабель*1(A-A, 5м) Руководство пльзователя/Техпаспорт/ Пульт с функцией указки и мыши" :Количество ядер: 8 Количество потоков: 8 Базовая тактовая частота процессора 3 GHz Максимальная тактовая частота с технологией 4,70 GHz Кэш-память 12 MB Оперативная память: 16 Gb, DDR4 2666 МГц Жёсткий диск: 512 Gb MIC x1 Audio x1 HDMI x1DP x1USB2.0 x2 USB3.0 х4Type C x1LAN x2 VGA out x1 Wi-Fi: Есть Bluetooth: Есть Размер: 195х180х42мм Разъем питания: 80 pin Характеристики мобильной стойки: для панелей 55"~86"; макс. нагрузка 80 кг; VESA от 100х100 до 500х800; регулировка по высоте; полка для стилусов; можно установить стационарно либо на колесики (в комплекте). | Оборудование IT | 1 | шт | 1 | ФБ
3 | Веб-камера | Изображение Тип матрицы CMOS Число мегапикселей матрицы 2 Мп Разрешение (видео) 1920 x 1080 Угол обзора (градус) 77° Максимальная частота кадров 30 кадр./сек Поддержка режимов 1280x720 @ 30 кадр./сек, 1920x1080 @ 30 кадр./сек Разрешение (фото) 1920x1080 Фокусировка автоматическая Поддержка HDR нет Технические характеристики микрофона Микрофон есть Количество микрофонов 2 Технические характеристики динамика Динамик нет Подключение и питание Тип подключения проводная Интерфейс USB 2.0 Напряжение питания 5 В Длина кабеля 150 см Конструкция Подсветка нет Крепление универсальное Количество камер 1 Дополнительная информация Функция слежения за лицом есть | Оборудование IТ | 1 | шт | 1 | ФБ
4 | Аппарат сварочный для оптоволокна | Аппарат сварочный для оптоволокна характеристики фиксированные V-образные канавки; цветной LCD дисплей 4,3" позволяет визуально контролировать все этапы сварки оптических волокон; быстрое время сварки ленточного волокна - 10 сек и термоусадки – 15 сек; длительная автономная работа от Li-Ion батареи – до 300 циклов «сварка+термоусадка» ( в комплект поставки входят две батареи); калибровкой дуги в режиме реального времени; ударопрочный, влаго и пылезащищенный корпус; ресурс электродов – до 3000 сварок; малые габаритные размеры. | Оборудование | 1 | шт | 1 | ФБ
5 | Коммутатор | Коммутатор неуправляемый 24 порта 1Гб/с Порты Базовая скорость передачи данных 1000 Мбит/сек, 100 Мбит/сек Общее количество портов коммутатора24 Количество портов 100 Мбит/сек24 Количество портов 1 Гбит/сек24 Производительность Размер таблицы МАС адресов 8000 Внутренняя пропускная способность 48 бит/с Скорость обслуживания пакетов 35.7 Функционал и ПО Поддержка стандартов IEEE 802.3u, IEEE 802.3i, IEEE 802.3ab, IEEE 802.3x Условия эксплуатации Рабочая температураот 0°C до +40°C Рабочая влажностьот 10% до 90%, без конденсата Дополнительно Комплектация крепеж для установки в стойку, резиновые ножки, документация, блок питания Тип и напряжение питания100-240В/50-60ГЦ Потребляемая мощность13.08 Вт Дополнительно автоматическое определение MDI/MDIX, технология энергосбережения Green Ethernet, поддержка технологии Plug-and-play., безвентиляторный | Оборудование IT | 1 | шт | 3 | ФБ
6 | Кондиционер | Электропитание: 220-240/1/50 Вт/Ф/Гц Холодопроизводительность: 34000 Btu/ч Холодопроизводительность: 9,96 кВт Потребляемая мощность: 3104 / 3080 ВтРасход воздуха (выс/ср/низ): 1460/1370/980 м³/ч Уровень шума (выс/ср/низ): 50/46/41 дБ (А) Габариты блока без упаковки (ДхШхВ): 1260x283x362 мм Масса блока без упаковки: 21.8 кг Масса блока с упаковкой : 27.6 кг Габариты блока с упаковкой (ДхШхВ): 1340x380x450 мм Рабочий ток: 14.4 / 14.3 A Теплопроизводительность: 37000 Btu/ч Теплопроизводительность: 10,84 кВт | Оборудование | 1 | шт | 1 | РБ
Рабочее место учащегося
Требования к обеспечению зоны (коммуникации, площадь, сети, количество рабочих мест и др.):
Площадь зоны: не менее 63 кв.м.
Освещение: Допустимо верхнее искусственное освещение ( не менее 400 люкс)
Интернет : Подключение компьютеров к проводному интернету
Электричество: 220 В подключения к сети
Контур заземления для электропитания и сети слаботочных подключений (при необходимости) : не требуется
Покрытие пола: линолеум 63 кв.м на всю зону
Подведение/ отведение ГХВС (при необходимости) : не требуется
Подведение сжатого воздуха (при необходимости): не требуется
№ | Наименование | Краткие (рамочные) технические характеристики | Вид | Количество | Единица измерения | Итоговое количество | Источник финансирования
1 | Компьютер | количество ядер процессора: не меньше 6 частота процессора: не ниже 2600 мгц объем видеопамяти: не менее 4 гб размер оперативной памяти: не меньше 32 гб, объем накопителя (ssd): не меньше 500 гб, тип ssd диска m.2, в комплекте мышь и клавиатура, 2 монитора с диагональю экрана не менее 23,8" и разрешением не менее 1920x1080 | Оборудование IT | 1 | шт (на 1 раб.место) | 15 | ФБ
2 | Ноутбук | Ноутбук диагональ 17,3” Количество производительных ядер не менее 6 Максимальное число потоков 12 Частота процессора 2.7 ГГц Автоматическое увеличение частоты 4.5 ГГц, Объем оперативной памяти 16 ГБ Частота оперативной памяти 3200 МГц Объем видеопамяти 4 ГБ, Максимальное энергопотребление 60 Вт Общий объем твердотельных накопителей 512 ГБ, Встроенный микрофон есть Интернет/передача данных Беспроводной интерфейс | Оборудование IT | 1 | шт (на 1 раб.место) | 15 | ФБ
3 | Мышь компьютерная | манипулятор мышь тип USB | Оборудование IT | 1 | шт (на 1 раб.место) | 15 | ФБ
4 | Стол ученический компьютерный | Изделие с габаритными размерами: длина 1200мм, глубина: 600мм, высота: 750мм, изделие, выполненное из трубы сечением 60х30х2, траверс 40х20мм толщина стенки 2 мм. Соединение траверс к опорам производится через специальные кронштейны толщиной 2мм, которые обхватывают верхний профиль опор изделия с 3-х сторон, крепление траверс к кронштейнам 4-мя болтами М8. Сочетание вертикальных и горизонтальных линий и правильных форм прекрасно гармонируют с модными минималистичными интерьерами современных помещений. Отсутствие крепления столешницы к боковой опоре, что усиливает эффект «парящей» столешницы; - столешницы из ЛДСП толщиной 22мм облицовано кромкой ПВХ 2мм; - все соединения максимально скрыты и не заметны после установки столешницы; - высокое качество сварных соединений — шов не виден; - очень высокая жесткость каркаса; - металлические опоры доходят до пола, без пластиковой «юбки», и снабжены регулируемыми подпятниками. Цвет каркаса: графитный муар, цвет столешницы: белый, «парящая» столешница; передняя нижняя часть изделия закрыта экраном цвет экрана RAL белый, высота экрана 400 мм, Экран из ламинированного ДСП толщиной 16 мм с кромкой ПВХ 2 мм. Экран устанавливается на траверсу изделия с помощью накидных кронштейнов и надежно фиксируется. Кронштейн крепится к траверсе с помощью накидной скобы и зажимного винта. Благодаря этому, крепления экрана обладает высокой жесткостью, при креплении тяжелых экранов из ДСП достаточно двух кронштейнов, имеется полка для удобного размещения системного блока под столом. полка крепится к поперечинам каркаса болтовыми соединениями, имеются крепления полки слева и справа каркаса, габаритные размеры полки (длина, высота, глубина): 260 x 560 x 500 материал и цвет крепления полки аналогичен материалу и цвету каркаса. нижняя часть полки выполнена из ЛДСП толщиной 16 мм с кромкой ПВХ 2 мм, с цветом, аналогичным цвету столешницы. 2 компьютерные заглушки. | Мебель | 1 | шт ( на 2 раб.место) | 15 | ФБ
5 | Стул ученический | Изделие с габаритными размерами (длина, высота, глубина): 340 x 300-340-380 x 360 Описание изделия: Изделие регулируемое по высоте для 4,5,6 ростовых групп. Спинка и сиденье представляет собой пластик эргономичной формы с зонами антискольжения в виде рельефной сетки с ячейкой не более 1,5ммх1,5мм. Сидение и спинка снабжены прямоугольными отверстиями для вентиляции. Габаритные размеры сидения: ширина от 454 мм до 459 мм, глубина от 433 мм до 437 мм. Спинка ширина от 454 мм до 457 мм, высота от 280мм до 283 мм .Толщина пластика 3 мм. Вся поверхность сидения и спинки матовая с мелким рельефом для снижения заметности царапин во время эксплуатации. Высота изделия регулируется и соответствует ростовой группе 4-6 (380-420-460мм) Нижняя часть каркаса сделана из круглой тонкостенной электросварной трубы диаметром от 32мм до 35мм толщиной стенки от 2мм. Верхняя часть регулировочного механизма сделана из круглой тонкостенной электросварной трубы диаметром от 28 мм до 32мм толщиной стенки 2мм. Верхняя часть каркаса изготовлена из плоскоовальной трубы не менее 30х15 толщиной 2мм. Жесткость каркаса обеспечивается горизонтальной перемычкой из круглой тонкостенной электросварной трубы диаметром от 18 до 22мм, толщиной стенки 2мм, перемычка закреплена сваркой на вертикалях опорных ног. Опорная часть ноги, изготовленная из круглой тонкостенной электросварной трубы диаметром от 32мм, до 35мм и имеет дугообразную форсу с радиусом сгиба от 250мм до 350мм. Изделие снабжено наружными пластиковыми опорами. Опора пластиковая, изготавливается из полиэтилена, цвет черный. Опора предназначена для посадки на трубу, внешние стенки опоры не тоньше 2 мм. Назначение опоры: закрыть острый край трубы, за счет пластиковой заглушки, обеспечить сохранность трубы и обеспечить сохранность напольного покрытия в диапазоне углов от 16 до 67 градусов наклона опорной ноги, а также придать законченный и эстетический вид изделию, в составе которого используется. Габариты не менее 73х37х44,8 мм. Опора одевается на трубу, на глубину не менее 32 мм., для фиксации трубы внутри заглушки сделаны упоры, для фиксации опоры к трубе саморезы не используются. В передней части опора скруглена и переходит в подошву опоры, которая имеет размеры не менее 57х36 мм. и выгнутую форму по радиусу от R45 мм. до R65 мм. В нижней части опоры, по бокам сделаны вырезы треугольной формы для облегчения и придания изящности форме. Регулировка высоты обеспечивается телескопическим движением труб. Регулировочный механизм на каждой опорной ноге фиксируется двумя болтами М8 (DIN 912), покрашенными в цвет каркаса, отверстия для регулировочных болтов не сквозные. Гайки на внутренней трубе заклепаны по две гайки на каждой опоре под регулировочные болты М8 (DIN 912) для регулировки высоты изделия. Цвет пластика - 2 вида (синий и оранжевый). | Мебель | 1 | шт ( на 1 раб.место) | 30 | ФБ
Рабочее место преподавателя/мастера производственного обучения
Требования к обеспечению зоны (коммуникации, площадь, сети, количество рабочих мест и др.):
Площадь зоны: не менее 63кв.м.
Освещение: Допустимо верхнее искусственное освещение ( не менее 400 люкс)
Интернет : Подключение коипьютера к проводному интернету
Электричество: 220 В подключения к сети
Контур заземления для электропитания и сети слаботочных подключений (при необходимости) : не требуется
Покрытие пола: линолеум -63м2 на всю зону
Подведение/ отведение ГХВС (при необходимости) : не требуется
Подведение сжатого воздуха (при необходимости): не требуется
№ | Наименование | Краткие (рамочные) технические характеристики | Вид | Количество | Единица измерения | Итоговое количество | Источник финансирования
1 | Стол для преподавателя | Габаритные размеры: длина 2000мм, глубина: 600мм, высота: 750мм, выполненный из трубы сечением 60х30х2, траверс 40х20мм толщина стенки 2мм. Соединение траверс к опорам производится через специальные кронштейны толщиной 2мм, которые обхватывают верхний профиль опор изделия с 3-х сторон, крепление траверс к кронштейнам 4-мя болтами М8. цвет каркаса: графитовый муар, каркас представляет из себя 2 ножки Л-образной конструкции, цвет столешницы: белый. «Парящая» столешница; передняя нижняя часть изделия закрыта экраном цвет экрана RAL белый, высота экрана 400 мм, присутствует полка для удобного размещения системного блока под изделием. Полка крепится к поперечинам каркаса болтовыми соединениями, имеются крепления полки слева и справа каркаса. Габаритные размеры полки (длина, высота, глубина): 260 x 560 x 500 материал и цвет крепления полки аналогичен материалу и цвету каркаса. нижняя часть полки выполнена из ЛДСП толщиной 16 мм с кромкой ПВХ 2 мм, с цветом, аналогичным цвету столешницы. в комплекте 1 тумба с цветом, аналогичным цвету столешницы. габаритные размеры (длина, высота, глубина): 400 х 610 х 500мм, материал ЛДСП, толщиной 16мм с кромкой ПВХ 2мм, топ тумбы толщиной 22мм, тумба располагается на колесных опорах, направляющие ящиков шариковые полного выдвижения на верхнем ящике имеется мебельный замок. Заглушка компьютерная. | Мебель | 1 | шт | 1 | ФБ
2 | Стул для преподавателя | Стул преподавателя - Изделие пластмассовое с крестообразной алюминиевой опорой. Пластмассовая часть: Полипропилен, Полиэтилен, Каркас спинки/ Каркас подлокотника/ Перекладина спинки: Сталь, Эпоксидное/полиэстерное порошковое покрытие, Подушка подлокотника: Полипропилен, Наполнитель: Пенополиуретан 35кг/куб.м, Каркас сиденья: Многослойный клееный шпон, Крестообразная опора: Алюминий, Эпоксидное/полиэстерное порошковое покрытие, Основные части: Прокрашенная кожа крупного рогатого скота с обработанной тисненой пигментированной поверхностью, Ткань: 7% хлопок, 20% модакрил, 73 % полиэстер, Детали из ткани с покрытием: 25% хлопок, 75% полиэстер, 100% полиуретан. Ширина изделия: 62 см, Глубина изделия: 60 см, Мин высота: 129 см, Макс высота: 140 см, Ширина сиденья: 53 см, Глубина сиденья: 47 см, Мин высота сиденья: 46 см, Макс высота сиденья: 57 см. | Мебель | 1 | шт | 1 | ФБ
3 | МФУ | А4, ч/б, 2 стор.печать Функции устройства принтер, сканер, копир Технология печати лазерная Цветность печати черно-белая Максимальный формат A4 Автоматическая двусторонняя печать есть Максимальное разрешение черно-белой печати 600x600 dpi Скорость черно-белой печати (стр/мин) 29 стр/мин (А4) Время выхода первого черно-белого отпечатка 7 сек Максимальный месячный объем печати 20000 Оптическое разрешение сканера 600x600 dpi Скорость сканирования 19 стр/мин Максимальный формат бумаги (сканер) A4 (216x297) Максимальное разрешение копира 600x600 dpi Скорость копирования 29 стр/мин Изменение масштаба 25-400 % Максимальное количество копий за цикл 99 | Оборудование IT | 1 | шт | 1 | ФБ
4 | Тумба | Высота: 69,4 см Ширина: 60 см Глубина: 44,6 см Материал: ЛДСП 16 мм Дополнительно: На колесиках Особенности: С двумя распашными дверками | Мебель | 1 | шт | 1 | ФБ
5 | Компьютер | количество ядер процессора: не меньше 6 частота процессора: не ниже 2600 мгц объем видеопамяти: не менее 4 гб размер оперативной памяти: не меньше 32 гб, объем накопителя (ssd): не меньше 500 гб, тип ssd диска m.2, в комплекте мышь и клавиатура, 2 монитора с диагональю экрана не менее 23,8" и разрешением не менее 1920x1080 | Оборудование IT | 1 | шт | 1 | ФБ
6 | Шкаф для хранения метод материала | Каркас - ЛДСП 22 мм, кромка - ПВХ 2 мм Задняя стенка - ДВП 4 мм. 4 полки Регулируемые опоры. Поставляется в разобранном виде. В комплект входит крепеж и инструкция по сборке. Цвет - серый. Размер (ШхГхВ) - 770x370x2000 мм. Производитель - Россия Вес с упаковкой - 48,9 кг Размер в упаковке - 13.2x199.5x37.3 см. | Мебель | 1 | шт | 1 | ФБ
Охрана труда и техника безопасности
№ | Наименование | Краткие (рамочные) технические характеристики | Вид | Количество | Единица измерения | Итоговое количество | Источник финансирования
1 | Аптечка | 1. Жгут кровоостанавливающий — 1 шт. 2. Бинт марлевый медицинский нестерильный 5 м х 5 см — 1 шт. 3. Бинт марлевый медицинский нестерильный 5 м х 10 см — 1 шт. 4. Бинт марлевый медицинский нестерильный 7 м х 14 см — 1 шт. 5. Бинт марлевый медицинский стерильный 5 м х 7 см — 1 шт. 6. Бинт марлевый медицинский стерильный 5 м х 10 см — 2 шт. 7. Бинт марлевый медицинский стерильный 7 м х 14 см — 2 шт. 8. Пакет перевязочный медицинский стерильный с герметичной оболочкой — 1 шт. 9. Салфетки марлевые медицинские стерильные, не менее 16×14 см № 10 — 1 уп. 10. Лейкопластырь бактерицидный, не менее 4×10 см — 2 шт. 11. Лейкопластырь бактерицидный, не менее 1,9×7,2 см — 10 шт. 12. Лейкопластырь рулонный, не менее 1×250 см — 1 шт. 13. Устройство для проведения искусственного дыхания «Рот-Устройство-Рот» — 1 шт. 14. Ножницы для разрезания повязок по Листеру — 1 шт. 15. Салфетки антисептические из бумажного текстилеподобного материала стерильные спиртовые, не менее 12,5×11 см — 5 шт. 16. Перчатки медицинские нестерильные смотровые, размер не менее M — 2 пары 17. Маска медицинская нестерильная 3-слойная из нетканого материала, с резинками или завязками — 2 шт. 18. Покрывало спасательное изотермическое, не менее 160×210 см — 1 шт. 19. Английские булавки стальные со спиралью, не менее 38 мм — 3 шт. 20. Рекомендации с пиктограммами по использованию изделий медицинского назначения аптечки для оказания первой помощи работникам — 1 шт. 21. Футляр или сумка санитарная — 1 шт. 22. Блокнот отрывной для записей, формат не менее A7 — 1 шт. | Охрана труда | 1 | шт | 1 | в наличии
2 | Огнетушитель | Переносной "классический" огнетушитель для офиса, квартиры, дома. Ранг по модельным очагам: 2А, 55В, С, Е (до 1000В). Масса заряда - 4 кг. Закачной (с манометром). | Охрана труда | 1 | шт | 1 | в наличии
3 | Халат | Тип халат Пол мужской 176 см Размер (цифровая система маркировки) 52 Размер (международная цифровая система маркировки) 52 Длина рукава длинный Капюшон нет Тип застежки пуговицы Единиц в упаковке 1 шт | Охрана труда | 1 | шт | 31 | РБ

## Виды (hidden)
Мебель
Оборудование
Оборудование IT
Программное обеспечение
Охрана труда
Техника безопасности