## Базовый ИЛ
1. | Зона под вид работ | Монтаж, ремонт и эксплуатация автоматизированных и интеллектуальных систем
Количество рабочих мест зоны: |  | 12
Код и наименование профессий или специальностей согласно ФГОС СПО |  | 11.02.16 Монтаж, техническое обслуживание и ремонт электронных приборов и устройств 13.02.13 Эксплуатация и обслуживание электрического и электромеханического оборудования (по отраслям) 15.02.18 Техническая эксплуатация и обслуживание роботизированного производства (по отраслям) 23.01.06 Машинист дорожных и строительных машин 23.01.19 Машинист подъемно-транспортных машин и механизмов 23.02.01 Организация перевозок и управление на транспорте (по видам) 23.02.04 Техническая эксплуатация подъемно-транспортных, строительных, дорожных машин и оборудования (по отраслям) 23.02.05 Эксплуатация транспортного электрооборудования и автоматики (по видам транспорта, за исключением водного) 23.02.07 Техническое обслуживание и ремонт двигателей, систем и агрегатов автомобилей 38.02.03 Операционная деятельность в логистике
Требования к обеспечению зоны (коммуникации, площадь, сети, количество рабочих мест и др.):
Площадь зоны: ____ кв.м.
Освещение: _____ (вид освещения и источника)
Интернет: Подключение к _______ интернету (проводному и/или беспроводному)
Электричество: Подключения к сети ___ В (220 и/или 380)
Контур заземления для электропитания и сети слаботочных подключений: ___ (требуется или не требуется)
Покрытие пола: ___ (вид покрытия)
Подведение/ отведение ГХВС: ___ (требуется или не требуется)
Подведение сжатого воздуха: ___ (требуется или не требуется)
Общая зона
№ | Наименование | Краткие (рамочные) технические характеристики | Вид |  |  | Итоговое количество (шт.)
1 | Интерактивная сенсорная панель | Заполняются образовательной организацией в соответствии с потребностями | Оборудование IT |  |  | 1
2 | МФУ | Заполняются образовательной организацией в соответствии с потребностями | Оборудование IT |  |  | 1
3 | Шкаф инструментальный | Заполняются образовательной организацией в соответствии с потребностями | Мебель |  |  | 1
Рабочее место учащегося №1
Количество рабочих мест: |  |  | 12
№ | Наименование | Краткие (рамочные) технические характеристики | Вид | Количество (шт.) | Количество раб. мест | Итоговое количество (шт.)
1 | Верстак с тумбой | Заполняются образовательной организацией в соответствии с потребностями | Мебель | 1 | на 2 р.м. | 6
2 | Инструментальная тележка | Заполняются образовательной организацией в соответствии с потребностями | Оборудование | 1 | на 1 р.м. | 12
3 | Кабинка электромонтажника в комплекте | Заполняются образовательной организацией в соответствии с потребностями | Оборудование | 1 | на 1 р.м. | 12
4 | Стул | Заполняются образовательной организацией в соответствии с потребностями | Мебель | 1 | на 1 р.м. | 12
5 | Учебный стенд автоматики и систем винтиляции | Заполняются образовательной организацией в соответствии с потребностями | Оборудование | 1 | на 1 р.м. | 12
6 | Учебный стенд гидропривода | Заполняются образовательной организацией в соответствии с потребностями | Оборудование | 1 | на 1 р.м. | 12
7 | Учебный стенд электротехники и основ электроники | Заполняются образовательной организацией в соответствии с потребностями | Оборудование | 1 | на 1 р.м. | 12
Рабочее место преподавателя/мастера производственного обучения
№ | Наименование | Краткие (рамочные) технические характеристики | Вид |  |  | Итоговое количество (шт.)
1 | Компьютер (системный блок, монитор, клавиатура, мышь) | Заполняются образовательной организацией в соответствии с потребностями | Оборудование IT |  |  | 1
2 | Стол | Заполняются образовательной организацией в соответствии с потребностями | Мебель |  |  | 1
3 | Стул | Заполняются образовательной организацией в соответствии с потребностями | Мебель |  |  | 1
Охрана труда и техника безопасности
№ | Наименование | Краткие (рамочные) технические характеристики | Вид |  |  | Итоговое количество (шт.)
1 | Аптечка | Заполняются образовательной организацией в соответствии с потребностями | Охрана труда |  |  | 1
2 | Кулер | Заполняются образовательной организацией в соответствии с потребностями | Охрана труда |  |  | 1
3 | Маски медицинские одноразовые | Заполняются образовательной организацией в соответствии с потребностями | Охрана труда |  |  | 12
4 | Огнетушитель | Заполняются образовательной организацией в соответствии с потребностями | Охрана труда |  |  | 1
5 | Перчатки | Заполняются образовательной организацией в соответствии с потребностями | Техника безопасности |  |  | 12
6 | Санитайзер | Заполняются образовательной организацией в соответствии с потребностями | Охрана труда |  |  | 1

## Вариативная часть
№ | Наименование | Краткие (рамочные) технические характеристики | Вид | Итоговое количество (шт.)
Мебель
1 | Доска магнитно-маркерная | Заполняются образовательной организацией в соответствии с потребностями | Мебель | 1
2 | Доска магнитно-меловая | Заполняются образовательной организацией в соответствии с потребностями | Мебель | 1
3 | Корзина для мусора | Заполняются образовательной организацией в соответствии с потребностями | Мебель | 1
4 | Стеллаж | Заполняются образовательной организацией в соответствии с потребностями | Мебель | 1
5 | Тумба | Заполняются образовательной организацией в соответствии с потребностями | Мебель | 1
6 | Шкаф для документов | Заполняются образовательной организацией в соответствии с потребностями | Мебель | 1
7 | Шкаф для одежды | Заполняются образовательной организацией в соответствии с потребностями | Мебель | 1
Оборудование IT
1 | Акустическая система | Заполняются образовательной организацией в соответствии с потребностями | Оборудование IT | 1
2 | Веб-камера | Заполняются образовательной организацией в соответствии с потребностями | Оборудование IT | 1
3 | Компьютер (системный блок, монитор, клавиатура, мышь) | Заполняются образовательной организацией в соответствии с потребностями | Оборудование IT | 1
4 | МФУ | Заполняются образовательной организацией в соответствии с потребностями | Оборудование IT | 1
5 | Мышь компьютерная | Заполняются образовательной организацией в соответствии с потребностями | Оборудование IT | 1
6 | Ноутбук | Заполняются образовательной организацией в соответствии с потребностями | Оборудование IT | 1
7 | Проектор | Заполняются образовательной организацией в соответствии с потребностями | Оборудование IT | 1
8 | Экран для проектора | Заполняются образовательной организацией в соответствии с потребностями | Оборудование | 1
9 | Тележка для зарядки и хранения ноутбуков | Заполняются образовательной организацией в соответствии с потребностями * Количество ячеек для зарядки ноутбуков зависит от количества ноутбуков в Зоне по виду работ | Оборудование IT | 1

## Общая зона (hidden)
Наименование | Краткие (рамочные) технические характеристики | Вид | Количество | Единица измерения | Итоговое количество | Подсчет | Базовая или вариативная часть
Верстак с тумбой | Размеры (ВхШхГ) не менее 800х1200 x600мм Наличие тумб: да однотумбовый | Мебель | 5 | шт | 5 | 1 | Базовая часть
Инструментальная тележка | Тележка с 6 выдвижными ящиками с комплектом инструментов в трёх поролоновых вставках — 206 шт. Выдвижные ящики запираются на защёлки Центральный запирающий механизм с ключом Колёса 125 x 30 мм с наружной поверхностью из не оставляющего следов эластомера: 2 ущий инструмент, ключи, набор бит, плоскогубцы и наборы головок | Оборудование | 5 | шт | 5 | 1 | Базовая часть
Интерактивная доска | Интерактивная система с оптической технологией определения касания. Диагональ интерактивной доски 82 дюйма | Оборудование IT | 1 | шт | 1 | 1 | Вариативная часть
Кабинка электоронтажника в комплекте | Учебный комплекс, состоящий из сборно-разборной кабины, в которой монтируется электрооборудованием, монтажного комплекта и всех инструментов, используемых при монтаже электрических схем.Изготавливается по заказ | Оборудование | 5 | шт | 5 | 1 | Базовая часть
Ноутбук | Дисплей: 15.6" IPS 1920x1080 Процессор: i7-1165G7 2.80 ГГц Видеокарта: nVidia GeForce MX450 2 Гб Оперативная память: 16 Гб DDR4 Накопитель: SSD 512 Гб ПО: MS Office Pro-офисная программа для обработки информации | Оборудование IT | 10 | шт | 10 | 1 | Вариативная часть
Профессиональная ЖК-панель на мобильной стойке | Стандартный дисплей65'' 65UH5F-B ¦ Серия UH5F-B ¦ яркость 500 кд/м², UHD Яркость: 500 кд/м² Рамка: 9.9 мм (Сверху/Справа/Слева), 14.4 мм (Снизу) Глубина: 39.9 мм | Оборудование IT | 2 | шт | 2 | 1 | Вариативная часть
Рабочая кабинка монтажника в комплекте | Компактный центральный процессор CPU 1512C-1 PN, рабочая память 250 кБ и 1 МБ для данных, 32 дискретных входа, 32 дискретных выхода, 5 аналоговых входов, 2 аналоговых выхода, 6 высокоскоростных счётчиков, 4 скоростных импульсных/ШИМ выхода, 1 интерфейс - с 2х-портовым коммутатором, производительность 60 нс на битовую операцию, фронтальные соединители в комплекте, необходима карта памятиипр | Оборудование | 5 | шт | 5 | 1 | Базовая часть
Силовой модуль частотного преобразователя | Силовой модуль , с тормозным модулем, без фильтра, вход: 1фазный или 3фазный, Iн=8,4 А/4,8 А, выход: 3фазы, Iн=3,2 А, Pн=0,55 кВт, частота сети 47...63 Гц | Оборудование | 5 | шт | 5 | 1 | Базовая часть
Стеллаж металлический | Максимальная нагрузка на один стеллаж –от 120 до 4000 кг; Материал: металл | Мебель | 30 | шт | 30 | 1 | Вариативная часть
Тележка инструментальная грузовая | ВЛТ-030 ДиКом 12.0130-101 /215 наименованией/ | Оборудование | 5 | шт | 5 | 1 | Базовая часть
Учебный стенд автоматики и систем винтиляции | Типовой комплект учебного оборудования для проведение лабораторно-практических занятий.Электропитание: от однофазной сети переменного тока с рабочим нулевым и защитным проводниками напряжением, В 220, частота, Гц 50 Класс защиты от поражения электрическим током I Габаритные размеры согласно ТЗ | Оборудование | 5 | шт | 5 | 1 | Базовая часть
Учебный стенд гидропривода | Типовой комплект учебного оборудования для проведения лабораторных занятий в виде одностороннего лабораторного стола с установленными на нем монтажной панелью и стойкой для крепления электрических блоков управления. Электропитание: 220 В, 50 Гц. Габаритные размеры согласно ТЗ | Оборудование | 5 | шт | 5 | 1 | Базовая часть
Учебный стенд электротехники и основ электроники | Учебный стенд для проведение лабораторно-практических занятий 1. Модули: питания; мультиметров; измерительный (2 шт.); 5. Лабораторный стол. 6. Комплект силовых кабелей и соединительных проводов и др. согласно ТЗ | Оборудование | 5 | шт | 5 | 1 | Базовая часть
Шкаф инструментальный | Максимальная нагрузка на шкаф ТС 1995 — 500 кг, максимальная нагрузка на полку — не менее 60 кг; стандартный цвет: серый/синий полуматовый | Мебель | 5 | шт | 5 | 2 | Базовая часть
Шкаф инструментальный | Максимальная нагрузка на шкаф ТС 1995 — 500 кг, максимальная нагрузка на полку — 80 кг; вместимость выдвижных ящиков больших TCF 87x45 — 12 шт.; вместимость выдвижных ящиков малых TCF 42x45 — 24 шт.; шаг регулирования высоты полки — 50 мм; стандартный цвет: серый/синий полуматовый ( | Мебель | 2 | шт | 2 | 2 | Вариативная часть

## Рабочее место учащегося (hidden)
Наименование | Краткие (рамочные) технические характеристики | Вид | Количество | Единица измерения | Итоговое количество | Подсчет | Базовая или вариативная часть
[6 empty] | 0 | Вариативная часть
[6 empty] | 0 | Вариативная часть
[6 empty] | 0 | Вариативная часть

## Рабочее место преподавателя (hidden)
Наименование | Краткие (рамочные) технические характеристики | Вид | Количество | Единица измерения | Итоговое количество | Подсчет | Базовая или вариативная часть
[6 empty] | 0 | Вариативная часть
[6 empty] | 0 | Вариативная часть
[6 empty] | 0 | Вариативная часть

## Охрана труда (hidden)
Наименование | Краткие (рамочные) технические характеристики | Вид | Количество | Единица измерения | Итоговое количество | Подсчет | Базовая или вариативная часть
Аптечка | В пластиковом футляре в соответствии с приказом Минздравсоцразвития РФ №169н от 05.03.2011 «Об утверждении требований к комплектации изделиями медицинского назначения аптечек для оказания первой помощи работникам». | Охрана труда | 1 | шт | 1 | 1 | Вариативная часть
Огнетушитель | Тип огнетушащего вещества углекислотный Способ срабатывания ручной Класс пожара E, C, В | Охрана труда | 1 | шт | 1 | 1 | Вариативная часть

## Перечень кластеров (hidden)
Отрасль | Год | Регион | Базовая образовательная организация | Зона под вид работ | ФГОС СПО | Базовый ИЛ
Транспортная отрасль | 2023 | Волгоградская область | ГБПОУ «Волгоградский технический колледж» | Монтаж, ремонт и эксплуатация автоматизированных и интеллектуальных систем отрасли транспорта и дорожного хозяйства | 11.02.16 Монтаж, техническое обслуживание и ремонт электронных приборов и устройств 13.02.13 Эксплуатация и обслуживание электрического и электромеханического оборудования (по отраслям) 15.02.18 Техническая эксплуатация и обслуживание роботизированного производства (по отраслям) 23.01.06 Машинист дорожных и строительных машин 23.01.19 Машинист подъемно-транспортных машин и механизмов 23.02.01 Организация перевозок и управление на транспорте (по видам) 23.02.04 Техническая эксплуатация подъемно-транспортных, строительных, дорожных машин и оборудования (по отраслям) 23.02.05 Эксплуатация транспортного электрооборудования и автоматики (по видам транспорта, за исключением водного) 23.02.07 Техническое обслуживание и ремонт двигателей, систем и агрегатов автомобилей 38.02.03 Операционная деятельность в логистике | Монтаж, ремонт и эксплуатация автоматизированных и интеллектуальных систем

## Все ИЛ (hidden)
Инфраструктурный лист для оснащения образовательно-производственного центра (клаcтера) "Транспорт и дорожное хозяйство" Волгоградской области
Основная информация об образовательно-производственном центре (кластере):
Субъект Российской Федерации: Волгоградская область
Базовая организация кластера: Государственное бюджетное профессиональное образовательное учреждение "Волгоградский технический колледж"
Адрес базовой образовательной организации: Волгоград, ул. им. Тимирязева, 5
8. Зона под вид работ: "Монтаж, ремонт и эксплуатация автоматизированных и интеллектуальных систем отрасли транспорта и дорожного хозяйства" (25 рабочих мест)
Общая зона, рабочие места обучающихся, рабочее место преподавателя/мастера ПО
Требования к обеспечению зоны (коммуникации, площадь, сети, количество рабочих мест и др.):
Площадь зоны: не менее 30 кв.м.
Освещение: Допустимо верхнее искусственное освещение ( не менее 500 люкс)
Интернет : Подключение ноутбуков к беспроводному интернету (с возможностью подключения к проводному интернету) : имеется
Электричество: подключения к сети по (220 Вольт и 380 Вольт): имеется
Контур заземления для электропитания и сети слаботочных подключений (при необходимости) : имеется
Покрытие пола: бетонные на всю зону
Подведение/ отведение ГХВС (при необходимости) : не требуется
Подведение сжатого воздуха (при необходимости): не требуется
№ | Наименование | Краткие (рамочные) технические характеристики | Вид | Количество | Единица измерения | Итоговое количество | Источник финансирования
1 | Силовой модуль частотного преобразователя | Силовой модуль , с тормозным модулем, без фильтра, вход: 1фазный или 3фазный, Iн=8,4 А/4,8 А, выход: 3фазы, Iн=3,2 А, Pн=0,55 кВт, частота сети 47...63 Гц | оборудование | 5 | шт | 5 | ФБ
2 | Учебный стенд гидропривода | Типовой комплект учебного оборудования для проведения лабораторных занятий в виде одностороннего лабораторного стола с установленными на нем монтажной панелью и стойкой для крепления электрических блоков управления. Электропитание: 220 В, 50 Гц. Габаритные размеры согласно ТЗ | оборудование | 5 | шт | 5 | ФБ
3 | Учебный стенд автоматики и систем винтиляции | Типовой комплект учебного оборудования для проведение лабораторно-практических занятий.Электропитание: от однофазной сети переменного тока с рабочим нулевым и защитным проводниками напряжением, В 220, частота, Гц 50 Класс защиты от поражения электрическим током I Габаритные размеры согласно ТЗ | оборудование | 5 | шт | 5 | ФБ
4 | Учебный стенд электротехники и основ электроники | Учебный стенд для проведение лабораторно-практических занятий 1. Модули: питания; мультиметров; измерительный (2 шт.); 5. Лабораторный стол. 6. Комплект силовых кабелей и соединительных проводов и др. согласно ТЗ | оборудование | 5 | шт | 5 | ФБ
5 | Кабинка электоронтажника в комплекте | Учебный комплекс, состоящий из сборно-разборной кабины, в которой монтируется электрооборудованием, монтажного комплекта и всех инструментов, используемых при монтаже электрических схем.Изготавливается по заказ | оборудование | 5 | шт | 5 | ФБ
6 | Рабочая кабинка монтажника в комплекте | Компактный центральный процессор CPU 1512C-1 PN, рабочая память 250 кБ и 1 МБ для данных, 32 дискретных входа, 32 дискретных выхода, 5 аналоговых входов, 2 аналоговых выхода, 6 высокоскоростных счётчиков, 4 скоростных импульсных/ШИМ выхода, 1 интерфейс - с 2х-портовым коммутатором, производительность 60 нс на битовую операцию, фронтальные соединители в комплекте, необходима карта памятиипр | оборудование | 5 | шт | 5 | В наличии
7 | Шкаф инструментальный | Максимальная нагрузка на шкаф ТС 1995 — 500 кг, максимальная нагрузка на полку — не менее 60 кг; стандартный цвет: серый/синий полуматовый | мебель | 5 | шт | 5 | ФБ
8 | Инструментальная тележка | Тележка с 6 выдвижными ящиками с комплектом инструментов в трёх поролоновых вставках — 206 шт. Выдвижные ящики запираются на защёлки Центральный запирающий механизм с ключом Колёса 125 x 30 мм с наружной поверхностью из не оставляющего следов эластомера: 2 ущий инструмент, ключи, набор бит, плоскогубцы и наборы головок | оборудование | 5 | шт | 5 | ФБ
9 | Тележка инструментальная грузовая | ВЛТ-030 ДиКом 12.0130-101 /215 наименованией/ | оборудование | 5 | шт | 5 | ФБ
10 | Верстак с тумбой | Размеры (ВхШхГ) не менее 800х1200 x600мм Наличие тумб: да однотумбовый | мебель | 5 | шт | 5 | ФБ
11 | Интерактивная доска | Интерактивная система с оптической технологией определения касания. Диагональ интерактивной доски 82 дюйма | Оборудование IT | 1 | шт | 1 | ФБ
12 | Профессиональная ЖК-панель на мобильной стойке | Стандартный дисплей65'' 65UH5F-B ¦ Серия UH5F-B ¦ яркость 500 кд/м², UHD Яркость: 500 кд/м² Рамка: 9.9 мм (Сверху/Справа/Слева), 14.4 мм (Снизу) Глубина: 39.9 мм | Оборудование IT | 2 | шт | 2 | В наличии
13 | Ноутбук | Дисплей: 15.6" IPS 1920x1080 Процессор: i7-1165G7 2.80 ГГц Видеокарта: nVidia GeForce MX450 2 Гб Оперативная память: 16 Гб DDR4 Накопитель: SSD 512 Гб ПО: MS Office Pro-офисная программа для обработки информации | Оборудование IT | 10 | шт | 10 | ФБ
14 | Шкаф инструментальный | Максимальная нагрузка на шкаф ТС 1995 — 500 кг, максимальная нагрузка на полку — 80 кг; вместимость выдвижных ящиков больших TCF 87x45 — 12 шт.; вместимость выдвижных ящиков малых TCF 42x45 — 24 шт.; шаг регулирования высоты полки — 50 мм; стандартный цвет: серый/синий полуматовый ( | мебель | 2 | шт | 2 | В наличии
15 | Стеллаж металлический | Максимальная нагрузка на один стеллаж –от 120 до 4000 кг; Материал: металл | мебель | 30 | шт | 30 | В наличии
Охрана труда и техника безопасности
1 | Аптечка | В пластиковом футляре в соответствии с приказом Минздравсоцразвития РФ №169н от 05.03.2011 «Об утверждении требований к комплектации изделиями медицинского назначения аптечек для оказания первой помощи работникам». | Охрана труда | 1 | шт | 1 | ВБ
2 | Огнетушитель | Тип огнетушащего вещества углекислотный Способ срабатывания ручной Класс пожара E, C, В | Охрана труда | 1 | шт | 1 | ВБ

## Виды (hidden)
Мебель
Оборудование
Оборудование IT
Программное обеспечение
Охрана труда
Техника безопасности
Учебные пособия