## Базовый ИЛ
1. | Зона под вид работ | Монтаж, техническая эксплуатация и ремонт холодильно-компрессорных машин и установок
Количество рабочих мест зоны: |  | 12
Код и наименование профессий или специальностей согласно ФГОС СПО |  | 15.02.06 Монтаж, техническая эксплуатация и ремонт холодильно-компрессорных и теплонасосных машин и установок (по отраслям)
Требования к обеспечению зоны (коммуникации, площадь, сети, количество рабочих мест и др.):
Площадь зоны: ____ кв.м.
Освещение: _____ (вид освещения и источника)
Интернет: Подключение к _______ интернету (проводному и/или беспроводному)
Электричество: Подключения к сети ___ В (220 и/или 380)
Контур заземления для электропитания и сети слаботочных подключений: ___ (требуется или не требуется)
Покрытие пола: ___ (вид покрытия)
Подведение/ отведение ГХВС: ___ (требуется или не требуется)
Подведение сжатого воздуха: ___ (требуется или не требуется)
Общая зона
№ | Наименование | Краткие (рамочные) технические характеристики | Вид |  |  | Итоговое количество (шт.)
1 | Интерактивная сенсорная панель | Заполняются образовательной организацией в соответствии с потребностями | Оборудование IT |  |  | 1
2 | МФУ | Заполняются образовательной организацией в соответствии с потребностями | Оборудование IT |  |  | 1
Рабочее место учащегося №1
Количество рабочих мест: |  |  | 12
№ | Наименование | Краткие (рамочные) технические характеристики | Вид | Количество (шт.) | Количество раб. мест | Итоговое количество (шт.)
1 | Слесарный верстак с тисками | Заполняются образовательной организацией в соответствии с потребностями | Оборудование | 1 | на 1 р.м. | 12
Рабочее место преподавателя/мастера производственного обучения
№ | Наименование | Краткие (рамочные) технические характеристики | Вид |  |  | Итоговое количество (шт.)
1 | Компьютер (системный блок, монитор, клавиатура, мышь) | Заполняются образовательной организацией в соответствии с потребностями | Оборудование IT |  |  | 1
2 | Стол | Заполняются образовательной организацией в соответствии с потребностями | Мебель |  |  | 1
3 | Стул | Заполняются образовательной организацией в соответствии с потребностями | Мебель |  |  | 1
Охрана труда и техника безопасности
№ | Наименование | Краткие (рамочные) технические характеристики | Вид |  |  | Итоговое количество (шт.)
1 | Аптечка | Заполняются образовательной организацией в соответствии с потребностями | Охрана труда |  |  | 1
2 | Защитные очки | Заполняются образовательной организацией в соответствии с потребностями | Техника безопасности |  |  | 12
3 | Кулер | Заполняются образовательной организацией в соответствии с потребностями | Охрана труда |  |  | 1
4 | Маски медицинские одноразовые | Заполняются образовательной организацией в соответствии с потребностями | Охрана труда |  |  | 12
5 | Огнетушитель | Заполняются образовательной организацией в соответствии с потребностями | Охрана труда |  |  | 1
6 | Перчатки | Заполняются образовательной организацией в соответствии с потребностями | Техника безопасности |  |  | 12
7 | Санитайзер | Заполняются образовательной организацией в соответствии с потребностями | Охрана труда |  |  | 1

## Вариативная часть
№ | Наименование | Краткие (рамочные) технические характеристики | Вид | Итоговое количество (шт.)
Мебель
1 | Доска магнитно-маркерная | Заполняются образовательной организацией в соответствии с потребностями | Мебель | 1
2 | Доска магнитно-меловая | Заполняются образовательной организацией в соответствии с потребностями | Мебель | 1
3 | Корзина для мусора | Заполняются образовательной организацией в соответствии с потребностями | Мебель | 1
4 | Стеллаж | Заполняются образовательной организацией в соответствии с потребностями | Мебель | 1
5 | Тумба | Заполняются образовательной организацией в соответствии с потребностями | Мебель | 1
6 | Шкаф для документов | Заполняются образовательной организацией в соответствии с потребностями | Мебель | 1
7 | Шкаф для одежды | Заполняются образовательной организацией в соответствии с потребностями | Мебель | 1
Оборудование IT
1 | Акустическая система | Заполняются образовательной организацией в соответствии с потребностями | Оборудование IT | 1
2 | Веб-камера | Заполняются образовательной организацией в соответствии с потребностями | Оборудование IT | 1
3 | Компьютер (системный блок, монитор, клавиатура, мышь) | Заполняются образовательной организацией в соответствии с потребностями | Оборудование IT | 1
4 | МФУ | Заполняются образовательной организацией в соответствии с потребностями | Оборудование IT | 1
5 | Мышь компьютерная | Заполняются образовательной организацией в соответствии с потребностями | Оборудование IT | 1
6 | Ноутбук | Заполняются образовательной организацией в соответствии с потребностями | Оборудование IT | 1
7 | Проектор | Заполняются образовательной организацией в соответствии с потребностями | Оборудование IT | 1
8 | Экран для проектора | Заполняются образовательной организацией в соответствии с потребностями | Оборудование | 1
9 | Тележка для зарядки и хранения ноутбуков | Заполняются образовательной организацией в соответствии с потребностями * Количество ячеек для зарядки ноутбуков зависит от количества ноутбуков в Зоне по виду работ | Оборудование IT | 1
Оборудование
1 | Баллон Хладогент 404 А | Заполняются образовательной организацией в соответствии с потребностями * Закупка расходных материалов засчет средств Федерального бюджета не допускается | Оборудование | 1
2 | Вакуумный двухступенчатый насос | Заполняются образовательной организацией в соответствии с потребностями | Оборудование | 1
3 | Весы с электронным дозированием | Заполняются образовательной организацией в соответствии с потребностями | Оборудование | 1
4 | Диэлектрический коврик | Заполняются образовательной организацией в соответствии с потребностями | Оборудование | 1
5 | Дрель-шуруповёрт аккумуляторная | Заполняются образовательной организацией в соответствии с потребностями | Оборудование | 1
6 | Дымоуловитель с дымоприемниками 2х50мм | Заполняются образовательной организацией в соответствии с потребностями | Оборудование | 1
7 | Инструмент для прокола медных труб и муфта Ганзена | Заполняются образовательной организацией в соответствии с потребностями | Оборудование | 1
8 | Инструмент для ремонта стендов | Заполняются образовательной организацией в соответствии с потребностями | Оборудование | 1
9 | Катушка (постоянный магнит) | Заполняются образовательной организацией в соответствии с потребностями | Оборудование | 1
10 | Комплект для заправки кондиционеров с функцией заправки масла | Заполняются образовательной организацией в соответствии с потребностями | Оборудование | 1
11 | Комплект для заправки маслом | Заполняются образовательной организацией в соответствии с потребностями | Оборудование | 1
12 | Машина угло-шлифовальная аккумуляторная | Заполняются образовательной организацией в соответствии с потребностями | Оборудование | 1
13 | Набор ключей | Заполняются образовательной организацией в соответствии с потребностями | Оборудование | 1
14 | Паяльный пост "Пропан-Кислород" | Заполняются образовательной организацией в соответствии с потребностями * Закупка расходных материалов засчет средств Федерального бюджета не допускается | Оборудование | 1
15 | Пресс | Заполняются образовательной организацией в соответствии с потребностями | Оборудование | 1
16 | Пресс для капиллярной трубки | Заполняются образовательной организацией в соответствии с потребностями | Оборудование | 1
17 | Припой для медных труб | Заполняются образовательной организацией в соответствии с потребностями * Закупка расходных материалов засчет средств Федерального бюджета не допускается | Оборудование | 1
18 | Сварочный пост, 5 л, кислород -пропан | Заполняются образовательной организацией в соответствии с потребностями * Закупка расходных материалов засчет средств Федерального бюджета не допускается | Оборудование | 1
19 | Станок заточный | Заполняются образовательной организацией в соответствии с потребностями | Оборудование | 1
20 | Станция для опрессовки кондиционера | Заполняются образовательной организацией в соответствии с потребностями | Оборудование | 1
21 | Станция для опрессовки кондиционера. | Заполняются образовательной организацией в соответствии с потребностями | Оборудование | 1
22 | Станция для сбора и откачки фреона | Заполняются образовательной организацией в соответствии с потребностями | Оборудование | 1
23 | Станция для эвакуации фреона с маслоотделителем | Заполняются образовательной организацией в соответствии с потребностями | Оборудование | 1
24 | Труборасширитель медных труб | Заполняются образовательной организацией в соответствии с потребностями | Оборудование | 1
25 | Цифровой тестер | Заполняются образовательной организацией в соответствии с потребностями | Оборудование | 1
26 | Электронный дистанционный термометр | Заполняются образовательной организацией в соответствии с потребностями | Оборудование | 1
27 | Электронный манометрический коллектор для фреона | Заполняются образовательной организацией в соответствии с потребностями | Оборудование | 1
28 | Электронный течеискатель | Заполняются образовательной организацией в соответствии с потребностями | Оборудование | 1

## Общая зона (hidden)
Наименование | Краткие (рамочные) технические характеристики | Вид | Количество | Единица измерения | Итоговое количество | Подсчет | Базовая или вариативная часть
Баллон Хладогент 404 А | Характеристики и состав фреона 404 Вес газа в баллоне не менее 10,9 кг Совместимость с типом масла синтетическое Габаритные размеры в упаковке не более 250х250х420 мм Вес брутто не более 14,4 кг Массовая доля, %: - пентафторэтан (R125) 44 - трифторэтан (R143а) 52 - тетрафторэтан (R134а) 4 Температура кипения при давлении 1,013 бара, °C -46,7 Критическая температура, до 72,7 °C Критическое давление до 3,735 МПа | Оборудование | 5 | шт | 5 | 1 | Вариативная часть
Вакуумный двухступенчатый насос | Напряжение питания 220 В Количество ступеней двухступенчатые Производительность 120 л/мин Вакуум 15 мкм/мбар Вес нетто 11.5 кг Габариты не менее 313x122x230 мм | Оборудование | 6 | шт | 6 | 1 | Вариативная часть
Весы с электронным дозированием | Весы электронные до 50 кг для фреона с пультом управления, до 50 кг. Весы фреона имеют прочный корпус из титанового сплава, питание 4хАА, 4хААА. Максимальный вес 50кг, точность 0,05%, разрешение 2 гр. | Оборудование | 6 | шт | 6 | 1 | Вариативная часть
Диэлектрический коврик | Материал резина Длина 750 мм- наличие Ширина 750 мм- наличие Толщина 6 мм- наличие Цвет черный - наличие Толщина: 6 мм Защитные свойства: Эн, Эв Температурный режим эксплуатации в диапазоне: от -15 до +40 0С Нормативно-техническая документация: ГОСТ 4997-75 | Оборудование | 10 | шт | 10 | 1 | Вариативная часть
Дрель-шуруповёрт с зарядным устройством | Тип двигателя: щеточный Max крутящий момент : 35 Нм Жестк. вращ. момент: 35 Нм Мягк.вращ. момент: 35 Нм Тип аккумулятора: Li-Ion Напряжение аккумулятора: 20 В Емкость аккумулятора: 2 А*ч | Оборудование | 6 | шт | 6 | 1 | Вариативная часть
Дымоуловитель с дымоприемниками 2х50мм | Блок дымоуловителя Дымоприёмники 50мм Воронка не менее 2 шт Предварительный фильтр F5 5 шт FC-1002-PF Средний фильтр F8 FC-1002-MF Комбинированный угольный и HEPA фильтр H13 FC-1002-CF Пульт управления- наличие Кабель питания- наличие | Оборудование | 5 | шт | 5 | 1 | Вариативная часть
Инструмент для прокола медных труб и муфта Ганзена | В комплекте: Шланги заправочные длина 120см. 3 шт. 1 шланг (1/4" SAE x 1/4"SAE), 2 шланга (1/4" SAE x 5/16"SAE) Вальцовка VFT-808-I - наличие Дюйм (1/4,5/16,3/8,1/2,5/8,3/4) - наличие Труборез VTC-28B- наличие 1/8"-1-1/8" (4-28мм) - наличие Труборез VTC-19- наличие 1/8"-5/8" (3-16мм) - наличие Манометрический коллектор VMG-2-R410A- наличие Риммер-карандаш - наличие | Оборудование | 6 | шт | 6 | 1 | Вариативная часть
Инструмент для ремонта стендов | В комплекте: Шланги заправочные длина 120см. 3 шт. 1 шланг (1/4" SAE x 1/4"SAE), 2 шланга (1/4" SAE x 5/16"SAE) Вальцовка VFT-808-I - наличие Дюйм (1/4,5/16,3/8,1/2,5/8,3/4) - наличие Труборез VTC-28B- наличие 1/8"-1-1/8" (4-28мм) - наличие Труборез VTC-19- наличие 1/8"-5/8" (3-16мм) - наличие Манометрический коллектор VMG-2-R410A- наличие Риммер-карандаш - наличие | Оборудование | 6 | шт | 6 | 1 | Вариативная часть
Катушка (постоянный магнит) | Катушка с постоянным магнитом должен позволять открывать соленоидные клапаны одним движением. Должны использоваться для для открытия соленоидных вентилей при вакуумировании, при откачке фреона и других сервисных и ремонтных работах. Масса должна быть не более 0.119 кг | Оборудование | 1 | шт | 20 | 1 | Вариативная часть
Комплект для заправки кондиционеров с функцией заправки масла | Инжектор (впрыскиватель) масла должен быть предназначен для добавления масла и средства для поиска утечек в автокондиционер. Цилиндр оснащен шаровым краном. Емкость: 60 мл Габаритные размеры (ДхШхВ) не менее 390х50х50 мм Объем: не менее 0,000975 м3 Масса 0,6 кг | Оборудование | 6 | шт | 6 | 1 | Вариативная часть
Комплект для заправки маслом | Инжектор (впрыскиватель) масла должен быть предназначен для добавления масла и средства для поиска утечек в автокондиционер. Цилиндр оснащен шаровым краном. Емкость: 60 мл Габаритные размеры (ДхШхВ) не менее 390х50х50 мм Объем: не менее 0,000975 м3 Масса 0,6 кг | Оборудование | 6 | шт | 6 | 1 | Вариативная часть
Медиакомплекс 1 | Интерактивная панель: 86", 4К (3840×2160), 370 кд/м2, 4000:1, IR, 10мс, 20 касаний, Wi-Fi-модуль, ОС Android. Вычислительный модуль: процессор Intel Core, DDR4 8 Gb, SSD 128 Гб. | Оборудование | 1 | шт | 1 | 1 | Вариативная часть
Медиакомплекс 2 | Интерактивная панель: 75", 4К (3840×2160), 370 кд/м2, 4000:1, IR, 10мс, 20 касаний, Wi-Fi-модуль, ОС Android. Вычислительный модуль: процессор Intel Core, DDR4 8 Gb, SSD 128 Гб. | Оборудование | 1 | шт | 1 | 1 | Вариативная часть
Набор ключей | Кейс 1/2" Головки торцевые – 12; 13; 14; 16; 17; 18; 19; 21; 22; 24; 27; 30; 32 мм - наличие Головки свечные – 16; 21 мм - наличие Трещоточный ключ 72 зубца - наличие Шарнир карданный - наличие Удлинитель – 125 мм - наличие Вороток Т-образный – 250 мм - наличие 1/4" Головки торцевые – 4; 5; 6; 7; 8; 9; 10; 11; 12 мм - наличие Головки торцевые удлиненные – 8; 10; 12; 13 мм - наличие Трещоточный ключ 72 зубца - наличие Вороток Т-образный – 115 мм - наличие Удлинитель – 75 мм - наличие Шарнир карданный - наличие Удлинитель гибкий – 145 мм - наличие Отвертка-держатель - наличие Переходник для вставок-бит 1/4"DR×1/4"HDR - наличие Биты Hex – H3; H4; H5; H6 - наличие Slotted – SL3; SL4; SL5; SL6 - наличие Phillips – PH1; PH2; PH3 - наличие Torx – Т10; Т15; Т20; Т25; Т27; Т30; Т40 - наличие Ключи комбинированные – 8; 10; 12; 13; 14; 15; 17; 19 мм - наличие Клещи переставные – 250 мм - наличие Пассатижи – 200 мм - наличие Ключи шестигранные – 1,5; 2; 2,5 мм - наличие Молоток – 500 г - наличие Отвертки крестовые Phillips – РН 1×80 мм; РН 2×100 мм; РН 3×150 мм - наличие Отвертки шлицевые Slotted – SL 5×75 мм; SL 6×150 мм - наличие | Оборудование | 6 | шт | 6 | 1 | Вариативная часть
Пенал для одежды | Размер, мм 760х550х2020. Материал изготовления ЛДСП: топ шкафа толщиной не менее 22 мм; двери и корпус толщиной не менее 16 мм. | Мебель | 1 | шт | 1 | 1 | Вариативная часть
Пресс для капиллярной трубки | с манометром предназначен для устранения засора и непроходимости капиллярной трубки холодильников. Принцип действия пресса основан на воздействии рабочего тела (масла) на продукт засорения при значительном давлении (до 150 Бар), что в сочетании с дальнейшей очисткой и промывкой испарителя позволяет эффективно восстанавливать работоспособность бытовых холодильников. - Вес: 2.275 кг. - Размеры: 90х90х345 мм | Оборудование | 6 | шт | 6 | 1 | Вариативная часть
Припой. для медных труб | Специальный офлюсованный припой для пайки меди П-14. Температура плавления в диапазоне +640-680С. 1 пруток ~15-16 грамм, ~ ø 2,4 мм, длина ~495 мм. | Оборудование | 1 | шт | 200 | 1 | Вариативная часть
Сварочный пост, 5 л, кислород -пропан | Тип газовая горелка пост В комплектацию поста входят горелка с насадками №3 и №2. Кислородный баллон многоразовый, заправляемый, объем 5 литров - 1 шт. Баллон пропановый многоразовый, заправляемый, объем 5 литров - 1 шт. Редуктор кислородный БКО 50-5 - 1 шт. Редуктор пропановый БПО 5-3 - 1 шт. Горелка газовоздушная ГЗУ 3 (2,3) - 1 шт. Дополнительные насадки на горелку - 1 шт. Рукав кислородный ф 6,3 мм - 5,0 м Рукав ацетиленовый ф 6,3 мм - 5,0 м. Платформа - 1 шт. | Оборудование | 1 | шт | 1 | 1 | Вариативная часть
Слесарный верстак с тисками | Высота стола: не менее 855 мм Max нагрузка на стол: не менее 400 кг Длина рабочего стола: не более 1800 мм Тумба с дверью: наличие Вес нетто: 72 кг Тип: слесарные тиски | Оборудование | 5 | шт | 5 | 1 | Вариативная часть
Станок заточный | Тип: для инструмента Тип электродвигателя: асинхронный Передача: прямая Напряжение:220 В Частота вращения шлиф. круга: 2950 об/мин Регулировка оборотов: нет Диаметр диска: 125 мм | Оборудование | 1 | шт | 1 | 1 | Вариативная часть
Станция для опрессовки кондиционера | Станция для опрессовки азотом холодильных систем. Компактная станция для опрессовки кондиционера. Должно ключать в себя: Азотный баллон (не заправленный) 5л. – не менее 2шт Переходник на холодильную резьбу - наличие 1/4 SAE - наличие Редуктор РК-70 (70Бар) Опрессовочный шланг – не менее 3м. | Оборудование | 6 | шт | 6 | 1 | Вариативная часть
Станция для эвакуации фреона с маслоотделителем | Технические характеристики: Хладагенты: Категория III - R12, R134a, R401C, R406A, r500 Категория IV - R22,R401A, R401B, R402B, R407C, R407D, R408A, R409A, R411B, R412A, R502, R509 Категория V - R402A, R404A, R407A, R407B, R410A, R507. Питающее напряжение: 230B/50Гц Мотор: 550 Вт - наличие Скорость вращения: 1450 об/мин Компрессор: Безмаслянный, воздушного охлаждения - наличие Автоматическое отключение: 38,5 Бар/ 3850кПа (558 psi) Габариты: 400х250х355 мм Масса не более: 14,2 кг Рабочая температура в диапазоне: от 0 до +40 °C Маслоотделитель - наличие | Оборудование | 6 | шт | 6 | 1 | Вариативная часть
Стеллаж | 100x40x200 см, цвет Metal | Мебель | 2 | шт | 2 | 1 | Вариативная часть
Стеллаж-шкаф | Для хранения документов и оборудования Металл Размеры: ВхШхГ: 1490х460х340 | Мебель | 1 | шт | 1 | 1 | Вариативная часть
Стойка напольная, мобильная для устройств с диагональю до 86 дюймов | Стойка напольная, мобильная для устройств с диагональю до 86 дюймов с возможностью регулировки высоты. VESA 800×600; max нагрузка – 80 кг. Тыльная и нижняя полки в состав не входят. | Оборудование | 2 | шт | 2 | 1 | Вариативная часть
Стол прямой | Стол на колесных опорах с откидной столешницей. Размер стола не менее: Ширина: 1200 мм Глубина: 600 мм Высота: 750 мм Материал каркаса – сталь Материал столешницы – ЛДСП | Мебель | 8 | шт | 8 | 1 | Вариативная часть
Стул ученический | Стул с подлокотниками на хромированном каркасе Размеры стула не менее: ширина стула не менее 480 мм глубина стула не менее 500 мм высота стула не менее 800 мм Высота до сиденья не менее 450 мм Материал каркаса - хром Рекомендуемая максимальная нагрузка: до 120кг | Мебель | 16 | шт | 16 | 1 | Вариативная часть
Труборасширитель медных труб | Труборасширитель для медных и алюминиевых труб универсальный, дюймовый: 3/8", 1/2", 5/8", 3/4", 7/8", 1", 1 1/8", . Труборасширитель для VRF систем и холодильной техники. Масса не более 3498 гр. | Оборудование | 6 | шт | 6 | 1 | Вариативная часть
Тумба под оргтехнику | Размер, мм: 780х550х660 Материал изготовления ЛДСП | Мебель | 1 | шт | 1 | 1 | Вариативная часть
Тумба подкатная с замком | Размер не менее, мм: 400х450х520 Три выдвижных ящика, верхний ящик должен иметь встроенный замок и комплект из двух ключей | Мебель | 1 | шт | 1 | 1 | Вариативная часть
Угловая шлифовальная машинка с зарядным устройством | Количество аккумуляторов в комплекте: 1 Диаметр диска: 125 мм Посадочный диаметр: 22.2 мм Резьба шпинделя: М14 Тип аккумулятора: Li-Ion Напряжение аккумулятора:18 В Время заряда 2 ч Зарядное устройство в комплекте есть | Оборудование | 6 | шт | 6 | 1 | Вариативная часть
Цифровой тестер | Тип отображения: цифровой наличие Элементы питания:AAA/мизинчиковая Количество и напряжение элементов питания: 2х1.5B Постоянное напряжение в диапазоне: 0.02-600 В | Оборудование | 6 | шт | 6 | 1 | Вариативная часть
Электронный дистанционный термометр | Дисплей - цветной, жидкокристаллический Соотношение дистанции до бъекта и его размера D:S - 12:1 Коэффициент черноты - 0,10~1,00 Спектральная чувствительность - 8~14 мкм Лазер - меньше 1мВт, 630~670 нм, класс 2 Скорость реакции - меньше 30 с Температура эксплуатации в диапазоне - 0~40°C Температура хранения в диапазоне - минус 10~60°C Дипазон температуры - минус 30~380°C Погрешность в диапазоне от -30 до 0°C: ±3°C Погрешность в диапазоне от 0 до 380°C: 1,5% от показания +2°C | Оборудование | 6 | шт | 6 | 1 | Вариативная часть
Электронный манометрический коллектор для фреона | Комплектация электронного манометрческого коллектора: Два температурных зонда для измерения температуры трубопроводов Три шланга без вентилей длиной 1500 мм с накидными гайками F1/4" SAE Два переходника M1/4" SAE х FM1/2" для работы с R410A Инструкция на русском языке. Пластиковый кейс наличие | Оборудование | 6 | шт | 6 | 1 | Вариативная часть
Электронный течеискатель | Минимальная чувствительность по R134a: 3ppm (3 грамма в год) Допустимая рабочая температура в диапазоне: 0-40◦С Допустимый уровень влажности: ≤90% Время реагирования: 3 секунды Питание: аккумулятор (в комплекте) Время работы от аккумулятора: 8 часов Калибровка: Автоматическая и ручная Срок эксплуатации сенсора 1 год при нормальном использовании Масса: не более 350 грамм Длина щупа не менее 40 см. | Оборудование | 6 | шт | 6 | 1 | Вариативная часть

## Рабочее место учащегося (hidden)
Наименование | Краткие (рамочные) технические характеристики | Вид | Количество | Единица измерения | Итоговое количество | Подсчет | Базовая или вариативная часть
Вакуумный двухступенчатый насос. | Технические характеристики вакуумного насоса (двухступенчатый, 41 литр/мин) с отсечным соленоидным вентилем (обратным клапаном): - Производительность 41 л/мин - Остаточное давление 15 микрон - Мощность/напряжение 150 Вт/220Вт 50Гц - Резьба присоединения 1/4 SAE - Объем масла 150 мл - Габаритные размеры (мм) 240х86х183 - Вес 4 кг. | Оборудование | 1 | шт | 1 | 1 | Вариативная часть
Весы с электронным дозированием. | Весы электронные с LCD экраном - Размер платформы: 223х223 мм. - Диапазон взвешивания 100 кг. - Погрешность: 5 гр. | Оборудование | 1 | шт | 1 | 1 | Вариативная часть
Диэлектрический коврик | 750х750 мм резиновый, Толщина 6 мм | Оборудование | 6 | шт. | 6 | 1 | Вариативная часть
Дымоуловитель с дымоприемниками 2х50мм | Электропитание: 110-220В, 210Вт Габариты: 425х250х410мм Воздушный поток: 23 м/с Уровень шума, дБ: <55дБ Производительность: 330 куб.м/час Эффективность комбофильтра: 99,97% на 0.3мкм (Класс Н14 ГОСТ Р ЕН 1822-1-2010) Диаметр воздуховодов: 50мм Разрежение: 22 мБар | Оборудование | 2 | шт | 2 | 1 | Вариативная часть
Инструмент для прокола медных труб, труборез, муфта Ганзена. | 1. Проколка с ниппелем: - Вес: 0.3 кг. - Размеры: 210х55х18 мм 2. Муфта Ганзена для капиллярной трубки холодильника Технические характеристики: -Максимальный диаметр капиллярной трубки - до 4 мм - Резьбовое соединения - 1/4" SAE - Рабочее давление – 15 Бар - Давление испытания – 45 Бар - Длина алюминиевой части - 28 мм - Длина латунной части - 53 мм 3. Труборез для медных труб диаметром: от 1/8" до 1 1/4" (4-32 мм). | Оборудование | 1 | шт | 1 | 1 | Вариативная часть
Инструмент для ремонта стендов | Набор инструмента для холодильщика позволяет работать с фреонами В комплекте: - Шланги заправочные длина 120см. 3 шт. (1/4" SAE x 1/4"SAE) - Вальцовка VFT-808-MIS две плашки - Дюйм (1/4,5/16,3/8,1/2,5/8,3/4) - Метрика (6,8,10,12,16,19) - Труборез VTC-28B 1/8"-1-1/8" (4-28мм) - Труборез VTC-19 1/8"-5/8" (3-16мм) - Манометрический коллектор - Риммер-пальчиковый | Оборудование | 1 | шт | 1 | 1 | Вариативная часть
Комплект учебно-лабораторного оборудования "Изучение принципа работы холодильной камеры" | Технические характеристики комплекта: Исполнение: напольное Габаритные размеры стенда (ДхШхВ): не менее 1500 х 600 х 1800 мм Масса: не более 120 кг Электропитание: 220 В, 50 Гц Потребляемая мощность: не более 3,0 кВт | Оборудование | 1 | шт | 1 | 1 | Вариативная часть
Комплект учебно-лабораторного оборудования "Испытание систем кондиционирования и вентиляции" | Габаритные размеры стенда (ДхШхВ): не менее 2000 х 850 х 1600 мм Электропитание: 380 В, 50 Гц. состав лабораторного стенда должны входить:  Модуль управления и индикации - 1 шт.  Компрессор - 1 шт.  Конденсатор воздушного охлаждения - 1 шт.  Испаритель - пластинчатый теплообменный аппарат - 1 шт.  Ресивер - 1 шт.  Отделитель жидкости - 1 шт.  Фильтр-осушитель - 1 шт.  ТРВ – терморегулирующий вентиль - 1 шт.  Вентилятор - 1 шт.  Воздухоохладитель - 1 шт.  Калорифер – электрический воздухонагреватель - 1 шт.  Увлажнитель воздуха - 1 шт.  Камера кондиционирования - 1 шт.  Бак для воды - 1 шт.  Насос - 1 шт.  Воздушный фильтр - 1 шт.  Регулирующие заслонки - 1 комплект  Экспериментальный участок круглого сечения - 1 шт.  Экспериментальный участок гофрированный алюминиевый круглого сечения - 1 шт.  Экспериментальный участок прямоугольного сечения - 1 шт.  Диффузор регулируемый - 1 комплект  Датчики температуры - 1 комплект  Датчики давления - 1 комплект  Трубка Пито - не менее 3 шт.  Датчик влажности - не менее 2 шт.  Расходомер - 1 шт. | Оборудование | 1 | шт | 1 | 1 | Вариативная часть
Комплект учебно-лабораторного оборудования "Монтаж холодильной установки" с комплектом запасных частей. | Технические характеристики комплекта: Исполнение: напольное Габаритные размеры стенда (ДхШхВ): не менее 1500 х 600 х 1800 мм Масса: не более 120 кг Электропитание: 220 В, 50 Гц Потребляемая мощность: не более 3,0 кВт | Оборудование | 1 | шт | 1 | 1 | Вариативная часть
Комплект учебно-лабораторного оборудования "Поиск неисправностей" | Технические характеристики комплекта: Габаритные размеры стенда (ДхШхВ): не менее 1020 х 500 х 1800 мм Масса: не более 120 кг Электропитание: 220 В, 50 Гц Потребляемая мощность: не более 2 кВт | Оборудование | 1 | шт | 1 | 1 | Вариативная часть
Комплект учебно-лабораторного оборудования "Электромонтаж и наладка холодильной установки" | Габаритные размеры стенда (ДхШхВ): не менее 1020 х 600 х 750 мм Электропитание: 380 В, 50 Гц. лабораторного стенда должны входить:  Универсальный лабораторный стол - 1 шт.  Монтажная панель - 1 шт.  Модуль управления и индикации - 1 шт. На лицевой панели модуля должны быть размещены:  Кнопки с подсветкой: не менее 3 шт.;  Однофазные выключатели на напряжение 220 В с частотой 50 Гц, максимальный ток 6 А;  Трехфазный автоматический выключатель на напряжение 380 В с частотой 50 Гц, максимальный ток 10 А;  Аварийная кнопка «Стоп»;  Защита от короткого замыкания в цепи;  Электрический термостат - 1 шт.  диапазон регулирования: от -30 до 30 °C  Контактор 24 В - не менее 2 шт.  Реле контроля фаз –1 шт.  Компрессор - 1 шт.  Реле низкого давления - 1 шт.  Реле высокого давления - 1 шт.  Реле температуры (термостат) - 1 шт.  Монтажные колодки - не менее 6 шт.  Комплект электротехнических модулей - 1 шт. | Оборудование | 1 | шт | 1 | 1 | Вариативная часть
Паяльный пост "Пропан-Кислород". | Комплектация: станина, баллон кислородный 3 л, баллон BLG-MAPP 1 л, кислородный редуктор БКО-50-12.5, переходник E905, вентиль для BLG-MAPP, переходник Сп21.8-G3/4, горелка ZW-20A, комплект запасных сопел, двойной шланг 1/4х1/4 (2,5 м). | Оборудование | 1 | шт | 1 | 1 | Вариативная часть
Персональный компьютер | ОЗУ: DDR-3 не менее 16 GB, параметрами не хуже: HDD не менее 256Gb, видеокарта минимум c 4 ГБ памяти, 4 ядер, до 1200 МГц | Оборудование IT | 5 | шт | 5 | 1 | Вариативная часть
Пресс | Пресс для капиллярной трубки: - Вес: 2.275 кг. - Размеры: 90х90х345 мм | Оборудование | 1 | шт | 1 | 1 | Вариативная часть
Слесарный верстак с тисками. | Основные характеристики: - Грузоподъемность, кг 6000 - Основной цвет RAL 7012 - Цвет элементов RAL 3002 - Толщина несущих конструкций, мм 3 - Габариты Д x Ш x В, мм 1240x600x850 - Высота с экраном, мм 1445 - Масса, кг 80 | Оборудование | 1 | шт | 1 | 1 | Вариативная часть
Станция для опрессовки кондиционера. | Состав станции для опрессовки азотом холодильных систем: - Азотный баллон (не заправленный) 5л. - 2шт. - Переходник на холодильную резьбу 1/4 SAE - Редуктор РК-70 (70Бар) - Опрессовочный шланг - 3м. - Компактная подставка | Оборудование | 1 | шт | 1 | 1 | Вариативная часть
Станция для сбора и откачки фреона | Инструкцией по эксплуатации станции наличие приточной вентиляции не предусмотрено. Технические характеристики станции: Рабочий диапазон температур: От 0 до 40oС Источник питания: 220 - 240 В 50/60 Гц Потребляемая мощность: 300Bт Манометр на стороне всасывания: 8 Бар Манометр на стороне нагнетания:34 Бар Фильтрация (от механических частиц): Заменяемый фильтр Отсечные клапана: - На линии всасывания – 5 Bar, - на линии нагнетания – 30 Bar Резьба на разъемах станции для подключения шлангов: 7/16-20UNF Резьба на шланге всасывания и нагнетания: 7/16-20UNF Защита от перегрузки: Предохранитель 10А Хладагенты | Оборудование | 1 | шт | 1 | 1 | Вариативная часть
Цифровой тестер | Технические характеристики тестера "клещи-мультиметр": - ЖК-дисплей: максимальное значение 4099. - Отображение поляризации: автоматический - Дисплей перегрузки: «OL» или «-OL» - Максимальное открытие челюсти: 28 мм - Максимальное поперечное сечение измерительной трубы: 28 мм - Питание: 2 х ААА 1.5V | Оборудование | 1 | шт | 1 | 1 | Вариативная часть
Электронный манометрический коллектор для фреона | Комплектация манометрического коллектора для заправки, диагностики систем кондиционирования воздуха хладагентом R22, R134a, R404a, R410: - 2-х вентильный коллектор. - Заправочные шланги длиной 1.5м. - Быстросъемные соединения для низкого и высокого давления. - Золотники с уплотнителями. - Пластиковый кейс. | Оборудование | 1 | шт | 1 | 1 | Вариативная часть
Электронный течеискатель | Технические характеристики течеискателя для фреона: - Хладагенты - Минимальная чувствительность по R134a: 3ppm (3 грамма в год) - Допустимая рабочая температура: 0-40◦С - Допустимый уровень влажности: ≤90% - Время реагирования: 3 секунды - Питание: аккумулятор (в комплекте) - Время работы от аккумулятора: 8 часов - Калибровка: Автоматическая и ручная - Вес: 350 грамм - Длина щупа 40 см. | Оборудование | 1 | шт | 1 | 1 | Вариативная часть

## Рабочее место преподавателя (hidden)
Наименование | Краткие (рамочные) технические характеристики | Вид | Количество | Единица измерения | Итоговое количество | Подсчет | Базовая или вариативная часть
Доска магнитно-маркерная | Размер доски Д/В - 300х100см Центральная часть – 150 см, основная часть школьной доски, которая крепится к стене; боковые двухсторонние створки – по 75 см каждая, должны независимо открываться и закрываться от плоскости основной части доски до плоскости стены. | Мебель | 2 | шт | 2 | 1 | Вариативная часть
Кранштейн для проектора | наклон, поворот, до - 23 кг, угол наклона от 180° до 180°, глубина - 843 мм, черный | Оборудование IT | 1 | шт | 1 | 1 | Вариативная часть
Кресло для преподавателя | Каркас немонолитный Каркас спинки выполнен из пластика, цвет черный. Материал спинки – сетчатая ткань TW, цвет черный Материал сидушки – ткань TW, цвет чер-ный | Мебель | 1 | шт | 1 | 1 | Вариативная часть
МФУ (принтер, сканер, копир) | сканирование, отправка изображения по e-mail, копирование, черно-белая лазерная, макс. формат печати A4 (210 × 297 мм) макс. размер отпечатка 216 × 356 мм, автоматическая двусторонняя печать, интерфейсы Ethernet (RJ-45), USB, AirPrint | Оборудование IT | 1 | шт | 1 | 1 | Вариативная часть
Ноутбук | Full HD (1920x1080), TN+film, AMD Ryzen 5 5500U, ядра: 6 х 2.1 ГГц, RAM 8 ГБ, SSD 512 ГБ, AMD Radeon Graphics , без ОС | Оборудование IT | 1 | шт | 1 | 1 | Вариативная часть
Проектор | 1600x1200 пикселей, HDMI, USB | Оборудование | 1 | шт | 1 | 1 | Вариативная часть
Стол прямой | Стол деревянный Размер стола не менее: Ширина: 1500 мм Глубина: 720 мм Высота: 740 мм | Мебель | 1 | шт | 1 | 1 | Вариативная часть
Экран для проектора | Экран проекционный настенный (200х200см) формата 1:1 матовый | Мебель | 1 | шт | 1 | 1 | Вариативная часть

## Охрана труда (hidden)
Наименование | Краткие (рамочные) технические характеристики | Вид | Количество | Единица измерения | Итоговое количество | Подсчет | Базовая или вариативная часть
Аптечка | Производственная аптечка разработана с учетом особенностей людей различного возраста, которые могут работать на производстве. | Охрана труда | 1 | шт. | 1 | 1 | Вариативная часть
Защитные очки | Тип - Очки защитные Крепление щитка - На голову Вид защитных очков - Открытые Цвет линз - Прозрачный | Техника безопасности | 32 | шт. | 32 | 1 | Вариативная часть
Кулер | 19 л (холодная/горячая вода) | Охрана труда | 1 | шт. | 1 | 1 | Вариативная часть
Маски медицинские одноразовые | трехслойная (3-х сл) на резинках | Охрана труда | 20 | шт. | 20 | 1 | Вариативная часть
Огнетушитель | обьем 5 л | Охрана труда | 1 | шт. | 1 | 1 | Вариативная часть
Перчатки | Вид (назначение): от механических воздействий. Основная технология: вязаные. Вариант исполнения: трикотажная манжета. Материал основы: нейлон, спандекс. Тип покрытия: вспененное. Цвет: черный | Техника безопасности | 32 | шт. | 32 | 1 | Вариативная часть
Санитайзер | 1.5л | Охрана труда | 1 | шт. | 1 | 1 | Вариативная часть

## Перечень кластеров (hidden)
Отрасль | Год | Регион | Базовая образовательная организация | Зона под вид работ | ФГОС СПО | Базовый ИЛ
Транспортная отрасль | 2023 | Приморский край | ФГБОУ ВО «Морской государственный университет имени адмирала Г.И. Невельского» | Монтаж, техническая эксплуатация и ремонт холодильно-компрессорных машин и установок | 15.02.06 Монтаж, техническая эксплуатация и ремонт холодильно-компрессорных и теплонасосных машин и установок (по отраслям) | Монтаж, техническая эксплуатация и ремонт холодильно-компрессорных машин и установок

## Все ИЛ (hidden)
Инфраструктурный лист для оснащения образовательно-производственного центра (кластера) «Морской транспорт»
Основная информация об образовательно-производственном центре (кластере):
Субъект Российской Федерации: Приморский край
Базовая организация кластера: ФГБОУ ВО "Морской государственный университет имени Г.И. Невельского"
Адрес базовой образовательной организации: г. Владивосток, ул. Станюковича 64, кб.108
1. Зона под вид работ: "Монтаж, техническая эксплуатация и ремонт холодильно-компрессорных машин и установок" (16 рабочих мест)
Общая зона
Требования к обеспечению зоны (коммуникации, площадь, сети, количество рабочих мест и др.):
Площадь зоны: не менее 50 кв.м.
Освещение: допустимо верхнее искусственное освещение (не менее 400 люкс)
Интернет: Подключение ноутбуков к беспроводному интернету (с возможностью подключения к проводному интернету)
Электричество: 45 подключения к сети по (220 Вольт и 380 Вольт)
Контур заземления для электропитания и сети слаботочных подключений (при необходимости): требуется
Покрытие пола: линолеум 56,5 м2 на всю зону
Подведение/ отведение ГХВС (при необходимости): не требуется
Подведение сжатого воздуха (при необходимости): не требуется
№ | Наименование | Краткие (рамочные) технические характеристики | Вид | Количество | Единица измерения | Итоговое количество | Источник финансирования
1 | Стол прямой | Стол на колесных опорах с откидной столешницей. Размер стола не менее: Ширина: 1200 мм Глубина: 600 мм Высота: 750 мм Материал каркаса – сталь Материал столешницы – ЛДСП | Мебель | 8 | шт | 8 | ФБ
2 | Стул ученический | Стул с подлокотниками на хромированном каркасе Размеры стула не менее: ширина стула не менее 480 мм глубина стула не менее 500 мм высота стула не менее 800 мм Высота до сиденья не менее 450 мм Материал каркаса - хром Рекомендуемая максимальная нагрузка: до 120кг | Мебель | 16 | шт | 16 | ФБ
3 | Стеллаж | 100x40x200 см, цвет Metal | Мебель | 2 | шт | 2 | ФБ
4 | Стеллаж-шкаф | Для хранения документов и оборудования Металл Размеры: ВхШхГ: 1490х460х340 | Мебель | 1 | шт | 1 | ФБ
4 | Медиакомплекс 1 | Интерактивная панель: 86", 4К (3840×2160), 370 кд/м2, 4000:1, IR, 10мс, 20 касаний, Wi-Fi-модуль, ОС Android. Вычислительный модуль: процессор Intel Core, DDR4 8 Gb, SSD 128 Гб. | Оборудование | 1 | шт | 1 | ФБ
5 | Медиакомплекс 2 | Интерактивная панель: 75", 4К (3840×2160), 370 кд/м2, 4000:1, IR, 10мс, 20 касаний, Wi-Fi-модуль, ОС Android. Вычислительный модуль: процессор Intel Core, DDR4 8 Gb, SSD 128 Гб. | Оборудование | 1 | шт | 1 | ФБ
7 | Стойка напольная, мобильная для устройств с диагональю до 86 дюймов | Стойка напольная, мобильная для устройств с диагональю до 86 дюймов с возможностью регулировки высоты. VESA 800×600; max нагрузка – 80 кг. Тыльная и нижняя полки в состав не входят. | Оборудование | 2 | шт | 2 | РБ
8 | Тумба подкатная с замком | Размер не менее, мм: 400х450х520 Три выдвижных ящика, верхний ящик должен иметь встроенный замок и комплект из двух ключей | Мебель | 1 | шт | 1 | ФБ
9 | Пенал для одежды | Размер, мм 760х550х2020. Материал изготовления ЛДСП: топ шкафа толщиной не менее 22 мм; двери и корпус толщиной не менее 16 мм. | Мебель | 1 | шт | 1 | ФБ
10 | Тумба под оргтехнику | Размер, мм: 780х550х660 Материал изготовления ЛДСП | Мебель | 1 | шт | 1 | ФБ
6 | Слесарный верстак с тисками | Высота стола: не менее 855 мм Max нагрузка на стол: не менее 400 кг Длина рабочего стола: не более 1800 мм Тумба с дверью: наличие Вес нетто: 72 кг Тип: слесарные тиски | Оборудование | 5 | шт | 5 | ФБ
7 | Цифровой тестер | Тип отображения: цифровой наличие Элементы питания:AAA/мизинчиковая Количество и напряжение элементов питания: 2х1.5B Постоянное напряжение в диапазоне: 0.02-600 В | Оборудование | 6 | шт | 6 | ФБ
8 | Электронный течеискатель | Минимальная чувствительность по R134a: 3ppm (3 грамма в год) Допустимая рабочая температура в диапазоне: 0-40◦С Допустимый уровень влажности: ≤90% Время реагирования: 3 секунды Питание: аккумулятор (в комплекте) Время работы от аккумулятора: 8 часов Калибровка: Автоматическая и ручная Срок эксплуатации сенсора 1 год при нормальном использовании Масса: не более 350 грамм Длина щупа не менее 40 см. | Оборудование | 6 | шт | 6 | ФБ
9 | Вакуумный двухступенчатый насос | Напряжение питания 220 В Количество ступеней двухступенчатые Производительность 120 л/мин Вакуум 15 мкм/мбар Вес нетто 11.5 кг Габариты не менее 313x122x230 мм | Оборудование | 6 | шт | 6 | ФБ
10 | Электронный манометрический коллектор для фреона | Комплектация электронного манометрческого коллектора: Два температурных зонда для измерения температуры трубопроводов Три шланга без вентилей длиной 1500 мм с накидными гайками F1/4" SAE Два переходника M1/4" SAE х FM1/2" для работы с R410A Инструкция на русском языке. Пластиковый кейс наличие | Оборудование | 6 | шт | 6 | ФБ
11 | Весы с электронным дозированием | Весы электронные до 50 кг для фреона с пультом управления, до 50 кг. Весы фреона имеют прочный корпус из титанового сплава, питание 4хАА, 4хААА. Максимальный вес 50кг, точность 0,05%, разрешение 2 гр. | Оборудование | 6 | шт | 6 | ФБ
12 | Пресс для капиллярной трубки | с манометром предназначен для устранения засора и непроходимости капиллярной трубки холодильников. Принцип действия пресса основан на воздействии рабочего тела (масла) на продукт засорения при значительном давлении (до 150 Бар), что в сочетании с дальнейшей очисткой и промывкой испарителя позволяет эффективно восстанавливать работоспособность бытовых холодильников. - Вес: 2.275 кг. - Размеры: 90х90х345 мм | Оборудование | 6 | шт | 6 | ФБ
13 | Инструмент для прокола медных труб и муфта Ганзена | В комплекте: Шланги заправочные длина 120см. 3 шт. 1 шланг (1/4" SAE x 1/4"SAE), 2 шланга (1/4" SAE x 5/16"SAE) Вальцовка VFT-808-I - наличие Дюйм (1/4,5/16,3/8,1/2,5/8,3/4) - наличие Труборез VTC-28B- наличие 1/8"-1-1/8" (4-28мм) - наличие Труборез VTC-19- наличие 1/8"-5/8" (3-16мм) - наличие Манометрический коллектор VMG-2-R410A- наличие Риммер-карандаш - наличие | Оборудование | 6 | шт | 6 | ФБ
14 | Комплект для заправки кондиционеров с функцией заправки масла | Инжектор (впрыскиватель) масла должен быть предназначен для добавления масла и средства для поиска утечек в автокондиционер. Цилиндр оснащен шаровым краном. Емкость: 60 мл Габаритные размеры (ДхШхВ) не менее 390х50х50 мм Объем: не менее 0,000975 м3 Масса 0,6 кг | Оборудование | 6 | шт | 6 | ФБ
15 | Инструмент для ремонта стендов | В комплекте: Шланги заправочные длина 120см. 3 шт. 1 шланг (1/4" SAE x 1/4"SAE), 2 шланга (1/4" SAE x 5/16"SAE) Вальцовка VFT-808-I - наличие Дюйм (1/4,5/16,3/8,1/2,5/8,3/4) - наличие Труборез VTC-28B- наличие 1/8"-1-1/8" (4-28мм) - наличие Труборез VTC-19- наличие 1/8"-5/8" (3-16мм) - наличие Манометрический коллектор VMG-2-R410A- наличие Риммер-карандаш - наличие | Оборудование | 6 | шт | 6 | ФБ
16 | Дымоуловитель с дымоприемниками 2х50мм | Блок дымоуловителя Дымоприёмники 50мм Воронка не менее 2 шт Предварительный фильтр F5 5 шт FC-1002-PF Средний фильтр F8 FC-1002-MF Комбинированный угольный и HEPA фильтр H13 FC-1002-CF Пульт управления- наличие Кабель питания- наличие | Оборудование | 5 | шт | 5 | ФБ
17 | Диэлектрический коврик | Материал резина Длина 750 мм- наличие Ширина 750 мм- наличие Толщина 6 мм- наличие Цвет черный - наличие Толщина: 6 мм Защитные свойства: Эн, Эв Температурный режим эксплуатации в диапазоне: от -15 до +40 0С Нормативно-техническая документация: ГОСТ 4997-75 | Оборудование | 10 | шт | 10 | ФБ
18 | Баллон Хладогент 404 А | Характеристики и состав фреона 404 Вес газа в баллоне не менее 10,9 кг Совместимость с типом масла синтетическое Габаритные размеры в упаковке не более 250х250х420 мм Вес брутто не более 14,4 кг Массовая доля, %: - пентафторэтан (R125) 44 - трифторэтан (R143а) 52 - тетрафторэтан (R134а) 4 Температура кипения при давлении 1,013 бара, °C -46,7 Критическая температура, до 72,7 °C Критическое давление до 3,735 МПа | Оборудование | 5 | шт | 5 | БР
19 | Набор ключей | Кейс 1/2" Головки торцевые – 12; 13; 14; 16; 17; 18; 19; 21; 22; 24; 27; 30; 32 мм - наличие Головки свечные – 16; 21 мм - наличие Трещоточный ключ 72 зубца - наличие Шарнир карданный - наличие Удлинитель – 125 мм - наличие Вороток Т-образный – 250 мм - наличие 1/4" Головки торцевые – 4; 5; 6; 7; 8; 9; 10; 11; 12 мм - наличие Головки торцевые удлиненные – 8; 10; 12; 13 мм - наличие Трещоточный ключ 72 зубца - наличие Вороток Т-образный – 115 мм - наличие Удлинитель – 75 мм - наличие Шарнир карданный - наличие Удлинитель гибкий – 145 мм - наличие Отвертка-держатель - наличие Переходник для вставок-бит 1/4"DR×1/4"HDR - наличие Биты Hex – H3; H4; H5; H6 - наличие Slotted – SL3; SL4; SL5; SL6 - наличие Phillips – PH1; PH2; PH3 - наличие Torx – Т10; Т15; Т20; Т25; Т27; Т30; Т40 - наличие Ключи комбинированные – 8; 10; 12; 13; 14; 15; 17; 19 мм - наличие Клещи переставные – 250 мм - наличие Пассатижи – 200 мм - наличие Ключи шестигранные – 1,5; 2; 2,5 мм - наличие Молоток – 500 г - наличие Отвертки крестовые Phillips – РН 1×80 мм; РН 2×100 мм; РН 3×150 мм - наличие Отвертки шлицевые Slotted – SL 5×75 мм; SL 6×150 мм - наличие | Оборудование | 6 | шт | 6 | ФБ
20 | Станция для опрессовки кондиционера | Станция для опрессовки азотом холодильных систем. Компактная станция для опрессовки кондиционера. Должно ключать в себя: Азотный баллон (не заправленный) 5л. – не менее 2шт Переходник на холодильную резьбу - наличие 1/4 SAE - наличие Редуктор РК-70 (70Бар) Опрессовочный шланг – не менее 3м. | Оборудование | 6 | шт | 6 | ФБ
21 | Станция для эвакуации фреона с маслоотделителем | Технические характеристики: Хладагенты: Категория III - R12, R134a, R401C, R406A, r500 Категория IV - R22,R401A, R401B, R402B, R407C, R407D, R408A, R409A, R411B, R412A, R502, R509 Категория V - R402A, R404A, R407A, R407B, R410A, R507. Питающее напряжение: 230B/50Гц Мотор: 550 Вт - наличие Скорость вращения: 1450 об/мин Компрессор: Безмаслянный, воздушного охлаждения - наличие Автоматическое отключение: 38,5 Бар/ 3850кПа (558 psi) Габариты: 400х250х355 мм Масса не более: 14,2 кг Рабочая температура в диапазоне: от 0 до +40 °C Маслоотделитель - наличие | Оборудование | 6 | шт | 6 | ФБ
22 | Труборасширитель медных труб | Труборасширитель для медных и алюминиевых труб универсальный, дюймовый: 3/8", 1/2", 5/8", 3/4", 7/8", 1", 1 1/8", . Труборасширитель для VRF систем и холодильной техники. Масса не более 3498 гр. | Оборудование | 6 | шт | 6 | ФБ
23 | Электронный дистанционный термометр | Дисплей - цветной, жидкокристаллический Соотношение дистанции до бъекта и его размера D:S - 12:1 Коэффициент черноты - 0,10~1,00 Спектральная чувствительность - 8~14 мкм Лазер - меньше 1мВт, 630~670 нм, класс 2 Скорость реакции - меньше 30 с Температура эксплуатации в диапазоне - 0~40°C Температура хранения в диапазоне - минус 10~60°C Дипазон температуры - минус 30~380°C Погрешность в диапазоне от -30 до 0°C: ±3°C Погрешность в диапазоне от 0 до 380°C: 1,5% от показания +2°C | Оборудование | 6 | шт | 6 | ФБ
24 | Комплект для заправки маслом | Инжектор (впрыскиватель) масла должен быть предназначен для добавления масла и средства для поиска утечек в автокондиционер. Цилиндр оснащен шаровым краном. Емкость: 60 мл Габаритные размеры (ДхШхВ) не менее 390х50х50 мм Объем: не менее 0,000975 м3 Масса 0,6 кг | Оборудование | 6 | шт | 6 | ФБ
25 | Дрель-шуруповёрт с зарядным устройством | Тип двигателя: щеточный Max крутящий момент : 35 Нм Жестк. вращ. момент: 35 Нм Мягк.вращ. момент: 35 Нм Тип аккумулятора: Li-Ion Напряжение аккумулятора: 20 В Емкость аккумулятора: 2 А*ч | Оборудование | 6 | шт | 6 | ФБ
26 | Угловая шлифовальная машинка с зарядным устройством | Количество аккумуляторов в комплекте: 1 Диаметр диска: 125 мм Посадочный диаметр: 22.2 мм Резьба шпинделя: М14 Тип аккумулятора: Li-Ion Напряжение аккумулятора:18 В Время заряда 2 ч Зарядное устройство в комплекте есть | Оборудование | 6 | шт | 6 | ФБ
27 | Сварочный пост, 5 л, кислород -пропан | Тип газовая горелка пост В комплектацию поста входят горелка с насадками №3 и №2. Кислородный баллон многоразовый, заправляемый, объем 5 литров - 1 шт. Баллон пропановый многоразовый, заправляемый, объем 5 литров - 1 шт. Редуктор кислородный БКО 50-5 - 1 шт. Редуктор пропановый БПО 5-3 - 1 шт. Горелка газовоздушная ГЗУ 3 (2,3) - 1 шт. Дополнительные насадки на горелку - 1 шт. Рукав кислородный ф 6,3 мм - 5,0 м Рукав ацетиленовый ф 6,3 мм - 5,0 м. Платформа - 1 шт. | Оборудование | 1 | шт | 1 | ФБ
28 | Припой. для медных труб | Специальный офлюсованный припой для пайки меди П-14. Температура плавления в диапазоне +640-680С. 1 пруток ~15-16 грамм, ~ ø 2,4 мм, длина ~495 мм. | Оборудование | 1 | шт | 200 | БР
29 | Катушка (постоянный магнит) | Катушка с постоянным магнитом должен позволять открывать соленоидные клапаны одним движением. Должны использоваться для для открытия соленоидных вентилей при вакуумировании, при откачке фреона и других сервисных и ремонтных работах. Масса должна быть не более 0.119 кг | Оборудование | 1 | шт | 20 | ФБ
30 | Станок заточный | Тип: для инструмента Тип электродвигателя: асинхронный Передача: прямая Напряжение:220 В Частота вращения шлиф. круга: 2950 об/мин Регулировка оборотов: нет Диаметр диска: 125 мм | Оборудование | 1 | шт | 1 | ФБ
Рабочее место учащегося
Требования к обеспечению зоны (коммуникации, площадь, сети, количество рабочих мест и др.):
Площадь зоны: не менее 50 кв.м.
Освещение: допустимо верхнее искусственное освещение (не менее 400 люкс)
Интернет: Подключение ноутбуков к беспроводному интернету (с возможностью подключения к проводному интернету)
Электричество: 220/380 Вольт
Контур заземления для электропитания и сети слаботочных подключений (при необходимости): требуется
Покрытие пола: линолеум -56,5 м2 на всю зону
Подведение/ отведение ГХВС (при необходимости): не требуется
Подведение приточно-вытяжной вентиляции: не требуется
№ | Наименование | Краткие (рамочные) технические характеристики | Вид | Количество | Единица измерения | Итоговое количество | Источник финансирования
1 | Комплект учебно-лабораторного оборудования "Испытание систем кондиционирования и вентиляции" | Габаритные размеры стенда (ДхШхВ): не менее 2000 х 850 х 1600 мм Электропитание: 380 В, 50 Гц. состав лабораторного стенда должны входить:  Модуль управления и индикации - 1 шт.  Компрессор - 1 шт.  Конденсатор воздушного охлаждения - 1 шт.  Испаритель - пластинчатый теплообменный аппарат - 1 шт.  Ресивер - 1 шт.  Отделитель жидкости - 1 шт.  Фильтр-осушитель - 1 шт.  ТРВ – терморегулирующий вентиль - 1 шт.  Вентилятор - 1 шт.  Воздухоохладитель - 1 шт.  Калорифер – электрический воздухонагреватель - 1 шт.  Увлажнитель воздуха - 1 шт.  Камера кондиционирования - 1 шт.  Бак для воды - 1 шт.  Насос - 1 шт.  Воздушный фильтр - 1 шт.  Регулирующие заслонки - 1 комплект  Экспериментальный участок круглого сечения - 1 шт.  Экспериментальный участок гофрированный алюминиевый круглого сечения - 1 шт.  Экспериментальный участок прямоугольного сечения - 1 шт.  Диффузор регулируемый - 1 комплект  Датчики температуры - 1 комплект  Датчики давления - 1 комплект  Трубка Пито - не менее 3 шт.  Датчик влажности - не менее 2 шт.  Расходомер - 1 шт. | Оборудование | 1 | шт | 1 | ФБ
2 | Комплект учебно-лабораторного оборудования "Электромонтаж и наладка холодильной установки" | Габаритные размеры стенда (ДхШхВ): не менее 1020 х 600 х 750 мм Электропитание: 380 В, 50 Гц. лабораторного стенда должны входить:  Универсальный лабораторный стол - 1 шт.  Монтажная панель - 1 шт.  Модуль управления и индикации - 1 шт. На лицевой панели модуля должны быть размещены:  Кнопки с подсветкой: не менее 3 шт.;  Однофазные выключатели на напряжение 220 В с частотой 50 Гц, максимальный ток 6 А;  Трехфазный автоматический выключатель на напряжение 380 В с частотой 50 Гц, максимальный ток 10 А;  Аварийная кнопка «Стоп»;  Защита от короткого замыкания в цепи;  Электрический термостат - 1 шт.  диапазон регулирования: от -30 до 30 °C  Контактор 24 В - не менее 2 шт.  Реле контроля фаз –1 шт.  Компрессор - 1 шт.  Реле низкого давления - 1 шт.  Реле высокого давления - 1 шт.  Реле температуры (термостат) - 1 шт.  Монтажные колодки - не менее 6 шт.  Комплект электротехнических модулей - 1 шт. | Оборудование | 1 | шт | 1 | ФБ
3 | Комплект учебно-лабораторного оборудования "Поиск неисправностей" | Технические характеристики комплекта: Габаритные размеры стенда (ДхШхВ): не менее 1020 х 500 х 1800 мм Масса: не более 120 кг Электропитание: 220 В, 50 Гц Потребляемая мощность: не более 2 кВт | Оборудование | 1 | шт | 1 | ФБ
4 | Комплект учебно-лабораторного оборудования "Изучение принципа работы холодильной камеры" | Технические характеристики комплекта: Исполнение: напольное Габаритные размеры стенда (ДхШхВ): не менее 1500 х 600 х 1800 мм Масса: не более 120 кг Электропитание: 220 В, 50 Гц Потребляемая мощность: не более 3,0 кВт | Оборудование | 1 | шт | 1 | ФБ
5 | Комплект учебно-лабораторного оборудования "Монтаж холодильной установки" с комплектом запасных частей. | Технические характеристики комплекта: Исполнение: напольное Габаритные размеры стенда (ДхШхВ): не менее 1500 х 600 х 1800 мм Масса: не более 120 кг Электропитание: 220 В, 50 Гц Потребляемая мощность: не более 3,0 кВт | Оборудование | 1 | шт | 1 | ФБ
6 | Станция для сбора и откачки фреона | Инструкцией по эксплуатации станции наличие приточной вентиляции не предусмотрено. Технические характеристики станции: Рабочий диапазон температур: От 0 до 40oС Источник питания: 220 - 240 В 50/60 Гц Потребляемая мощность: 300Bт Манометр на стороне всасывания: 8 Бар Манометр на стороне нагнетания:34 Бар Фильтрация (от механических частиц): Заменяемый фильтр Отсечные клапана: - На линии всасывания – 5 Bar, - на линии нагнетания – 30 Bar Резьба на разъемах станции для подключения шлангов: 7/16-20UNF Резьба на шланге всасывания и нагнетания: 7/16-20UNF Защита от перегрузки: Предохранитель 10А Хладагенты | Оборудование | 1 | шт | 1 | ФБ
7 | Станция для опрессовки кондиционера. | Состав станции для опрессовки азотом холодильных систем: - Азотный баллон (не заправленный) 5л. - 2шт. - Переходник на холодильную резьбу 1/4 SAE - Редуктор РК-70 (70Бар) - Опрессовочный шланг - 3м. - Компактная подставка | Оборудование | 1 | шт | 1 | ФБ
8 | Паяльный пост "Пропан-Кислород". | Комплектация: станина, баллон кислородный 3 л, баллон BLG-MAPP 1 л, кислородный редуктор БКО-50-12.5, переходник E905, вентиль для BLG-MAPP, переходник Сп21.8-G3/4, горелка ZW-20A, комплект запасных сопел, двойной шланг 1/4х1/4 (2,5 м). | Оборудование | 1 | шт | 1 | ФБ
9 | Слесарный верстак с тисками. | Основные характеристики: - Грузоподъемность, кг 6000 - Основной цвет RAL 7012 - Цвет элементов RAL 3002 - Толщина несущих конструкций, мм 3 - Габариты Д x Ш x В, мм 1240x600x850 - Высота с экраном, мм 1445 - Масса, кг 80 | Оборудование | 1 | шт | 1 | ФБ
10 | Цифровой тестер. | Технические характеристики тестера "клещи-мультиметр": - ЖК-дисплей: максимальное значение 4099. - Отображение поляризации: автоматический - Дисплей перегрузки: «OL» или «-OL» - Максимальное открытие челюсти: 28 мм - Максимальное поперечное сечение измерительной трубы: 28 мм - Питание: 2 х ААА 1.5V | Оборудование | 1 | шт | 1 | ФБ
11 | Электронный течеискатель. | Технические характеристики течеискателя для фреона: - Хладагенты - Минимальная чувствительность по R134a: 3ppm (3 грамма в год) - Допустимая рабочая температура: 0-40◦С - Допустимый уровень влажности: ≤90% - Время реагирования: 3 секунды - Питание: аккумулятор (в комплекте) - Время работы от аккумулятора: 8 часов - Калибровка: Автоматическая и ручная - Вес: 350 грамм - Длина щупа 40 см. | Оборудование | 1 | шт | 1 | ФБ
12 | Вакуумный двухступенчатый насос. | Технические характеристики вакуумного насоса (двухступенчатый, 41 литр/мин) с отсечным соленоидным вентилем (обратным клапаном): - Производительность 41 л/мин - Остаточное давление 15 микрон - Мощность/напряжение 150 Вт/220Вт 50Гц - Резьба присоединения 1/4 SAE - Объем масла 150 мл - Габаритные размеры (мм) 240х86х183 - Вес 4 кг. | Оборудование | 1 | шт | 1 | ФБ
13 | Электронный манометрический коллектор для фреона. | Комплектация манометрического коллектора для заправки, диагностики систем кондиционирования воздуха хладагентом R22, R134a, R404a, R410: - 2-х вентильный коллектор. - Заправочные шланги длиной 1.5м. - Быстросъемные соединения для низкого и высокого давления. - Золотники с уплотнителями. - Пластиковый кейс. | Оборудование | 1 | шт | 1 | ФБ
14 | Весы с электронным дозированием. | Весы электронные с LCD экраном - Размер платформы: 223х223 мм. - Диапазон взвешивания 100 кг. - Погрешность: 5 гр. | Оборудование | 1 | шт | 1 | ФБ
15 | Пресс | Пресс для капиллярной трубки: - Вес: 2.275 кг. - Размеры: 90х90х345 мм | Оборудование | 1 | шт | 1 | ФБ
16 | Инструмент для прокола медных труб, труборез, муфта Ганзена. | 1. Проколка с ниппелем: - Вес: 0.3 кг. - Размеры: 210х55х18 мм 2. Муфта Ганзена для капиллярной трубки холодильника Технические характеристики: -Максимальный диаметр капиллярной трубки - до 4 мм - Резьбовое соединения - 1/4" SAE - Рабочее давление – 15 Бар - Давление испытания – 45 Бар - Длина алюминиевой части - 28 мм - Длина латунной части - 53 мм 3. Труборез для медных труб диаметром: от 1/8" до 1 1/4" (4-32 мм). | Оборудование | 1 | шт | 1 | ФБ
17 | Инструмент для ремонта стендов | Набор инструмента для холодильщика позволяет работать с фреонами В комплекте: - Шланги заправочные длина 120см. 3 шт. (1/4" SAE x 1/4"SAE) - Вальцовка VFT-808-MIS две плашки - Дюйм (1/4,5/16,3/8,1/2,5/8,3/4) - Метрика (6,8,10,12,16,19) - Труборез VTC-28B 1/8"-1-1/8" (4-28мм) - Труборез VTC-19 1/8"-5/8" (3-16мм) - Манометрический коллектор - Риммер-пальчиковый | Оборудование | 1 | шт | 1 | ФБ
18 | Диэлектрический коврик | 750х750 мм резиновый, Толщина 6 мм | Оборудование | 6 | шт. | 6 | ФБ
19 | Персональный компьютер | ОЗУ: DDR-3 не менее 16 GB, параметрами не хуже: HDD не менее 256Gb, видеокарта минимум c 4 ГБ памяти, 4 ядер, до 1200 МГц | Оборудование IT | 5 | шт | 5 | ФБ
20 | Дымоуловитель с дымоприемниками 2х50мм | Электропитание: 110-220В, 210Вт Габариты: 425х250х410мм Воздушный поток: 23 м/с Уровень шума, дБ: <55дБ Производительность: 330 куб.м/час Эффективность комбофильтра: 99,97% на 0.3мкм (Класс Н14 ГОСТ Р ЕН 1822-1-2010) Диаметр воздуховодов: 50мм Разрежение: 22 мБар | Оборудование | 2 | шт | 2 | ФБ
Рабочее место преподавателя/мастера производственного обучения
Требования к обеспечению зоны (коммуникации, площадь, сети, количество рабочих мест и др.):
Площадь зоны: не менее 5 кв.м.
Освещение: допустимо верхнее искусственное освещение (не менее ___ люкс)
Интернет: Подключение ноутбуков к беспроводному интернету (с возможностью подключения к проводному интернету)
Электричество: 220 Вольт
Контур заземления для электропитания и сети слаботочных подключений (при необходимости): требуется
Покрытие пола: линолеум 5 м2 на всю зону
Подведение/ отведение ГХВС (при необходимости): не требуется
Подведение сжатого воздуха (при необходимости): не требуется
№ | Наименование | Краткие (рамочные) технические характеристики | Вид | Количество | Единица измерения | Итоговое количество | Источник финансирования
1 | Ноутбук | Full HD (1920x1080), TN+film, AMD Ryzen 5 5500U, ядра: 6 х 2.1 ГГц, RAM 8 ГБ, SSD 512 ГБ, AMD Radeon Graphics , без ОС | Оборудование IT | 1 | шт | 1 | ФБ
2 | Стол прямой | Стол деревянный Размер стола не менее: Ширина: 1500 мм Глубина: 720 мм Высота: 740 мм | Мебель | 1 | шт | 1 | ФБ
3 | Кресло для преподавателя | Каркас немонолитный Каркас спинки выполнен из пластика, цвет черный. Материал спинки – сетчатая ткань TW, цвет черный Материал сидушки – ткань TW, цвет чер-ный | Мебель | 1 | шт | 1 | ФБ
4 | Проектор | 1600x1200 пикселей, HDMI, USB | Оборудование | 1 | шт | 1 | ФБ
5 | Экран для проектора | Экран проекционный настенный (200х200см) формата 1:1 матовый | Мебель | 1 | шт | 1 | ФБ
6 | Кранштейн для проектора | наклон, поворот, до - 23 кг, угол наклона от 180° до 180°, глубина - 843 мм, черный | Оборудование IT | 1 | шт | 1 | БР
7 | Доска магнитно-маркерная | Размер доски Д/В - 300х100см Центральная часть – 150 см, основная часть школьной доски, которая крепится к стене; боковые двухсторонние створки – по 75 см каждая, должны независимо открываться и закрываться от плоскости основной части доски до плоскости стены. | Мебель | 2 | шт | 2 | ФБ
8 | МФУ (принтер, сканер, копир) | сканирование, отправка изображения по e-mail, копирование, черно-белая лазерная, макс. формат печати A4 (210 × 297 мм) макс. размер отпечатка 216 × 356 мм, автоматическая двусторонняя печать, интерфейсы Ethernet (RJ-45), USB, AirPrint | Оборудование IT | 1 | шт | 1 | ФБ
Охрана труда и техника безопасности
№ | Наименование | Краткие (рамочные) технические характеристики | Вид | Количество | Единица измерения | Итоговое количество | Источник финансирования
1 | Аптечка | Производственная аптечка разработана с учетом особенностей людей различного возраста, которые могут работать на производстве. | Охрана труда | 1 | шт. | 1 | ВБ
2 | Огнетушитель | обьем 5 л | Охрана труда | 1 | шт. | 1 | ВБ
3 | Кулер | 19 л (холодная/горячая вода) | Охрана труда | 1 | шт. | 1 | ВБ
4 | Санитайзер | 1.5л | Охрана труда | 1 | шт. | 1 | ВБ
5 | Маски медицинские одноразовые | трехслойная (3-х сл) на резинках | Охрана труда | 20 | шт. | 20 | ВБ
6 | Защитные очки | Тип - Очки защитные Крепление щитка - На голову Вид защитных очков - Открытые Цвет линз - Прозрачный | ТБ | 32 | шт. | 32 | ВБ
7 | Перчатки | Вид (назначение): от механических воздействий. Основная технология: вязаные. Вариант исполнения: трикотажная манжета. Материал основы: нейлон, спандекс. Тип покрытия: вспененное. Цвет: черный | ТБ | 32 | шт. | 32 | ВБ

## Виды (hidden)
Мебель
Оборудование
Оборудование IT
Программное обеспечение
Охрана труда
Техника безопасности
Учебные пособия