## Базовый ИЛ
При формировании инфраструктурных листов для оснащения кластеров необходимо учитывать требования национального режима в соответствии с требованиями ст. 14 Федерального закона № 44-ФЗ и ст. 3.1-4 Федерального закона № 223-ФЗ, устанавливающие запрет и ограничение закупок товаров, происходящих из иностранных государств, работ, услуг, соответственно выполняемых, оказываемых иностранными лицами, а также преимущество в отношении товаров российского происхождения (в том числе поставляемых при выполнении закупаемых работ, оказании закупаемых услуг)
1. | Зона под вид работ | Нефтепромысловый полигон
Количество рабочих мест зоны: |  | 12
Код и наименование профессий или специальностей согласно ФГОС СПО |  | 13.02.13 Эксплуатация и обслуживание электрического и электромеханического оборудования (по отраслям) 15.02.17 Монтаж, техническое обслуживание, эксплуатация и ремонт промышленного оборудования (по отраслям) 15.02.18 Техническая эксплуатация и обслуживание роботизированного производства (по отраслям) 21.02.01 Разработка и эксплуатация нефтяных и газовых месторождений 21.02.20 Прикладная геодезия 27.02.04 Автоматические системы управления
Требования к обеспечению зоны (коммуникации, площадь, сети, количество рабочих мест и др.):
Площадь зоны: ____ кв.м.
Освещение: _____ (вид освещения и источника)
Интернет: Подключение к _______ интернету (проводному и/или беспроводному)
Электричество: Подключения к сети ___ В (220 и/или 380)
Контур заземления для электропитания и сети слаботочных подключений: ___ (требуется или не требуется)
Покрытие пола: ___ (вид покрытия)
Подведение/ отведение ГХВС: ___ (требуется или не требуется)
Подведение сжатого воздуха: ___ (требуется или не требуется)
Общая зона
№ | Наименование | Краткие (рамочные) технические характеристики | Вид |  |  | Итоговое количество (шт.)
1 | Арматура фонтанная | Заполняются образовательной организацией в соответствии с потребностями | Оборудование |  |  | 1
2 | Блок измерения продукции скважины | Заполняются образовательной организацией в соответствии с потребностями | Оборудование |  |  | 1
3 | Бронированная трубка для подачи реагентов на прием насоса | Заполняются образовательной организацией в соответствии с потребностями | Оборудование |  |  | 1
4 | Вискозиметр промысловый переносной | Заполняются образовательной организацией в соответствии с потребностями | Оборудование |  |  | 1
5 | Втулка | Заполняются образовательной организацией в соответствии с потребностями | Оборудование |  |  | 1
6 | Вычислитель счетчика | Заполняются образовательной организацией в соответствии с потребностями | Оборудование |  |  | 1
7 | Газопесочный якорь | Заполняются образовательной организацией в соответствии с потребностями | Оборудование |  |  | 1
8 | Герконовый датчик уровня | Заполняются образовательной организацией в соответствии с потребностями | Оборудование |  |  | 1
9 | Гидропривод | Заполняются образовательной организацией в соответствии с потребностями | Оборудование |  |  | 1
10 | Датчик избыточного давления | Заполняются образовательной организацией в соответствии с потребностями | Оборудование |  |  | 1
11 | Датчик реле контроля пламени | Заполняются образовательной организацией в соответствии с потребностями | Оборудование |  |  | 1
12 | Динамограф | Заполняются образовательной организацией в соответствии с потребностями | Оборудование |  |  | 1
13 | Динамометрический ключ | Заполняются образовательной организацией в соответствии с потребностями | Оборудование |  |  | 1
14 | Задвижка | Заполняются образовательной организацией в соответствии с потребностями | Оборудование |  |  | 1
15 | Заколонный водонефтенабухающий пакер | Заполняются образовательной организацией в соответствии с потребностями | Оборудование |  |  | 1
16 | Клапан обратный | Заполняются образовательной организацией в соответствии с потребностями | Оборудование |  |  | 1
17 | Клапан обратный разбуриваемый | Заполняются образовательной организацией в соответствии с потребностями | Оборудование |  |  | 1
18 | Ключ ГКШ | Заполняются образовательной организацией в соответствии с потребностями | Оборудование |  |  | 1
19 | Компрессор для откачки газа со скважины | Заполняются образовательной организацией в соответствии с потребностями | Оборудование |  |  | 1
20 | Кран шаровый с электроприводом | Заполняются образовательной организацией в соответствии с потребностями | Оборудование |  |  | 1
21 | Ловильные инструменты | Заполняются образовательной организацией в соответствии с потребностями | Оборудование |  |  | 1
22 | Манометр | Заполняются образовательной организацией в соответствии с потребностями | Оборудование |  |  | 1
23 | Металлопластмассовые трубы с наконечниками из нержавеющей стали | Заполняются образовательной организацией в соответствии с потребностями | Оборудование |  |  | 1
24 | Мини погрузчик | Заполняются образовательной организацией в соответствии с потребностями | Оборудование |  |  | 1
25 | Насос с клапаном подпружинный всасывающий клапан | Заполняются образовательной организацией в соответствии с потребностями | Оборудование |  |  | 1
26 | Пакер гидромеханический с разрезом | Заполняются образовательной организацией в соответствии с потребностями | Оборудование |  |  | 1
27 | Преобразователь температуры | Заполняются образовательной организацией в соответствии с потребностями | Оборудование |  |  | 1
28 | Пробозаборное устройство | Заполняются образовательной организацией в соответствии с потребностями | Оборудование |  |  | 1
29 | Скважинный кабель | Заполняются образовательной организацией в соответствии с потребностями | Оборудование |  |  | 1
30 | Спайдер | Заполняются образовательной организацией в соответствии с потребностями | Оборудование |  |  | 1
31 | Спайдер гидравлический. | Заполняются образовательной организацией в соответствии с потребностями | Оборудование |  |  | 1
32 | Станция управлением погружными и центробежными насосами (УЭЦН), горизонтальными насосными системами (ГНС) и другими приводами для наружных установок (вне помещения) | Заполняются образовательной организацией в соответствии с потребностями | Оборудование |  |  | 1
33 | Счетчик жидкости кольцевой | Заполняются образовательной организацией в соответствии с потребностями | Оборудование |  |  | 1
34 | Труба с металлизационной защитой концевых участков из нержавеющей стали | Заполняются образовательной организацией в соответствии с потребностями | Оборудование |  |  | 1
35 | Узел однолифтовой компановки | Заполняются образовательной организацией в соответствии с потребностями | Оборудование |  |  | 1
36 | Уровнемер поплавковый | Заполняются образовательной организацией в соответствии с потребностями | Оборудование |  |  | 1
37 | Установка депарафинизации скважин | Заполняются образовательной организацией в соответствии с потребностями | Оборудование |  |  | 1
38 | Шкаф контроллера | Заполняются образовательной организацией в соответствии с потребностями | Оборудование |  |  | 1
39 | Шкаф удаленного доступа | Заполняются образовательной организацией в соответствии с потребностями | Оборудование |  |  | 1
Рабочее место учащегося № |  |  | 1
Количество рабочих мест: |  |  | 6
№ | Наименование | Краткие (рамочные) технические характеристики | Вид | Количество (шт.) | Количество раб. мест | Итоговое количество (шт.)
1 | Газоанализатор портативный | Заполняются образовательной организацией в соответствии с потребностями | Оборудование | 1 | на 1 р.м. | 6
2 | Комплект ключей | Заполняются образовательной организацией в соответствии с потребностями | Оборудование | 1 | на 1 р.м. | 6
3 | Стол металлический | Заполняются образовательной организацией в соответствии с потребностями | Мебель | 1 | на 2 р.м. | 3
Рабочее место учащегося № |  |  | 2
Количество рабочих мест: |  |  | 6
№ | Наименование | Краткие (рамочные) технические характеристики | Вид | Количество (шт.) | Количество раб. мест | Итоговое количество (шт.)
1 | Стол компьютерный | Заполняются образовательной организацией в соответствии с потребностями | Мебель | 1 | на 1 р.м. | 6
2 | Стул компьютерный | Заполняются образовательной организацией в соответствии с потребностями | Мебель | 1 | на 1 р.м. | 6
3 | Компьютер (системный блок, монитор, клавиатура, мышь) | Заполняются образовательной организацией в соответствии с потребностями * Технические характеристики компьютера зависят от требований программного обеспечения, которое будет на нем использоваться | Оборудование IT | 1 | на 1 р.м. | 6
4 | Программное обеспечение для … | Заполняются образовательной организацией в соответствии с потребностями 1 лицензия на 1 рабочее место бессрочная | Программное обеспечение | 1 | на 1 р.м. | 6
Рабочее место преподавателя/мастера производственного обучения
№ | Наименование | Краткие (рамочные) технические характеристики | Вид |  |  | Итоговое количество (шт.)
1 | Интерактивная сенсорная панель | Заполняются образовательной организацией в соответствии с потребностями | Оборудование IT |  |  | 1
2 | Компьютер (системный блок, монитор, клавиатура, мышь) | Заполняются образовательной организацией в соответствии с потребностями | Оборудование IT |  |  | 1
3 | МФУ | Заполняются образовательной организацией в соответствии с потребностями | Оборудование IT |  |  | 1
4 | Стол | Заполняются образовательной организацией в соответствии с потребностями | Мебель |  |  | 1
5 | Стул | Заполняются образовательной организацией в соответствии с потребностями | Мебель |  |  | 1
Охрана труда и техника безопасности
№ | Наименование | Краткие (рамочные) технические характеристики | Вид |  |  | Итоговое количество (шт.)
1 | Аптечка | Заполняются образовательной организацией в соответствии с потребностями | Охрана труда |  |  | 1
2 | Ботинки с мыском | Заполняются образовательной организацией в соответствии с потребностями | Техника безопасности |  |  | 12
3 | Костюм | Заполняются образовательной организацией в соответствии с потребностями | Техника безопасности |  |  | 12
4 | Кулер | Заполняются образовательной организацией в соответствии с потребностями | Охрана труда |  |  | 1
5 | Маски медицинские одноразовые | Заполняются образовательной организацией в соответствии с потребностями | Техника безопасности |  |  | 12
6 | Огнетушитель | Заполняются образовательной организацией в соответствии с потребностями | Охрана труда |  |  | 1
7 | Перчатки | Заполняются образовательной организацией в соответствии с потребностями | Техника безопасности |  |  | 12
8 | Плащ дождевик | Заполняются образовательной организацией в соответствии с потребностями | Техника безопасности |  |  | 12
9 | Противогаз | Заполняются образовательной организацией в соответствии с потребностями | Техника безопасности |  |  | 12
10 | Санитайзер | Заполняются образовательной организацией в соответствии с потребностями | Охрана труда |  |  | 1
11 | Сапоги зимние | Заполняются образовательной организацией в соответствии с потребностями | Техника безопасности |  |  | 12
12 | Спец. одежда зимняя (Куртка полукомбинезон) | Заполняются образовательной организацией в соответствии с потребностями | Техника безопасности |  |  | 12

## Вариативная часть
№ | Наименование | Краткие (рамочные) технические характеристики | Вид | Итоговое количество (шт.)
Мебель
1 | Доска магнитно-маркерная | Заполняются образовательной организацией в соответствии с потребностями | Мебель | 1
2 | Доска магнитно-меловая | Заполняются образовательной организацией в соответствии с потребностями | Мебель | 1
3 | Корзина для мусора | Заполняются образовательной организацией в соответствии с потребностями | Мебель | 1
4 | Стеллаж | Заполняются образовательной организацией в соответствии с потребностями | Мебель | 1
5 | Тумба | Заполняются образовательной организацией в соответствии с потребностями | Мебель | 1
6 | Шкаф для документов | Заполняются образовательной организацией в соответствии с потребностями | Мебель | 1
7 | Шкаф для одежды | Заполняются образовательной организацией в соответствии с потребностями | Мебель | 1
Оборудование IT
1 | Акустическая система | Заполняются образовательной организацией в соответствии с потребностями | Оборудование IT | 1
2 | Веб-камера | Заполняются образовательной организацией в соответствии с потребностями | Оборудование IT | 1
3 | Компьютер (системный блок, монитор, клавиатура, мышь) | Заполняются образовательной организацией в соответствии с потребностями | Оборудование IT | 1
4 | МФУ | Заполняются образовательной организацией в соответствии с потребностями | Оборудование IT | 1
5 | Мышь компьютерная | Заполняются образовательной организацией в соответствии с потребностями | Оборудование IT | 1
6 | Ноутбук | Заполняются образовательной организацией в соответствии с потребностями | Оборудование IT | 1
7 | Проектор | Заполняются образовательной организацией в соответствии с потребностями | Оборудование IT | 1
8 | Экран для проектора | Заполняются образовательной организацией в соответствии с потребностями | Оборудование | 1
9 | Тележка для зарядки и хранения ноутбуков | Заполняются образовательной организацией в соответствии с потребностями * Количество ячеек для зарядки ноутбуков зависит от количества ноутбуков в Зоне по виду работ | Оборудование IT | 1
Учебное оборудование
1 | Макет «Автоматизированная дожимная насосная станция» | Заполняются образовательной организацией в соответствии с потребностями | Оборудование | 1
2 | Макет «Блок гребенки» | Заполняются образовательной организацией в соответствии с потребностями | Оборудование | 1
3 | Макет в разрезе ключа АКБ | Заполняются образовательной организацией в соответствии с потребностями | Оборудование | 1
4 | Макет демонстрационный резервуара вертикального стального | Заполняются образовательной организацией в соответствии с потребностями | Оборудование | 1
5 | Макет демонстрационный сепаратора | Заполняются образовательной организацией в соответствии с потребностями | Оборудование | 1
6 | Макет демонстрационный устройства предварительного сброса | Заполняются образовательной организацией в соответствии с потребностями | Оборудование | 1
7 | Макет резервуара вертикального стального (разрез) | Заполняются образовательной организацией в соответствии с потребностями | Оборудование | 1
8 | Макет трубопроводной арматуры (манифольд) | Заполняются образовательной организацией в соответствии с потребностями | Оборудование | 1
9 | Макет цементно-смесительной машины | Заполняются образовательной организацией в соответствии с потребностями | Оборудование | 1
Автотракторная техника
1 | Мини погрузчик | Заполняются образовательной организацией в соответствии с потребностями | Оборудование | 1
2 | Мотовездеход/ снегоболотоход | Заполняются образовательной организацией в соответствии с потребностями | Оборудование | 1
3 | Снегоход | Заполняются образовательной организацией в соответствии с потребностями | Оборудование | 1
4 | Трактор садовый | Заполняются образовательной организацией в соответствии с потребностями | Оборудование | 1
Оборудование
1 | Автоматическая групповая замерная установка | Заполняются образовательной организацией в соответствии с потребностями | Оборудование | 1
2 | Арматура фонтанная | Заполняются образовательной организацией в соответствии с потребностями | Оборудование | 1
3 | Буферная емкость | Заполняются образовательной организацией в соответствии с потребностями | Оборудование | 1
4 | Втулка | Заполняются образовательной организацией в соответствии с потребностями | Оборудование | 1
5 | Вычислитель счетчика | Заполняются образовательной организацией в соответствии с потребностями | Оборудование | 1
6 | Датчик давления | Заполняются образовательной организацией в соответствии с потребностями | Оборудование | 1
7 | Датчик избыточного давления | Заполняются образовательной организацией в соответствии с потребностями | Оборудование | 1
8 | Датчик индукционный | Заполняются образовательной организацией в соответствии с потребностями | Оборудование | 1
9 | Датчик уровня герконовый | Заполняются образовательной организацией в соответствии с потребностями | Оборудование | 1
10 | Долото | Заполняются образовательной организацией в соответствии с потребностями | Оборудование | 1
11 | Задвижка | Заполняются образовательной организацией в соответствии с потребностями | Оборудование | 1
12 | Задвижка маслонаполненная стальная шиберная | Заполняются образовательной организацией в соответствии с потребностями | Оборудование | 1
13 | Клапан обратный | Заполняются образовательной организацией в соответствии с потребностями | Оборудование | 1
14 | Ключ гидравлический | Заполняются образовательной организацией в соответствии с потребностями | Оборудование | 1
15 | Контроллер с сенсорным экраном | Заполняются образовательной организацией в соответствии с потребностями | Оборудование | 1
16 | Манометры | Заполняются образовательной организацией в соответствии с потребностями | Оборудование | 1
17 | Металлопластмассовые трубы с наконечниками из нержавеющей стали | Заполняются образовательной организацией в соответствии с потребностями | Оборудование | 1
18 | Муфта ступенчатого цементирования | Заполняются образовательной организацией в соответствии с потребностями | Оборудование | 1
19 | Насос с клапаном подпружинный всасывающий клапан | Заполняются образовательной организацией в соответствии с потребностями | Оборудование | 1
20 | Насос шестеренный | Заполняются образовательной организацией в соответствии с потребностями | Оборудование | 1
21 | Отстойник воды | Заполняются образовательной организацией в соответствии с потребностями | Оборудование | 1
22 | Отстойник нефти | Заполняются образовательной организацией в соответствии с потребностями | Оборудование | 1
23 | Превентор | Заполняются образовательной организацией в соответствии с потребностями | Оборудование | 1
24 | Превентор плашечный сдвоенный с ручным приводом плашек | Заполняются образовательной организацией в соответствии с потребностями | Оборудование | 1
25 | Пробка резьбовая | Заполняются образовательной организацией в соответствии с потребностями | Оборудование | 1
26 | Резервуар вертикальный стальной | Заполняются образовательной организацией в соответствии с потребностями | Оборудование | 1
27 | Резервуар вертикальный стальной для подготовки воды | Заполняются образовательной организацией в соответствии с потребностями | Оборудование | 1
28 | Скважина с ПЦ | Заполняются образовательной организацией в соответствии с потребностями | Оборудование | 1
29 | Спайдер гидравлический | Заполняются образовательной организацией в соответствии с потребностями | Оборудование | 1
30 | Специальный полимерный бронированный трубопровод для подачи реагентов на прием насоса | Заполняются образовательной организацией в соответствии с потребностями | Оборудование | 1
31 | Станция геофизическая на шасси прицепа | Заполняются образовательной организацией в соответствии с потребностями | Оборудование | 1
32 | Станция сепарации | Заполняются образовательной организацией в соответствии с потребностями | Оборудование | 1
33 | Счетчик | Заполняются образовательной организацией в соответствии с потребностями | Оборудование | 1
34 | Счетчик жидкости кольцевой | Заполняются образовательной организацией в соответствии с потребностями | Оборудование | 1
35 | Тренажер для центровки насосов | Заполняются образовательной организацией в соответствии с потребностями | Оборудование | 1
36 | Труба профильная | Заполняются образовательной организацией в соответствии с потребностями | Оборудование | 1
37 | Труба с металлизационной защитой концевых участков из нержавеющей стали | Заполняются образовательной организацией в соответствии с потребностями | Оборудование | 1
38 | Уровнемер широкополостный | Заполняются образовательной организацией в соответствии с потребностями | Оборудование | 1
39 | Установка депарафинизации скважин | Заполняются образовательной организацией в соответствии с потребностями | Оборудование | 1
40 | Установка легких фракций | Заполняются образовательной организацией в соответствии с потребностями | Оборудование | 1
41 | Установка предварительного сброса воды | Заполняются образовательной организацией в соответствии с потребностями | Оборудование | 1
42 | Фланец | Заполняются образовательной организацией в соответствии с потребностями | Оборудование | 1
43 | Шатун в сборе | Заполняются образовательной организацией в соответствии с потребностями | Оборудование | 1
44 | Электродегидратор | Заполняются образовательной организацией в соответствии с потребностями | Оборудование | 1
45 | Якорь газопесочный | Заполняются образовательной организацией в соответствии с потребностями | Оборудование | 1

## Общая зона (hidden)
Наименование | Краткие (рамочные) технические характеристики | Вид | Количество | Единица измерения | Итоговое количество | Подсчет | Базовая или вариативная часть
II станция сепарации №5, №4 | Рабочая среда нефть, газ, пластовая вода. Рабочее давление не более 0,6 МПа; Производительность по жидкости от 180 - 26 000 м3/сут. Производительность по газу 9 000 - 2 600 нм3/сут. Температура окружающей среды от -60 до +50 0С | Оборудование | 2 | шт. | 2 | 1 | Вариативная часть
Автоматическая групповая замерная установка | Переключатель скважин; Линия байпаса; Резервуар для сепарации и приборы ее контроля и управления; Жидкостная линия, оснащенная приборами учета расхода; Линия газопередачи с приборами учета потребления; Выходной коллектор; Трубопровод в комплекте с арматурой; Системы жизнеобеспечения: источники искусственного света; отопление, вентиляция; Первичные контрольно-измерительные приборы и автоматика;Охранные и противопожарные системы. | Оборудование | 1 | шт. | 1 | 1 | Вариативная часть
Арматура фонтанная | Рабочее давление Pn, МПа (кг/см²) 14(140), 21(210), 35(350) Ствола елки 65, 80, 100 Боковых отводов 50, 65, 80, 100 Бококвых отводов трубной головки 50, 65 К насосно-компрессорным (лифтовым) трубам НКТ73, НКТ89, НКТ102, НКТ114 ГОСТ 663-80 К обсадным трубам* Обс. 146, 168 ОТТМ 146, 168 ГОСТ 632-80 Стойкость к воздействию скважинной среды К1, К2 ГОСТ 13846-89 Температура рабочей среды, °C Не более 120 | Оборудование | 1 | шт | 1 | 1 | Вариативная часть
Блок измерения продукции скважины | устройство по замеру продукции скважин,рабочее давление от 1,5 до 4 МПа на максимальную производительность скважины по жидкости 400 м3/сут и вязкость жидкости не более 80 сст. | Оборудование | 1 | шт | 1 | 1 | Вариативная часть
Бронированная трубка для подачи реагентов на прием насоса | число полимерных трубопроводов – от 1 до 3; наружный диаметр полимерного трубопровода 10,5±0,3 мм; 14,5±0,3 мм; внутренний диаметр полимерного трубопровода 4,5±0,5 мм; 8,0±0,5 мм. | Оборудование | 1 | шт | 1 | 1 | Вариативная часть
Буферная емкость №3, 4, 5 | Буферная емкость - это емкость, предназначенное для хранения жидких углеводородов после разделения. Он используется для проверки точности указателя расхода масла сепаратора, измерения выхода масла и дальнейшего отделения от сырой нефти. | Оборудование | 3 | шт. | 3 | 1 | Вариативная часть
Вискозиметр промысловый переносной | Абсолютная погрешность постоянной вискозиметра, с +0,5 Диапазон измерения, с от 15 до 100 Диаметр отверстия трубки вискозиметра, мм 5 +0,012 Длина трубки вискозиметра, мм 100 -0,46 Вместимость воронки, мл 700 +40 Вместимость кружки мерной, мл 500 +5 | Оборудование | 1 | шт | 1 | 1 | Вариативная часть
Втулка | ТПС-ТК 114х6 | Оборудование | 1 | шт. | 1 | 1 | Вариативная часть
Вычислитель счетчика | температура – от минус 50 до плюс 50 °С; верхнее значение относительной влажности – 100 % при 35 °С и более низких температурах с конденсацией влаги; атмосферное давление – от 84 до 106,7 кПа.род тока — переменный; напряжение — от 95 до 295В; частота — 50 ± 1 Гц; потребляемая мощность, не более — 4 В×А. Диапазон от 0 до 9999,999 м3/ч – по объёмному расходу жидкости; от 0 до 999’999’999,9999999 м3 – по объёму жидкости. По защищенности от воздействия окружающей среды — взрывозащищённое. По устойчивости к воздействию температуры и влажности окружающего воздуха – группа Д2. По устойчивости к атмосферному давлению – группа Р1 (атмосферное давление от 84 до 106,7 кПа) По устойчивости к механическим воздействиям — виброустойчивое – группа N2 (частота вибраций от 10 до 55 Гцс амплитудой до 0,35 мм). Устойчивое к воздействию внешнего магнитного поля напряженностью до 400А/м и частотой (50±1) ц. Степень защиты вычислителя от попадания твердых тел (пыли) – IP65 ГОСТ 14254-96. Средняя наработка на отказ — 20000 ч. Вычислитель является восстанавливаемым изделием. Среднее время восстановления — 8 ч. Срок службы — 6 лет. Габаритные размеры — 142×180×181 мм. Масса — 2,0 кг. | Оборудование | 1 | шт | 1 | 1 | Вариативная часть
Гидропривод | Гидравлический привод штангового насоса представляет собой гидроцилиндр, соединенный с устьевым штоком скважинного насоса, и гидростанцию с интеллектуальной системой управления, которая управляет подачей гидравлического масла под давлением в рабочую полость гидроцилиндра для приведения в движение колонны штанг. | Оборудование | 1 | шт | 1 | 1 | Вариативная часть
Датчик давления | Рабочее напряжение DC не менее 18 V Тип напряжения DC. Общее количество выходов не менее 1. Диапазон измерения не от до 10 MPa Температура измеряемой среды -25…80 °C. | Оборудование | 2 | шт. | 2 | 1 | Вариативная часть
Датчик избыточного давления | Малогабаритный микропроцессорный, общепромышленного исполнения, погрешность 0,2%, верхней предел измерения избыточного давления 600кПа, выходной сигнал 4-20мА. Кабельный ввод для кабеля диаметром не менее 13 мм, в комплекте с монтажными частями (бобышка М20х1,5, уплотнительное кольцо, для емкости трехходовой кран 2 шт.). | Оборудование | 1 | шт | 4 | 1 | Вариативная часть
Датчик индукционный | Дальность срабатывания не менее 2,5мм Длина кабеля не менее1м Напряжение на входе, V от 10 до 30VDC Подключение Кабель. | Оборудование | 10 | шт. | 10 | 1 | Вариативная часть
Датчик реле контроля пламени | Регулировка чувствительности имеется Потребляемая мощность не более 5,0 Вт Выходной сигнал группа контактов реле («сухие контакты»)+светодиодная индикация Коммутируемое напряжение, ток не более 220 В, 1 А Коммутируемая мощность не более 220 Вт, 220 ВА Время срабатывания не более 2 с Степень пылевлагозащиты 14254 IP65 Температура окружающей среды, Тос от -40°С до +60°С Присоединение G1 Вес, кг не более 1,0 кг | Оборудование | 1 | шт | 1 | 1 | Вариативная часть
Датчик уровня герконовый | крепление кабеля в металлорукаве Ду 20 мм, корпус из нержавеющей стали, длина направляющей - 1800 мм. Установка на фланец по ГОСТ 33259— 2015 Dy 150мм, исполнение В. | Оборудование | 1 | шт | 1 | 1 | Вариативная часть
Динамограф | Диапазон контролируемых нагрузок 0-10 000 кгс Диапазон контролируемых перемещений 0-3500 мм Метод контроля нагрузки и перемещения прямой Диаметр устьевого штока до 39 мм Темп качаний балансира 0,5-15 кач/мин Необходимое межтраверсное пространство, не менее 45 мм Дискретность контроля нагрузки 10 кгс Дискретность контроля перемещений 5 мм Время контроля при тесте утечек от 15 до 480 с Количество сохраняемых результатов измерений до 400 динамограмм Время непрерывной работы, не менее до 10 час Рабочий диапазон температур от –40 °С до +50 °С Интерфейс для считывания данных RS-232 (COM-порт) или USB Маркировка взрывозащиты/пылевлагозащиты 1 Ex ib IIB T3 Gb X / IP54 | Оборудование | 1 | шт | 1 | 1 | Вариативная часть
Динамометрический ключ | Гаечный ключ со встроенным динамометром, предназначенный для затяжки резьбовых соединений с определенным усилиемМаксимальный угол поворота головки при натяжении, град.180 Рабочее давление в гидроцилиндре ключа при натяжении болтов на расчетный момент, МПа -26 (уточняется по тарировке) Габаритные размеры, мм: Длина 500 ширина головной части 90 | Оборудование | 1 | шт | 1 | 1 | Вариативная часть
Долото | Диаметр до 215,9 мм. Тип корпуса: матричный Тип резцов: PDC. Количество лопастей не более 6. | Оборудование | 1 | шт. | 1 | 1 | Вариативная часть
Задвижка | условный проход 65 мм рабочее давление 210 атм. или 21 МПа применяемый класс материала от АА до FF по API-6A рабочая среда нефть, газ температура рабочей среды от -60 °С до +120 °С уровни качества РSL1, РSL2, РSL3G, PSL4. агрессивная среда Н2S до 25% и СО2 до 25% Климатическое исполнение УХЛ (ХЛ), Коррозионная среда К1/ К2/ К3 | Оборудование | 1 | шт | 1 | 2 | Вариативная часть
Задвижка | DN:100 PN:16 Tраб.:от -25°C до +130°C Tмакс.:+150°C Корпус:чугун Клин:чугун с покрытием EPDM Тип соединения:фланцевое | Оборудование | 50 | шт. | 50 | 2 | Вариативная часть
Задвижка маслонаполненная стальная шиберная | Скважинная среда – нефть, газ, газоконденсат с содержанием механических примесей не более 25 мг/л, пластовой воды не более 80%. Безвозмездно передано центру имущество, необходимое для реализации образовательных программ от «ТаграС-Холдинг». | Оборудование | 3 | шт. | 3 | 1 | Вариативная часть
Заколонный водонефтенабухающий пакер | Условный диаметр обсадной трубы, на котором спускается пакер, мм 168 Диаметр эластомера, мм 188 Рекомендуемый диаметр ствола скважины, в котором устанавливается пакер, мм 215,9 Длина эластомера, мм 3000 Длина пакера, мм 5000 Максимальная рабочая температура,°С 100 Ориентировочное время полного набухания эластомера, сут. 7-9 | Оборудование | 1 | шт | 1 | 1 | Вариативная часть
Клапан обратный | Присоединительная резьба ОТТМ-245 Рабочее давление 150 атм Давление продавливания шара 10...15 атм Наружный диаметр 270 мм Длина 380 мм Масса 43,5 кг | Оборудование | 1 | шт | 1 | 1 | Вариативная часть
Клапан обратный разбуриваемый | Максимальное рабочее давление, МПа 13,0 Условный диаметр обсадных труб, мм 245 Наружный диаметр, мм 270 Внутренний диаметр корпуса клапана, мм 220,0 Диаметр шара, мм 75,0 Высота клапана, мм 400 Диаметр центрального отверстия, мм 120 Масса, кг: ОТТМ ОПТ 62 — | Оборудование | 1 | шт | 1 | 1 | Вариативная часть
Ключ гидравлический | Гидравлический ключ ГКШ-1500МТ предназначен для быстрого, безопасного, точного свинчивания и развинчивания бурильных, насосно-компрессорных труб с наружным Ø48 мм (1,9"), Ø60 мм (23/8"), Ø73 мм (27/8"), Ø89 мм (31/2"), Ø95 мм (33/4"), Ø102 мм (4"), Ø108 мм (41/4"), Ø114 мм (41/2"). Вид климатического исполнения УХЛ1 по ГОСТ 15150, температура окружающего воздуха от -40 до 50°С. | Оборудование | 1 | шт | 1 | 1 | Вариативная часть
Компрессор для откачки газа со скважины | акс. производительность компрессора, м3/мин 0,9 Номинальное рабочее давление, МПа (атм) 1,6 (16,0) Максимальное рабочее давление, МПа (атм) 2,5 (25,0) Достигаемое разряжение на входе до, МПа(атм) 0,05 (0,5) Мощность электродвигателей компрессора, кВт 18,5 (11+7,5) Мощность нагревателя, вентилятора, электрического привода задвижек, кВт 2,028 (1,5+0,3+0,124*2) Габаритные размеры: - длина, мм, не более 2800 - ширина, мм, не более 1500 - высота, мм, не более 2700 - масса, кг, не более 2000 | Оборудование | 1 | шт | 1 | 1 | Вариативная часть
Контроллер с сенсорным экраном | Аппаратные характеристики Частота не менее МГц 600 Объем Flash-памяти не менее Мб 4096 Допустимое число циклов перезаписи Flash-памяти, на блок данных не менее 75 000 Оперативная память (DDR3) не менее 512 Мб Память Retain-переменных (MRAM) не менее 64 Кб. | Оборудование | 1 | шт. | 1 | 1 | Вариативная часть
Кран шаровый с электроприводом | Условный диаметр 15-100 мм Условное давление 40/16 бар Рабочая температура -60...+220 С Тип присоединения межфланцевое имеют полупроходную составную конструкцию.укороченную строительную длину,. Имеется ISO-фланец для установки электро- и пневмоприводов. Защита от внешнихвоздействий: IP67 • Рабочая температура: -20 +70 ºС • Напряжение: DC 24В, AC 220В 50Гц (однофазное) • Конечные выключатели: 2 откр./закр.+ типа «сухой контакт» 2 откр./закр.• Рабочий угол: 90º • Термическая защита электродвигателя В комплете есть запасные уплотнения для штока и шара. | Оборудование | 1 | шт | 1 | 1 | Вариативная часть
Ловильные инструменты | Труболовка состоит из стержня, переводника, цанги, расцепного кольца и наконечника. Поверхность цанги подвергнута высокочастотной поверхностной закалке на твердость 55…60 HRC. Труболовка комплектуется сменными цангами, отличающимися наружным диаметром. | Оборудование | 1 | шт | 1 | 1 | Вариативная часть
Макет «Автоматизированная дожимная насосная станция» | Объем газовых сепараторов до 10 м3 Объем перекачиваемого продукта от 150до 1200 м3/сут одним насосным агрегатом | Оборудование | 1 | шт | 1 | 1 | Вариативная часть
Макет «Блок гребенки» | I. Диапазон измерения расхода жидкости счетчика По первому каналу, т/сут. 0,0005-30 По второму каналу, т/сут. 0,0005-30 II. Максимальное рабочее давление, кг/см3 40 III. Допускаемое значение кинематической вязкости измеряемой жидкости По первому каналу, м2/с 0,0005 По второму каналу, м2/с 0,0005 IV. Допускаемый предел изменения газового фактора, м3 газа на тонну жидкости (при условии обеспечения скорости газожидкостной смеси в выходном сечении сопла не более, м/с) I. Диапазон измерения расхода жидкости счетчика По первому каналу, т/сут. 0,0005-30 По второму каналу, т/сут. 0,0005-30 II. Максимальное рабочее давление, кг/см3 40 III. Допускаемое значение кинематической вязкости измеряемой жидкости По первому каналу, м2/с 0,0005 По второму каналу, м2/с 0,0005 IV. Допускаемый предел изменения газового фактора, м3 газа на тонну жидкости (при условии обеспечения скорости газожидкостной смеси в выходном сечении сопла не более, м/с) | Оборудование | 1 | шт | 1 | 1 | Вариативная часть
Макет в разрезе ключа АКБ | Ключ буровой автоматический (АКБ) стационарный предназначен для механизации и автоматизации свинчивания и развинчивания бурильных и обсадных труб в процессе спуско-подъемных операций при бурении нефтяных и газовых скважин. | Оборудование | 1 | шт | 1 | 1 | Вариативная часть
Макет демонстрационный резервуара вертикального стального | Резервуар вертикальный стальной — вертикальная ёмкость, наземное объёмное строительное сооружение, предназначенное для приёма, хранения, подготовки, учёта (количественного и качественного) и выдачи жидких продуктов.Объем не менее 9м.куб. | Оборудование | 6 | шт. | 6 | 1 | Вариативная часть
Макет демонстрационный сепаратора | Назначение - разделение добытой эмульсии на нефть, газ и воду. Рабочая среда - сырая нефть, попутный нефтяной газ, пластовая вода, нефтеводяная смесь. Конструкция - горизонтальный цилиндрический корпус с эллиптическими днищами. Время пребывания жидкости в сепараторе не менее 15-40 мин. Условное давление не менее 0,6 Мпа. Рабочая температура продукта, от -60 до +100 ºС. Материальное исполнение - сталь 09Г2С-12. | Оборудование | 4 | шт. | 4 | 1 | Вариативная часть
Макет демонстрационный устройства предварительного сброса | Установки предварительного сброса изготавливаются в виде горизонтальных цилиндрических емкостей с эллиптическими днищами. Сама установка - это нефтегазовый сепаратор с функцией сброса воды. В корпусе расположены люки и штуцеры для установки технологического оборудования и контрольно-измерительных приборов. Внутри корпуса могут быть установлены внутренние теплообменные устройства для нагрева нефтяной эмульсии при необходимости. | Оборудование | 1 | шт. | 1 | 1 | Вариативная часть
Макет резервуара вертикального стального (разрез) | Резервуар вертикальный стальной (РВС) — вертикальная ёмкость, наземное объёмное строительное сооружение, предназначенное для приёма, хранения, подготовки, учёта (количественного и качественного) и выдачи жидких продуктов. | Оборудование | 1 | шт. | 1 | 1 | Вариативная часть
Макет трубопроводной арматуры (манифольд) | Состоит из нескольких задвижек, крестовиков, тройников, и других элементов. | Оборудование | 1 | шт | 1 | 1 | Вариативная часть
Макет цементно-смесительной машины | Специальные цементно-смесительные машина предназначены для приготовления цементных растворов при цементировании скважин, различных тампонирующих смесей; они могут быть использованы для приготовления из глинопорошков нормальных и утяжеленных буровых растворов. | Оборудование | 1 | шт | 1 | 1 | Вариативная часть
Манометр | Шкала: от 0 до 6 кгс/см2 Класса точности 1,5 с радиальным штуцером без фланца, не менее IP54, М20х1,5 (характеристики указаны с возможностью заказа аналогичного датчика) Штуцер ШЦ-G 1/2" ст. В20 Клапан запорный 15-160 15с67бк ст. В20 Переходник ПР М20х1,5-G1/2" ст. В20 | Оборудование | 1 | шт | 11 | 1 | Вариативная часть
Манометры | прибор с верхним диапазоном измерения от 0,06 до 1000 МПа | Оборудование | 1 | шт | 1 | 1 | Вариативная часть
Металлопластмассовые трубы с наконечниками из нержавеющей стали | Сталь коррозионностойкая, защитой зоны сварного стыка коррозионностойким наконечником, диаметр 89 мм, толщина стенки 7 мм | Оборудование | 1 | шт | 1 | 1 | Вариативная часть
Мини погрузчик | Статическая нагрузка опрокидывания 1 440 кг Номинальная грузоподъемность 795 кг Усилие отрыва 18.5кН Вырывное усилие 20.4 кН Максимальная высота выгрузки 2 220 мм Расстояние выгрузки на максимальной высоте 540 мм Максимальный угол выгрузки на максимальной высоте 40° Максимальная высота шарнирного пальца 2 923 мм Запрокидывание ковша на уровне земли 30° Задний угол свеса 26° | Оборудование | 1 | шт | 1 | 1 | Вариативная часть
Мотовездеход | Тип двигателя Четырехтактный Рабочий объем, см3 622 Максимальная мощность, л.с. 42,5 Трансмиссия Механическая с вариатором ГАБАРИТНЫЕ РАЗМЕРЫ Габаритные размеры: Д/Ш/В, мм 2350/1240/1470 Шины размер передние/задние 26х8-14/26х10-14 | Оборудование | 1 | шт | 1 | 1 | Вариативная часть
Мотовездеход/ снегоболотоход | Тип двигателя - Четырехтактный Рабочий объем не менее 622 см3 Максимальная мощность не менее 42,5 л.с. Топливо - Бензин с октановым числом не менее 92. Объем топливного бака не менее 24 л . Скорость не менее 80 км/ч. Трансмиссия - Механическая с вариатором Привод 2/4WD + электрическая блокировка дифференциала. Коробка передач/число передач не менее L/H/N/R, 3. Тормозная система: передний/задний. Дисковый гидравлический/ Дисковый гидравлический. Колесная формула/ведущие колеса 4х4. Подвеска передняя/задняя. Независимая двухрычажная поперечная с гидравлическими амортизаторами. Ход подвески, передняя/задняя не менее 170/195 мм. Колея передних/задних колес не менее 965/914мм. Минимальный дорожный просвет не менее 290 мм Количество мест не менее 2. | Оборудование | 1 | шт. | 1 | 1 | Вариативная часть
Муфта ступенчатого цементирования | Выставочный образец. Диаметр 102 мм. | Оборудование | 1 | шт. | 1 | 1 | Вариативная часть
Насос с клапаном подпружинный всасывающий клапан | Невставной (трубный) насос с ловителем всасывающего клапана, толстостенным цилиндром, манжетным уплотнением плунжерной пары, условным диаметром 32 мм, длиной хода плунжера 3000 мм, длиной плунжера 15 00 мм | Оборудование | 1 | шт | 1 | 1 | Вариативная часть
Насос шестеренный | Рабочий объем от 4,5 до 25 см3/об. Максимальное рабочее давление: от 160 до 250 бар Рекомендуемая температура эксплуатации: от -20°С до +60°С. Рекомендуемая температура рабочей жидкости: -25оС...+80°С. | Оборудование | 2 | шт. | 2 | 1 | Вариативная часть
Отстойник воды | Рабочее давление не менее 1,0; 1,6; 2,5МПа Температура рабочей среды от -60 до +100 С Температура эксплуатации от -40 до +60 С Способ размещения наземный Материал низколегированные и углеродистые стали. Сейсмичность района эксплуатации, баллов не менее 8. | Оборудование | 2 | шт. | 2 | 1 | Вариативная часть
Отстойник нефти | Отстойник нефти промышленная установка, применяемая для удаления пластовой воды из углеродистых природных сред. | Оборудование | 1 | шт. | 1 | 1 | Вариативная часть
Пакер гидромеханический с разрезом | Верхний якорь гидравлический Нижний якорь механический Способ установки поворотный Перепад давления, воспринимаемый пакером 70 МПа Наибольшая нагрузка растяжения 400 kH Установочный вес min—max 6—15 т Максимальная температура эксплуатации 176 °С | Оборудование | 1 | шт | 1 | 1 | Вариативная часть
Превентор | Условный проход не менее 180 мм Рабочее давление не менее 35 Мпа Пробное испытательное давление не менее 70 Мпа Условный диаметр уплотняемых труб не менее 60-170. Рабочее давление гидравлической системы 140 Мпа. Длина не менее 1485 мм. Ширина не менее 480 мм. Высота не менее 714мм. | Оборудование | 2 | шт. | 2 | 1 | Вариативная часть
Превентор плашечный сдвоенный с ручным приводом плашек | Превентор плашечный сдвоенный с гидравлическим приводом плашек ППСГ-2Ф-180х35, в комплекте с глухими и трубными плашками под НКТ-73. | Оборудование | 2 | шт. | 2 | 1 | Вариативная часть
Преобразователь температуры | Термопреобразователь с унифицированным выходным сигналом, общепромышленное исполнение, выходной сигнал 4…20мА, диапазон температуры окружающего воздуха при эксплуатации от минус 45 до плюс 70 ºС длина монтажной части 100мм, степень защиты не менее IP65.В комплекте с монтажными частями для установки на трубопровод Dy89 (бобышка М20х1,5 не более 100мм, уплотнительное кольцо). | Оборудование | 1 | шт | 1 | 1 | Вариативная часть
Пробка резьбовая | Предел измерения не менее 114. | Оборудование | 1 | шт. | 1 | 1 | Вариативная часть
Пробозаборное устройство | Отбор проб нефти и нефтепродуктов из трубопроводов с условным диаметром DN от 40 до 1200мм. и давлением от 0,2 до 6,3 МПа | Оборудование | 1 | шт | 1 | 1 | Вариативная часть
Резервуар вертикальный стальной | Резервуар вертикальный стальной (РВС) — вертикальная ёмкость, наземное объёмное строительное сооружение, предназначенное для приёма, хранения, подготовки, учёта (количественного и качественного) и выдачи жидких продуктов. | Оборудование | 1 | шт. | 1 | 1 | Вариативная часть
Резервуар вертикальный стальной для подготовки воды | Резервуар вертикальный стальной (РВС) — вертикальная ёмкость, наземное объёмное строительное сооружение, предназначенное для приёма, хранения, подготовки, учёта (количественного и качественного) и выдачи жидких продуктов. | Оборудование | 1 | шт. | 1 | 1 | Вариативная часть
Скважина с ПЦ | Цепной привод ПЦ 60-3-0,5/2,5: корпус; электродвигатель; редуктор; звездочки; цепь; каретка; уравновешивающий груз; тормоз; подвеска; канат; 12 клиноременная передача; основание; станция управления. | Оборудование | 1 | шт. | 1 | 1 | Вариативная часть
Скважинный кабель | Рабочая температура эксплуатации от -60 до +120°С Длительно допустимая температура нагрева жил +120°С Допустимая температура спуско-подъема кабеля не ниже -40°С Радиус изгиба спуско-подъема и перемотки не менее 380 мм Рабочее напряжение переменного тока 50 Гц до 3300 В | Оборудование | 1 | щт | 1 | 2 | Вариативная часть
Скважинный кабель | Количество жил 3 Сечение жил, мм2 10 Расчетный вес одного километра, кг 869 Максимальный наружный диаметр. мм 12.5 Минимальный радиус изгиба, мм 62,5 | Оборудование | 1 | шт | 1 | 2 | Вариативная часть
Снегоход | Объем, см3 / Цилиндры 497 / 2 Мощность, л.с. (кВт) 43 (31.65) Тип 2-тактный Диаметр цилиндра × ход поршня, мм 72×61 Топливная система 1-карбюраторная Карбюратор / тип поплавковый Охлаждение Воздушное Система выпуска Глушитель с резонатором Тип выпуска Резонансный Система впуска Глушитель шума впуска Система смазки Совместная | Оборудование | 1 | шт | 1 | 1 | Вариативная часть
Спайдер | Допускаемая нагрузка, кН (т) 750 (75), 800 (80) Диаметры захватываемых труб, мм 50,60,73,89,114 Привод перемещения клиньев гидравлический или пневматический Рабочее давление, Мпа от гидросистемы 3–5 от пневмосистемы 0,6–0,9 Температура окружающей среды, °С рабочие –40 … +40 Габаритные размеры, мм 590х630х450 | Оборудование | 1 | шт | 1 | 1 | Вариативная часть
Спайдер гидравлический | Допускаемая нагрузка, кН (т) 750 (75), 800 (80) Диаметры захватываемых труб, мм 50,60,73,89,114 Привод перемещения клиньев гидравлический или пневматический Рабочее давление, Мпа от гидросистемы 3–5 от пневмосистемы 0,6–0,9 Температура окружающей среды, °С рабочие –40 … +40 Габаритные размеры, мм 590х630х450 | Оборудование | 1 | шт | 1 | 1 | Вариативная часть
Специальный полимерный бронированный трубопровод для подачи реагентов на прием насоса | Длина не менее 1 м диаметр не менее 80 мм | Оборудование | 1 | шт. | 1 | 1 | Вариативная часть
Станция геофизическая на шасси прицепа | Тип привода механический Наибольшая глубина исследования скважин 7000м Количество секций на барабане одна. Наибольший диаметр каротажного кабеля, наматываемого на барабан лебедки 12,3мм. Максимальное тяговое усилие кабеля на первых двух рядах намотки барабана лебедки не более 80 кН Мощность на барабане лебедки 68,0 кВ Максимальный крутящий момент на барабане лебедки 30,0 кНм | Оборудование | 1 | шт. | 1 | 1 | Вариативная часть
Станция управлением погружными и центробежными насосами (УЭЦН), горизонтальными насосными системами (ГНС) и другими приводами для наружных установок (вне помещения) | Управление частотой вращения в режиме контроля частоты, тока, любого из параметров погружной телеметрии; Запуск без ожидания прекращения «турбинного вращения» вала УЭЦН; Установка защит и параметров для автоматического перезапуска; Режим автоматического ограничения перегрузки погружного электродвигателя (ПЭД) путем снижения частоты вращения; Удаленный сбор данных, мониторинг и управление скважиной, в том числе через GSM модем; Автоматическая оптимизация напряжения ПЭД для снижения затрат электроэнергии и нагрева ПЭД и ТМПН; Разгон по программе для вывода на режим; Работа в циклическом режиме с задаваемыми временами работы и останова; Встроенная поддержка АСУ «Регион», «Телескоп», «Салым петролемум»; Возможность полностью автоматического подхвата «турбинного вращения» вала УЭЦН с торможением, сменой вращения и разгоном до заданной частоты; Векторное управление для поддержания постоянства нагрузки/давления Применение различных режимов пуска, таких как толчковый пуск, пуск с синхронизацией, три варианта пуска в раскачку Работа с системами погружной телеметрии различных производителей. | Оборудование | 1 | шт | 1 | 1 | Вариативная часть
Стеллаж | Габаритные размеры стеллажа СРМ-11 (мм) 1000х400х2000 Рабочие размеры полок (мм) 990x390 Количество полок (шт) 5 Нагрузка на стеллаж (кг) 350 Нагрузка на полку (кг) 70 Масса (кг) 32 | Мебель | 3 | шт | 3 | 1 | Вариативная часть
Счетчик | Класс точности при измерении: - активной энергии не менее 1,0 - реактивной энергии 2,0 Номинальное напряжение 230/400 В | Оборудование | 3 | шт. | 3 | 1 | Вариативная часть
Счетчик жидкости кольцевой | диапазон измерения 0,7-7м3/час взрывозащитная 1ExdIIBT4 с устройством электрообогрева КТО-2 с ответными фланцами | Оборудование | 1 | шт | 1 | 1 | Вариативная часть
Трактор садовый | Обрабатываемая площадь не менее 26000 м. Объем двигателя не менее 3 546 см. Мощность не менее 11 кВт/14,9 л.с. Трансмиссия механическая. Скорости не менее 6/1 вперед/ назад. Травосборник опционально. Объем травосборника не менее 230 л. Высота скашивания вперед/ назад не менее 25-102 (13 уровней) м. Ширина скашивания не менее 107. Боковой выброс - есть Мульчирование - есть. | Оборудование | 1 | шт. | 1 | 1 | Вариативная часть
Тренажер для центровки насосов | Габариты не менее 1200 х 300 х 300 мм. Масса: не более 45 кг. Электропитание не менее 220 В, 50 Гц. Мощность не менее 1,5 кВт. | Оборудование | 1 | шт. | 1 | 1 | Вариативная часть
Труба профильная | Отрезок ОИКС -124, длиной не более 30 см. | Оборудование | 1 | шт. | 1 | 1 | Вариативная часть
Труба с металлизационной защитой концевых участков из нержавеющей стали | Диаметр труб 159 мм Рабочее давление до 30 МПа Температура эксплуатации от -40 ÷ +150 оC | Оборудование | 1 | шт | 1 | 1 | Вариативная часть
Узел однолифтовой компановки | Условный диаметр эксплуатационной колонны, мм 146 178 Максимальный внутренний диаметр эксплуатационной колонны, гарантирующий герметичность разобщения, мм 133 154 15 Диаметр проходного канала, не менее, мм 45 Максимальный перепад давления. Ml la. не более: - на пакер: - на кабельный ввод дакера 50 35 | Оборудование | 1 | шт | 1 | 1 | Вариативная часть
Уровнемер поплавковый | Длина направляющей - 1200 мм, степень защиты не менее IP65, в комплекте с блоком сопряжения БСД-4. Установка на фланец по ГОСТ 33259— 2015 Dy 150мм, исполнение В. | Оборудование | 1 | шт | 2 | 1 | Вариативная часть
Уровнемер широкополостный | Емкость энергонезависимой памяти - для символьных отчетов не менее 3008 -для графиков 310. Время непрерывной работы после полного заряда аккумулятора в нормальных климатических условиях, не менее 14 час. Время заряда разряженного аккумулятора не менее 10 час. | Оборудование | 4 | шт. | 4 | 1 | Вариативная часть
Установка депарафинизации скважин | 1. Лебедка комплекта депарафинизации 1.1 Тяговое усилие барабана лебедки на среднем диаметре намотки проволоки Не менее 2200 Н. 1.2 Диапазон регулирования постоянной скорости подъема скребка 0…1,7 м/с. 1.3 Диапазон регулирования (ограничения) скорости спуска скребка под действием собственного веса0…3 м/с. 1.4 Допустимое усилие натяжения проволок не более 2000 Н. 1.5 Укладка проволоки на барабан лебедки автоматическая. 1.6 Максимальная глубина очистки от 1500 до 5500 м. 1.7 Длина наматываемой проволоки на барабан лебедки 1500- 5600 м. 1.8 Диаметр проволоки ГОСТ 7372-79 1,8-2.2 мм. 1.9 Электропривод лебедки а) Мощность б) Питающее напряжение трехфазное 2,5 Квт: (50 Гц) — 380 В. 1.10 Масса 270 кг. 1.11 Габариты (длина х ширина х высота), мм1280 х 500 х 1500. | Оборудование | 1 | шт | 1 | 1 | Вариативная часть
Установка легких фракций | Рабочая среда углеводородный газ Температура рабочей среды на входе от +5 до +45 0С. Температура рабочей среды на выходе до +95 0С. Содержание сероводород, до 6 % об. Исполнение приборов устройств и электрооборудования технологического блока взрывозащищённое. Температура окружающей среды от -60 до +50 0С | Оборудование | 1 | шт. | 1 | 1 | Вариативная часть
Установка предварительного сброса воды | Техническая характеристика установки УПС Пропускная способность по сырью не менее 6300 м3/сутки Давление рабочее не менее 0,6 МПа Газовый фактор не менее 20 – 120 м3/т Массовое содержание воды в сырье, % - до 90 Массовое содержание воды в выходящей из установки нефти, % до 30 Температура рабочей среды, от оС до 50 | Оборудование | 1 | шт. | 1 | 1 | Вариативная часть
Фланец | Материал сталь Внутренний диаметр не менее 78 мм Наружный диаметр не менее 195 мм Диаметр крепежного отверстия не менее 18 мм Количество крепежных отверстий не менее 8 шт Max рабочее давление не менее 25 бар. | Оборудование | 1 | шт. | 1 | 1 | Вариативная часть
Шатун в сборе | Кольцо уплотнительное. Втулка. Палец. Болт. Гайка. Подшипник. Переходник. Пробка. Шатун | Оборудование | 2 | шт. | 2 | 1 | Вариативная часть
Шкаф контроллера | Материал изделияПластик Степень защиты IP65 Способ монтажа :Навесной Высота, мм: 300 Ширина, мм: 200 Глубина, мм: 130 Цвет: Серый Диапазон рабочих температур: от -45 до +80 Климатическое исполнение: УХЛ1 Масса, кг: 1.2 Номер цвета по RAL: 7035 | Оборудование | 1 | шт | 1 | 1 | Вариативная часть
Шкаф удаленного доступа | Щит с монтажной панелью Материал изделия Сталь нержавеющая Степень защиты: IP66 Способ монтажа: Навесной Высота, мм: 1400 Ширина, мм: 600 Глубина, мм: 300 Цвет: Стальной | Оборудование | 1 | шт | 1 | 1 | Вариативная часть
Электродегидратор | Аппарат, предназначенный для обезвоживания и обессоливания нефти с использованием электрического поля. | Оборудование | 1 | шт. | 1 | 1 | Вариативная часть
Якорь газопесочный | Присоединительная резьба Резьба гладких труб НКТ 73 Габаритные размеры, мм: - длина, не более 2 400 мм - диаметр максимальный 89мм Рабочая среда нефть, вода Способ фильтрации Инерционно-гравитационный с механической очисткой Сепарация газа 60% Сепарация примесей, в зависимости от гранулометрического состава 80% Максимальная производительность 15 м3/сут динамической вязкостью 300 мПа.с | Оборудование | 1 | шт | 1 | 1 | Вариативная часть
Note on B55: Ирина Никулина: не прописываем для какого работодателя, нужны краткие характеристики

## Рабочее место учащегося (hidden)
Наименование | Краткие (рамочные) технические характеристики | Вид | Количество | Единица измерения | Итоговое количество | Подсчет | Базовая или вариативная часть
Газоанализатор портативный | Условия окружающей среды от -45°С до +50°С Способ отбора пробы Диффузионный Принудительный (опционально) Используемые сенсоры Инфракрасный Термокаталитический Электрохимический Размер сенсора 4R Индикация Светодиоды состояния Морозоустойчивый ОLЕD-дисплей Сигналы тревоги Световая сигнализация - 360° Звуковая - 100 дБ Вибрация Время работы от аккумулятора До 20 часов Время зарядки До 2 часов Регистратор данных До 20 000 событий Класс взрывозащиты 1 Ех d ia IIC Т 4 Gb Х Степень защиты lP66/IP67 Настройка Многофункциональная кнопка Мобильное приложение Беспроводные интерфейсы Bluetooth, LoRaWAN Радиоканал 2,4 ГГц (совместно с ЭРИС S POINT, кнопка SOS) E-WIRE (совместно с ЭРИС S POINT, кнопка SOS) ГЛОНАСС (совместно с ЭРИС S POINT, кнопка SOS) Давление 84-106,7 кПа Материал корпуса Прорезиненный ударопрочный полимер Цвет Желтый -стандарт (по запросу др. цвета) Размеры 120х63х31 мм Вес 250 г Межкалибровочный интервал 6 мес. Интервал между поверками 12 мес. Срок службы 15 лет Гарантийный срок 2 года Дополнительные аксессуары Калибровочная станция, комплект для ручного отбора проб, запасной комплект сенсоров Перечень определяемых газов Сумма углеводородов по метану Сумма углеводородов по пропану Двуокись углерода (CO2) Метан (CH4) Этан (C2H6) Пропан (C3H8) Бутан (C4H10) Пентан (C5H12) Гексан (C6H14) Пропен (Пропилен) (C3H6) Метанол (CH3OH) Этилен (C2H4) Водород (H2) Сероводород (Н2S) Озон (O3) Оксид азота (NO) Диоксид азота (NO2) Аммиак (NH3) Цианистый водород (HCN) Монооксид углерода (CO) Хлор (Cl2) Диоксид серы (SO2) Кислород (О2) | Оборудование | 1 | шт ( на 1 раб.место) | 5 | 1 | Вариативная часть
Комплект ключей | Количество предметов: 16 EAN-13: 4710589030164 Товарная группа: наборы инструментов Высота, мм: 50 Длина, мм: 372 Объем упаковки, л: 2.9 Масса, кг: 2.2 Ширина, мм: 156 | Оборудование | 1 | шт ( на 1 раб.место) | 5 | 1 | Вариативная часть
Стол металлический | 1000х700х800 Цельносварной Столешница: Сталь Стол-верстак Нагрузка на рабочую поверхность: 1250 кг Масса: 47 кг | Мебель | 1 | шт ( на 1 раб.место) | 5 | 1 | Вариативная часть

## Рабочее место преподавателя (hidden)
Наименование | Краткие (рамочные) технические характеристики | Вид | Количество | Единица измерения | Итоговое количество | Подсчет | Базовая или вариативная часть
Мышь компьютерная | манипулятор мышь тип USB | Оборудование IT | 1 | шт | 1 | 1 | Вариативная часть
Ноутбук | Ноутбук диагональ 17,3” Количество производительных ядер не менее 6 Максимальное число потоков 12 Частота процессора 2.7 ГГц Автоматическое увеличение частоты 4.5 ГГц, Объем оперативной памяти 16 ГБ Частота оперативной памяти 3200 МГц Объем видеопамяти 4 ГБ, Максимальное энергопотребление 60 Вт Общий объем твердотельных накопителей 512 ГБ, Встроенный микрофон есть Интернет/передача данных Беспроводной интерфейс | Оборудование IT | 1 | шт | 1 | 1 | Вариативная часть
Стол | Габаритные размеры: длина 1500мм, глубина: 600мм, высота: 750мм, выполненный из трубы сечением 60х30х2, траверс 40х20мм толщина стенки 2мм. Соединение траверс к опорам производится через специальные кронштейны толщиной 2мм, которые обхватывают верхний профиль опор изделия с 3-х сторон, крепление траверс к кронштейнам 4-мя болтами М8. цвет каркаса: графитовый муар, каркас представляет из себя 2 ножки Л-образной конструкции, цвет столешницы: белый. «Парящая» столешница; передняя нижняя часть изделия закрыта экраном цвет экрана RAL белый, высота экрана 400 мм, присутствует полка для удобного размещения системного блока под изделием. Полка крепится к поперечинам каркаса болтовыми соединениями, имеются крепления полки слева и справа каркаса. Габаритные размеры полки (длина, высота, глубина): 260 x 560 x 500 материал и цвет крепления полки аналогичен материалу и цвету каркаса. нижняя часть полки выполнена из ЛДСП толщиной 16 мм с кромкой ПВХ 2 мм, с цветом, аналогичным цвету столешницы. в комплекте 1 тумба с цветом, аналогичным цвету столешницы. габаритные размеры (длина, высота, глубина): 400 х 610 х 500мм, материал ЛДСП, толщиной 16мм с кромкой ПВХ 2мм, топ тумбы толщиной 22мм, тумба располагается на колесных опорах, направляющие ящиков шариковые полного выдвижения на верхнем ящике имеется мебельный замок. Заглушка компьютерная. | Мебель | 1 | шт | 1 | 1 | Вариативная часть
Стул | Стул преподавателя - Изделие пластмассовое с крестообразной алюминиевой опорой. Пластмассовая часть: Полипропилен, Полиэтилен, Каркас спинки/ Каркас подлокотника/ Перекладина спинки: Сталь, Эпоксидное/полиэстерное порошковое покрытие, Подушка подлокотника: Полипропилен, Наполнитель: Пенополиуретан 35кг/куб.м, Каркас сиденья: Многослойный клееный шпон, Крестообразная опора: Алюминий, Эпоксидное/полиэстерное порошковое покрытие, Основные части: Прокрашенная кожа крупного рогатого скота с обработанной тисненой пигментированной поверхностью, Ткань: 7% хлопок, 20% модакрил, 73 % полиэстер, Детали из ткани с покрытием: 25% хлопок, 75% полиэстер, 100% полиуретан. Ширина изделия: 62 см, Глубина изделия: 60 см, Мин высота: 129 см, Макс высота: 140 см, Ширина сиденья: 53 см, Глубина сиденья: 47 см, Мин высота сиденья: 46 см, Макс высота сиденья: 57 см. | Мебель | 1 | шт | 1 | 1 | Вариативная часть

## Охрана труда (hidden)
Наименование | Краткие (рамочные) технические характеристики | Вид | Количество | Единица измерения | Итоговое количество | Подсчет | Базовая или вариативная часть
Аптечка | 1. Жгут кровоостанавливающий — 1 шт. 2. Бинт марлевый медицинский нестерильный 5 м х 5 см — 1 шт. 3. Бинт марлевый медицинский нестерильный 5 м х 10 см — 1 шт. 4. Бинт марлевый медицинский нестерильный 7 м х 14 см — 1 шт. 5. Бинт марлевый медицинский стерильный 5 м х 7 см — 1 шт. 6. Бинт марлевый медицинский стерильный 5 м х 10 см — 2 шт. 7. Бинт марлевый медицинский стерильный 7 м х 14 см — 2 шт. 8. Пакет перевязочный медицинский стерильный с герметичной оболочкой — 1 шт. 9. Салфетки марлевые медицинские стерильные, не менее 16×14 см № 10 — 1 уп. 10. Лейкопластырь бактерицидный, не менее 4×10 см — 2 шт. 11. Лейкопластырь бактерицидный, не менее 1,9×7,2 см — 10 шт. 12. Лейкопластырь рулонный, не менее 1×250 см — 1 шт. 13. Устройство для проведения искусственного дыхания «Рот-Устройство-Рот» — 1 шт. 14. Ножницы для разрезания повязок по Листеру — 1 шт. 15. Салфетки антисептические из бумажного текстилеподобного материала стерильные спиртовые, не менее 12,5×11 см — 5 шт. 16. Перчатки медицинские нестерильные смотровые, размер не менее M — 2 пары 17. Маска медицинская нестерильная 3-слойная из нетканого материала, с резинками или завязками — 2 шт. 18. Покрывало спасательное изотермическое, не менее 160×210 см — 1 шт. 19. Английские булавки стальные со спиралью, не менее 38 мм — 3 шт. 20. Рекомендации с пиктограммами по использованию изделий медицинского назначения аптечки для оказания первой помощи работникам — 1 шт. 21. Футляр или сумка санитарная — 1 шт. 22. Блокнот отрывной для записей, формат не менее A7 — 1 шт. | Охрана труда | 1 | шт | 1 | 2 | Вариативная часть
Аптечка | Маски одноразовые не менее 10 шт. Перчатки процедурные не менее 2 пары. Одноразовая реанимационная маска не менее1 шт. Жгут (одно- или многоразовый) не менее 1 шт. Бинты: 5 м х 10 см не менее 4 шт. и 7 м х 14 см не менее 4 шт. Марлевые салфетки не менее 2 уп. Рулонный лейкопластырь не менее 1 шт. Бактерицидный пластырь: малый не менее 10 шт., средний не менее 2 шт.; большой не менее 2 шт. Изотермическое одеяло не менее 2 шт. Ножницы не менее 1 шт. | Охрана труда | 1 | шт. | 1 | 2 | Вариативная часть
Ботинки с мыском | Вес изделия (кг) 0.8 Объем изделия (м3) 0.009 Размер р. 45 | Техника безопасности | 1 | шт | 16 | 1 | Вариативная часть
Костюм | Вид изделия Костюм Комплектность Куртка, полукомбинезон Производитель Россия Ткань/материал верха Смесовая Состав 80% ХБ, 20% ПЭ Плотность ткани 250 г/кв.м Цвет Уточнить Размерный ряд с 88-92 по 120-124 | Техника безопасности | 1 | шт | 16 | 1 | Вариативная часть
Огнетушитель | Переносной "классический" огнетушитель для офиса, квартиры, дома. Ранг по модельным очагам: 2А, 55В, С, Е (до 1000В). Масса заряда - 4 кг. Закачной (с манометром). | Охрана труда | 1 | шт | 1 | 2 | Вариативная часть
Огнетушитель | Тип огнетушителя - порошковый. Масса заряда ОТВ не менее 5 кг. Огнетушащее вещество (ОТВ) - порошок. | Охрана труда | 1 | шт. | 1 | 2 | Вариативная часть
Плащ дождевик | Тип плащ-дождевик Капюшон да Тип застежки молния Материал синтетическая ткань Состав ткани 100% полиэфир с ПВХ покрытием Плотность ткани 200 г/м² Рост 170-176 см Размер (цифровая система маркировки) 64-66 Размер (международная цифровая система маркировки) 64-66 ГОСТ 12.4.288-2013 Вес модели 0.7 кг | Техника безопасности | 1 | шт | 16 | 1 | Вариативная часть
Противогаз | 1. лицевая часть черного или желтого цвета - 1 шт.; 2. фильтр комбинированный специальный - 1 шт.; 3. сумка для ношения и хранения противогаза - 1 шт.; 4. руководство по эксплуатации - 1 экз. на тарное место (ящик, короб); 5. паспорт - 1 экз. на партию или ее часть | Техника безопасности | 5 | шт | 5 | 1 | Вариативная часть
Сапоги зимние | Назначение: защита от общих производственных загрязнений. Цвет: черный/оранжевый. вес брутто: 1 КГ. вес нетто товара: 1 КГ. Материал верха обуви: натуральная кожа. Метод крепления подошвы: литьевой. Утеплитель: натуральный шерстин. Материал подошвы: ПУ-нитрил. Подносок: композитный (поликарбонатный). Защитные свойства: от общепроизводственных загрязнений. | Техника безопасности | 1 | шт | 16 | 1 | Вариативная часть
Спец. одежда зимняя (Куртка полукомбинезон) | Куртка IV и Особый климатические пояса Ткань: полиэфир – 100%, 135 г/м², ПУ-мембрана паропроницаемая, МВО, кислотонепроницаемая отделка К20. Ткань накладок: «Codra Nylon», полиамид - 100%, 275 г/м Утеплитель: , 150 г/м², 3 слоя Застежка: на молнии, с ветрозащитной планкой с застежкой на потайные кнопки. Капюшон: с козырьком, утепленный, несъемный Карманы: верхние прорезные с застежкой на молнию, нижние боковые с застежкой на молнию, внутренние — карман для документов на молнии, нижние для документов больших форматов, карман формата А4 с входом под ветрозащитной планкой. Одобрено Минпромторг | Техника безопасности | 1 | шт | 16 | 1 | Вариативная часть

## Перечень кластеров (hidden)
Отрасль | Год | Регион | Базовая образовательная организация | Зона под вид работ | ФГОС СПО | Базовый ИЛ
Топливно-энергетический комплекс | 2023 | Республика Татарстан | ГАПОУ «Альметьевский политехнический техникум» | Учебный нефтяной полигон | 13.02.13 Эксплуатация и обслуживание электрического и электромеханического оборудования (по отраслям) 15.02.18 Техническая эксплуатация и обслуживание роботизированного производства (по отраслям) 21.02.01 Разработка и эксплуатация нефтяных и газовых месторождений | Нефтепромысловый полигон
Топливно-энергетический комплекс | 2024 | Республика Татарстан | ГАПОУ «Лениногорский нефтяной техникум» | Нефтепромысловый полигон | 13.02.13 Эксплуатация и обслуживание электрического и электромеханического оборудования (по отраслям) 15.02.17 Монтаж, техническое обслуживание, эксплуатация и ремонт промышленного оборудования (по отраслям) 21.02.20 Прикладная геодезия 27.02.04 Автоматические системы управления | Нефтепромысловый полигон

## Все ИЛ (hidden)
Инфраструктурный лист для оснащения образовательно-производственного центра (кластера) (наименование кластера)
Основная информация об образовательно-производственном центре (кластере):
Субъект Российской Федерации: Республика Татарстан
Базовая организация кластера: ГАПОУ "Альметьевский политехнический техникум"
Адрес базовой образовательной организации: город Альметьевск, улица Мира, дом 10.
18. Зона под виды работ Учебный нефтяной полигон (5 рабочих мест)
Общая зона
Требования к обеспечению зоны (коммуникации, площадь, сети, количество рабочих мест и др.):
Площадь зоны: не менее 600 кв.м.
Освещение: Допустимо верхнее искусственное освещение ( не менее 400 люкс)
Интернет :
Электричество: подключения к сети 380 Вольт
Контур заземления для электропитания и сети слаботочных подключений (при необходимости) : требуется
Покрытие пола: брусчатка -600 м2 на всю зону
Подведение/ отведение ГХВС (при необходимости) : не требуется
Подведение сжатого воздуха (при необходимости): не требуется
№ | Наименование | Краткие (рамочные) технические характеристики | Вид | Количество | Единица измерения | Итоговое количество | Источник финансирования
1 | Макет «Автоматизированная дожимная насосная станция» | Объем газовых сепараторов до 10 м3 Объем перекачиваемого продукта от 150до 1200 м3/сут одним насосным агрегатом | Оборудование | 1 | шт | 1 | БР
2 | Макет «Блок гребенки» | I. Диапазон измерения расхода жидкости счетчика По первому каналу, т/сут. 0,0005-30 По второму каналу, т/сут. 0,0005-30 II. Максимальное рабочее давление, кг/см3 40 III. Допускаемое значение кинематической вязкости измеряемой жидкости По первому каналу, м2/с 0,0005 По второму каналу, м2/с 0,0005 IV. Допускаемый предел изменения газового фактора, м3 газа на тонну жидкости (при условии обеспечения скорости газожидкостной смеси в выходном сечении сопла не более, м/с) I. Диапазон измерения расхода жидкости счетчика По первому каналу, т/сут. 0,0005-30 По второму каналу, т/сут. 0,0005-30 II. Максимальное рабочее давление, кг/см3 40 III. Допускаемое значение кинематической вязкости измеряемой жидкости По первому каналу, м2/с 0,0005 По второму каналу, м2/с 0,0005 IV. Допускаемый предел изменения газового фактора, м3 газа на тонну жидкости (при условии обеспечения скорости газожидкостной смеси в выходном сечении сопла не более, м/с) | Оборудование | 1 | шт | 1 | БР
3 | Установка депарафинизации скважин | 1. Лебедка комплекта депарафинизации 1.1 Тяговое усилие барабана лебедки на среднем диаметре намотки проволоки Не менее 2200 Н. 1.2 Диапазон регулирования постоянной скорости подъема скребка 0…1,7 м/с. 1.3 Диапазон регулирования (ограничения) скорости спуска скребка под действием собственного веса0…3 м/с. 1.4 Допустимое усилие натяжения проволок не более 2000 Н. 1.5 Укладка проволоки на барабан лебедки автоматическая. 1.6 Максимальная глубина очистки от 1500 до 5500 м. 1.7 Длина наматываемой проволоки на барабан лебедки 1500- 5600 м. 1.8 Диаметр проволоки ГОСТ 7372-79 1,8-2.2 мм. 1.9 Электропривод лебедки а) Мощность б) Питающее напряжение трехфазное 2,5 Квт: (50 Гц) — 380 В. 1.10 Масса 270 кг. 1.11 Габариты (длина х ширина х высота), мм1280 х 500 х 1500. | Оборудование | 1 | шт | 1 | БР
4 | Станция управлением погружными и центробежными насосами (УЭЦН), горизонтальными насосными системами (ГНС) и другими приводами для наружных установок (вне помещения) | Управление частотой вращения в режиме контроля частоты, тока, любого из параметров погружной телеметрии; Запуск без ожидания прекращения «турбинного вращения» вала УЭЦН; Установка защит и параметров для автоматического перезапуска; Режим автоматического ограничения перегрузки погружного электродвигателя (ПЭД) путем снижения частоты вращения; Удаленный сбор данных, мониторинг и управление скважиной, в том числе через GSM модем; Автоматическая оптимизация напряжения ПЭД для снижения затрат электроэнергии и нагрева ПЭД и ТМПН; Разгон по программе для вывода на режим; Работа в циклическом режиме с задаваемыми временами работы и останова; Встроенная поддержка АСУ «Регион», «Телескоп», «Салым петролемум»; Возможность полностью автоматического подхвата «турбинного вращения» вала УЭЦН с торможением, сменой вращения и разгоном до заданной частоты; Векторное управление для поддержания постоянства нагрузки/давления Применение различных режимов пуска, таких как толчковый пуск, пуск с синхронизацией, три варианта пуска в раскачку Работа с системами погружной телеметрии различных производителей. | Оборудование | 1 | шт | 1 | БР
5 | Динамограф | Диапазон контролируемых нагрузок 0-10 000 кгс Диапазон контролируемых перемещений 0-3500 мм Метод контроля нагрузки и перемещения прямой Диаметр устьевого штока до 39 мм Темп качаний балансира 0,5-15 кач/мин Необходимое межтраверсное пространство, не менее 45 мм Дискретность контроля нагрузки 10 кгс Дискретность контроля перемещений 5 мм Время контроля при тесте утечек от 15 до 480 с Количество сохраняемых результатов измерений до 400 динамограмм Время непрерывной работы, не менее до 10 час Рабочий диапазон температур от –40 °С до +50 °С Интерфейс для считывания данных RS-232 (COM-порт) или USB Маркировка взрывозащиты/пылевлагозащиты 1 Ex ib IIB T3 Gb X / IP54 | Оборудование | 1 | шт | 1 | БР
6 | Гидропривод | Гидравлический привод штангового насоса представляет собой гидроцилиндр, соединенный с устьевым штоком скважинного насоса, и гидростанцию с интеллектуальной системой управления, которая управляет подачей гидравлического масла под давлением в рабочую полость гидроцилиндра для приведения в движение колонны штанг. | Оборудование | 1 | шт | 1 | БР
7 | Компрессор для откачки газа со скважины | акс. производительность компрессора, м3/мин 0,9 Номинальное рабочее давление, МПа (атм) 1,6 (16,0) Максимальное рабочее давление, МПа (атм) 2,5 (25,0) Достигаемое разряжение на входе до, МПа(атм) 0,05 (0,5) Мощность электродвигателей компрессора, кВт 18,5 (11+7,5) Мощность нагревателя, вентилятора, электрического привода задвижек, кВт 2,028 (1,5+0,3+0,124*2) Габаритные размеры: - длина, мм, не более 2800 - ширина, мм, не более 1500 - высота, мм, не более 2700 - масса, кг, не более 2000 | Оборудование | 1 | шт | 1 | БР
8 | Насос с клапаном подпружинный всасывающий клапан | Невставной (трубный) насос с ловителем всасывающего клапана, толстостенным цилиндром, манжетным уплотнением плунжерной пары, условным диаметром 32 мм, длиной хода плунжера 3000 мм, длиной плунжера 15 00 мм | Оборудование | 1 | шт | 1 | БР
9 | Узел однолифтовой компановки | Условный диаметр эксплуатационной колонны, мм 146 178 Максимальный внутренний диаметр эксплуатационной колонны, гарантирующий герметичность разобщения, мм 133 154 15 Диаметр проходного канала, не менее, мм 45 Максимальный перепад давления. Ml la. не более: - на пакер: - на кабельный ввод дакера 50 35 | Оборудование | 1 | шт | 1 | БР
10 | Газопесочный якорь | Присоединительная резьба Резьба гладких труб НКТ 73 Габаритные размеры, мм: - длина, не более 2 400 мм - диаметр максимальный 89мм Рабочая среда нефть, вода Способ фильтрации Инерционно-гравитационный с механической очисткой Сепарация газа 60% Сепарация примесей, в зависимости от гранулометрического состава 80% Максимальная производительность 15 м3/сут динамической вязкостью 300 мПа.с | Оборудование | 1 | шт | 1 | БР
11 | Пробозаборное устройство | Отбор проб нефти и нефтепродуктов из трубопроводов с условным диаметром DN от 40 до 1200мм. и давлением от 0,2 до 6,3 МПа | Оборудование | 1 | шт | 1 | БР
12 | Вискозиметр промысловый переносной | Абсолютная погрешность постоянной вискозиметра, с +0,5 Диапазон измерения, с от 15 до 100 Диаметр отверстия трубки вискозиметра, мм 5 +0,012 Длина трубки вискозиметра, мм 100 -0,46 Вместимость воронки, мл 700 +40 Вместимость кружки мерной, мл 500 +5 | Оборудование | 1 | шт | 1 | БР
13 | Заколонный водонефтенабухающий пакер | Условный диаметр обсадной трубы, на котором спускается пакер, мм 168 Диаметр эластомера, мм 188 Рекомендуемый диаметр ствола скважины, в котором устанавливается пакер, мм 215,9 Длина эластомера, мм 3000 Длина пакера, мм 5000 Максимальная рабочая температура,°С 100 Ориентировочное время полного набухания эластомера, сут. 7-9 | Оборудование | 1 | шт | 1 | БР
14 | БИПС (блок измерения продукции скважины) | устройство по замеру продукции скважин,рабочее давление от 1,5 до 4 МПа на максимальную производительность скважины по жидкости 400 м3/сут и вязкость жидкости не более 80 сст. | Оборудование | 1 | шт | 1 | БР
15 | Манометры | прибор с верхним диапазоном измерения от 0,06 до 1000 МПа | Оборудование | 1 | шт | 1 | БР
16 | Мини погрузчик | Статическая нагрузка опрокидывания 1 440 кг Номинальная грузоподъемность 795 кг Усилие отрыва 18.5кН Вырывное усилие 20.4 кН Максимальная высота выгрузки 2 220 мм Расстояние выгрузки на максимальной высоте 540 мм Максимальный угол выгрузки на максимальной высоте 40° Максимальная высота шарнирного пальца 2 923 мм Запрокидывание ковша на уровне земли 30° Задний угол свеса 26° | Оборудование | 1 | шт | 1 | РБ
17 | Макет трубопроводной арматуры (манифольд) | Состоит из нескольких задвижек, крестовиков, тройников, и других элементов. | Оборудование | 1 | шт | 1 | БР
18 | Пакер гидромеханический (ГПМ) с разрезом | Верхний якорь гидравлический Нижний якорь механический Способ установки поворотный Перепад давления, воспринимаемый пакером 70 МПа Наибольшая нагрузка растяжения 400 kH Установочный вес min—max 6—15 т Максимальная температура эксплуатации 176 °С | Оборудование | 1 | шт | 1 | БР
19 | Макет в разрезе ключа АКБ | Ключ буровой автоматический (АКБ) стационарный предназначен для механизации и автоматизации свинчивания и развинчивания бурильных и обсадных труб в процессе спуско-подъемных операций при бурении нефтяных и газовых скважин. | Оборудование | 1 | шт | 1 | БР
20 | Макет цементно-смесительной машины | Специальные цементно-смесительные машина предназначены для приготовления цементных растворов при цементировании скважин, различных тампонирующих смесей; они могут быть использованы для приготовления из глинопорошков нормальных и утяжеленных буровых растворов. | Оборудование | 1 | шт | 1 | БР
21 | Арматура фонтанная | Рабочее давление Pn, МПа (кг/см²) 14(140), 21(210), 35(350) Ствола елки 65, 80, 100 Боковых отводов 50, 65, 80, 100 Бококвых отводов трубной головки 50, 65 К насосно-компрессорным (лифтовым) трубам НКТ73, НКТ89, НКТ102, НКТ114 ГОСТ 663-80 К обсадным трубам* Обс. 146, 168 ОТТМ 146, 168 ГОСТ 632-80 Стойкость к воздействию скважинной среды К1, К2 ГОСТ 13846-89 Температура рабочей среды, °C Не более 120 | Оборудование | 1 | шт | 1 | БР
22 | Спайдер гидравлический. | Допускаемая нагрузка, кН (т) 750 (75), 800 (80) Диаметры захватываемых труб, мм 50,60,73,89,114 Привод перемещения клиньев гидравлический или пневматический Рабочее давление, Мпа от гидросистемы 3–5 от пневмосистемы 0,6–0,9 Температура окружающей среды, °С рабочие –40 … +40 Габаритные размеры, мм 590х630х450 | Оборудование | 1 | шт | 1 | БР
23 | Ключ ГКШ | Гидравлический ключ ГКШ-1500МТ предназначен для быстрого, безопасного, точного свинчивания и развинчивания бурильных, насосно-компрессорных труб с наружным Ø48 мм (1,9"), Ø60 мм (23/8"), Ø73 мм (27/8"), Ø89 мм (31/2"), Ø95 мм (33/4"), Ø102 мм (4"), Ø108 мм (41/4"), Ø114 мм (41/2"). Вид климатического исполнения УХЛ1 по ГОСТ 15150, температура окружающего воздуха от -40 до 50°С. | Оборудование | 1 | шт | 1 | БР
24 | Ловильные инструменты | Труболовка состоит из стержня, переводника, цанги, расцепного кольца и наконечника. Поверхность цанги подвергнута высокочастотной поверхностной закалке на твердость 55…60 HRC. Труболовка комплектуется сменными цангами, отличающимися наружным диаметром. | Оборудование | 1 | шт | 1 | БР
25 | Динамометрический ключ | Гаечный ключ со встроенным динамометром, предназначенный для затяжки резьбовых соединений с определенным усилиемМаксимальный угол поворота головки при натяжении, град.180 Рабочее давление в гидроцилиндре ключа при натяжении болтов на расчетный момент, МПа -26 (уточняется по тарировке) Габаритные размеры, мм: Длина 500 ширина головной части 90 | Оборудование | 1 | шт | 1 | БР
26 | Спайдер | Допускаемая нагрузка, кН (т) 750 (75), 800 (80) Диаметры захватываемых труб, мм 50,60,73,89,114 Привод перемещения клиньев гидравлический или пневматический Рабочее давление, Мпа от гидросистемы 3–5 от пневмосистемы 0,6–0,9 Температура окружающей среды, °С рабочие –40 … +40 Габаритные размеры, мм 590х630х450 | Оборудование | 1 | шт | 1 | БР
27 | Клапан обратный разбуриваемый | Максимальное рабочее давление, МПа 13,0 Условный диаметр обсадных труб, мм 245 Наружный диаметр, мм 270 Внутренний диаметр корпуса клапана, мм 220,0 Диаметр шара, мм 75,0 Высота клапана, мм 400 Диаметр центрального отверстия, мм 120 Масса, кг: ОТТМ ОПТ 62 — | Оборудование | 1 | шт | 1 | БР
28 | Клапан обратный | Присоединительная резьба ОТТМ-245 Рабочее давление 150 атм Давление продавливания шара 10...15 атм Наружный диаметр 270 мм Длина 380 мм Масса 43,5 кг | Оборудование | 1 | шт | 1 | БР
29 | Задвижка | условный проход 65 мм рабочее давление 210 атм. или 21 МПа применяемый класс материала от АА до FF по API-6A рабочая среда нефть, газ температура рабочей среды от -60 °С до +120 °С уровни качества РSL1, РSL2, РSL3G, PSL4. агрессивная среда Н2S до 25% и СО2 до 25% Климатическое исполнение УХЛ (ХЛ), Коррозионная среда К1/ К2/ К3 | Оборудование | 1 | шт | 1 | БР
30 | Металлопластмассовые трубы с наконечниками из нержавеющей стали | Сталь коррозионностойкая, защитой зоны сварного стыка коррозионностойким наконечником, диаметр 89 мм, толщина стенки 7 мм | Оборудование | 1 | шт | 1 | БР
31 | Труба с металлизационной защитой концевых участков из нержавеющей стали | Диаметр труб 159 мм Рабочее давление до 30 МПа Температура эксплуатации от -40 ÷ +150 оC | Оборудование | 1 | шт | 1 | БР
32 | Скважинный кабель | Рабочая температура эксплуатации от -60 до +120°С Длительно допустимая температура нагрева жил +120°С Допустимая температура спуско-подъема кабеля не ниже -40°С Радиус изгиба спуско-подъема и перемотки не менее 380 мм Рабочее напряжение переменного тока 50 Гц до 3300 В | Оборудование | 1 | щт | 1 | БР
33 | Втулка | ТПС-ТК 114х6 | Оборудование | 1 | шт. | 1 | БР
34 | Стеллаж | Габаритные размеры стеллажа СРМ-11 (мм) 1000х400х2000 Рабочие размеры полок (мм) 990x390 Количество полок (шт) 5 Нагрузка на стеллаж (кг) 350 Нагрузка на полку (кг) 70 Масса (кг) 32 | Мебель | 3 | шт | 3 | ФБ
35 | Скважинный кабель | Количество жил 3 Сечение жил, мм2 10 Расчетный вес одного километра, кг 869 Максимальный наружный диаметр. мм 12.5 Минимальный радиус изгиба, мм 62,5 | Оборудование | 1 | шт | 1 | РБ
36 | Бронированная трубка для подачи реагентов на прием насоса | число полимерных трубопроводов – от 1 до 3; наружный диаметр полимерного трубопровода 10,5±0,3 мм; 14,5±0,3 мм; внутренний диаметр полимерного трубопровода 4,5±0,5 мм; 8,0±0,5 мм. | Оборудование | 1 | шт | 1 | БР
37 | Снегоход | Объем, см3 / Цилиндры 497 / 2 Мощность, л.с. (кВт) 43 (31.65) Тип 2-тактный Диаметр цилиндра × ход поршня, мм 72×61 Топливная система 1-карбюраторная Карбюратор / тип поплавковый Охлаждение Воздушное Система выпуска Глушитель с резонатором Тип выпуска Резонансный Система впуска Глушитель шума впуска Система смазки Совместная | Оборудование | 1 | шт | 1 | РБ
38 | Мотовездеход | Тип двигателя Четырехтактный Рабочий объем, см3 622 Максимальная мощность, л.с. 42,5 Трансмиссия Механическая с вариатором ГАБАРИТНЫЕ РАЗМЕРЫ Габаритные размеры: Д/Ш/В, мм 2350/1240/1470 Шины размер передние/задние 26х8-14/26х10-14 | Оборудование | 1 | шт | 1 | РБ
39 | Манометр | Шкала: от 0 до 6 кгс/см2 Класса точности 1,5 с радиальным штуцером без фланца, не менее IP54, М20х1,5 (характеристики указаны с возможностью заказа аналогичного датчика) Штуцер ШЦ-G 1/2" ст. В20 Клапан запорный 15-160 15с67бк ст. В20 Переходник ПР М20х1,5-G1/2" ст. В20 |  | 1 | шт | 11 | ФБ
40 | Датчик избыточного давления | Малогабаритный микропроцессорный, общепромышленного исполнения, погрешность 0,2%, верхней предел измерения избыточного давления 600кПа, выходной сигнал 4-20мА. Кабельный ввод для кабеля диаметром не менее 13 мм, в комплекте с монтажными частями (бобышка М20х1,5, уплотнительное кольцо, для емкости трехходовой кран 2 шт.). | Оборудование | 1 | шт | 4 | ФБ
41 | Преобразователь температуры | Термопреобразователь с унифицированным выходным сигналом, общепромышленное исполнение, выходной сигнал 4…20мА, диапазон температуры окружающего воздуха при эксплуатации от минус 45 до плюс 70 ºС длина монтажной части 100мм, степень защиты не менее IP65.В комплекте с монтажными частями для установки на трубопровод Dy89 (бобышка М20х1,5 не более 100мм, уплотнительное кольцо). | Оборудование | 1 | шт | 1 | ФБ
42 | Уровнемер поплавковый | Длина направляющей - 1200 мм, степень защиты не менее IP65, в комплекте с блоком сопряжения БСД-4. Установка на фланец по ГОСТ 33259— 2015 Dy 150мм, исполнение В. | Оборудование | 1 | шт | 2 | ФБ
43 | Герконовый датчик уровня | крепление кабеля в металлорукаве Ду 20 мм, корпус из нержавеющей стали, длина направляющей - 1800 мм. Установка на фланец по ГОСТ 33259— 2015 Dy 150мм, исполнение В. | Оборудование | 1 | шт | 1 | ФБ
44 | Датчик реле контроля пламени | Регулировка чувствительности имеется Потребляемая мощность не более 5,0 Вт Выходной сигнал группа контактов реле («сухие контакты»)+светодиодная индикация Коммутируемое напряжение, ток не более 220 В, 1 А Коммутируемая мощность не более 220 Вт, 220 ВА Время срабатывания не более 2 с Степень пылевлагозащиты 14254 IP65 Температура окружающей среды, Тос от -40°С до +60°С Присоединение G1 Вес, кг не более 1,0 кг | Оборудование | 1 | шт | 1 | ФБ
45 | Счетчик жидкости кольцевой | диапазон измерения 0,7-7м3/час взрывозащитная 1ExdIIBT4 с устройством электрообогрева КТО-2 с ответными фланцами | Оборудование | 1 | шт | 1 | ФБ
46 | Вычислитель счетчика | температура – от минус 50 до плюс 50 °С; верхнее значение относительной влажности – 100 % при 35 °С и более низких температурах с конденсацией влаги; атмосферное давление – от 84 до 106,7 кПа.род тока — переменный; напряжение — от 95 до 295В; частота — 50 ± 1 Гц; потребляемая мощность, не более — 4 В×А. Диапазон от 0 до 9999,999 м3/ч – по объёмному расходу жидкости; от 0 до 999’999’999,9999999 м3 – по объёму жидкости. По защищенности от воздействия окружающей среды — взрывозащищённое. По устойчивости к воздействию температуры и влажности окружающего воздуха – группа Д2. По устойчивости к атмосферному давлению – группа Р1 (атмосферное давление от 84 до 106,7 кПа) По устойчивости к механическим воздействиям — виброустойчивое – группа N2 (частота вибраций от 10 до 55 Гцс амплитудой до 0,35 мм). Устойчивое к воздействию внешнего магнитного поля напряженностью до 400А/м и частотой (50±1) ц. Степень защиты вычислителя от попадания твердых тел (пыли) – IP65 ГОСТ 14254-96. Средняя наработка на отказ — 20000 ч. Вычислитель является восстанавливаемым изделием. Среднее время восстановления — 8 ч. Срок службы — 6 лет. Габаритные размеры — 142×180×181 мм. Масса — 2,0 кг. | Оборудование | 1 | шт | 1 | ФБ
47 | Кран шаровый с электроприводом | Условный диаметр 15-100 мм Условное давление 40/16 бар Рабочая температура -60...+220 С Тип присоединения межфланцевое имеют полупроходную составную конструкцию.укороченную строительную длину,. Имеется ISO-фланец для установки электро- и пневмоприводов. Защита от внешнихвоздействий: IP67 • Рабочая температура: -20 +70 ºС • Напряжение: DC 24В, AC 220В 50Гц (однофазное) • Конечные выключатели: 2 откр./закр.+ типа «сухой контакт» 2 откр./закр.• Рабочий угол: 90º • Термическая защита электродвигателя В комплете есть запасные уплотнения для штока и шара. | Оборудование | 1 | шт | 1 | ФБ
48 | Шкаф контроллера | Материал изделияПластик Степень защиты IP65 Способ монтажа :Навесной Высота, мм: 300 Ширина, мм: 200 Глубина, мм: 130 Цвет: Серый Диапазон рабочих температур: от -45 до +80 Климатическое исполнение: УХЛ1 Масса, кг: 1.2 Номер цвета по RAL: 7035 | Оборудование | 1 | шт | 1 | ФБ
49 | Шкаф удаленного доступа | Щит с монтажной панелью Материал изделия Сталь нержавеющая Степень защиты: IP66 Способ монтажа: Навесной Высота, мм: 1400 Ширина, мм: 600 Глубина, мм: 300 Цвет: Стальной | Оборудование | 1 | шт | 1 | ФБ
Рабочее место учащегося
Требования к обеспечению зоны (коммуникации, площадь, сети, количество рабочих мест и др.):
Площадь зоны: не менее 600кв.м.
Освещение: Допустимо верхнее искусственное освещение ( не менее 400 люкс)
Электричество: подключения к сети 380 Вольт
Контур заземления для электропитания и сети слаботочных подключений (при необходимости) : требуется
Покрытие пола: брусчатка -600 м2 на всю зону
Подведение/ отведение ГХВС (при необходимости) : не требуется
Подведение сжатого воздуха (при необходимости): не требуется
№ | Наименование | Краткие (рамочные) технические характеристики | Вид | Количество | Единица измерения | Итоговое количество | Источник финансирования
1 | Комплект ключей | Количество предметов: 16 EAN-13: 4710589030164 Товарная группа: наборы инструментов Высота, мм: 50 Длина, мм: 372 Объем упаковки, л: 2.9 Масса, кг: 2.2 Ширина, мм: 156 | Оборудование | 1 | шт ( на 1 раб.место) | 5 | ФБ
2 | Газоанализатор портативный | Условия окружающей среды от -45°С до +50°С Способ отбора пробы Диффузионный Принудительный (опционально) Используемые сенсоры Инфракрасный Термокаталитический Электрохимический Размер сенсора 4R Индикация Светодиоды состояния Морозоустойчивый ОLЕD-дисплей Сигналы тревоги Световая сигнализация - 360° Звуковая - 100 дБ Вибрация Время работы от аккумулятора До 20 часов Время зарядки До 2 часов Регистратор данных До 20 000 событий Класс взрывозащиты 1 Ех d ia IIC Т 4 Gb Х Степень защиты lP66/IP67 Настройка Многофункциональная кнопка Мобильное приложение Беспроводные интерфейсы Bluetooth, LoRaWAN Радиоканал 2,4 ГГц (совместно с ЭРИС S POINT, кнопка SOS) E-WIRE (совместно с ЭРИС S POINT, кнопка SOS) ГЛОНАСС (совместно с ЭРИС S POINT, кнопка SOS) Давление 84-106,7 кПа Материал корпуса Прорезиненный ударопрочный полимер Цвет Желтый -стандарт (по запросу др. цвета) Размеры 120х63х31 мм Вес 250 г Межкалибровочный интервал 6 мес. Интервал между поверками 12 мес. Срок службы 15 лет Гарантийный срок 2 года Дополнительные аксессуары Калибровочная станция, комплект для ручного отбора проб, запасной комплект сенсоров Перечень определяемых газов Сумма углеводородов по метану Сумма углеводородов по пропану Двуокись углерода (CO2) Метан (CH4) Этан (C2H6) Пропан (C3H8) Бутан (C4H10) Пентан (C5H12) Гексан (C6H14) Пропен (Пропилен) (C3H6) Метанол (CH3OH) Этилен (C2H4) Водород (H2) Сероводород (Н2S) Озон (O3) Оксид азота (NO) Диоксид азота (NO2) Аммиак (NH3) Цианистый водород (HCN) Монооксид углерода (CO) Хлор (Cl2) Диоксид серы (SO2) Кислород (О2) | Оборудование | 1 | шт ( на 1 раб.место) | 5 | ФБ
3 | Стол металлический | 1000х700х800 Цельносварной Столешница: Сталь Стол-верстак Нагрузка на рабочую поверхность: 1250 кг Масса: 47 кг | Мебель | 1 | шт ( на 1 раб.место) | 5 | ФБ
Рабочее место преподавателя/мастера производственного обучения
Требования к обеспечению зоны (коммуникации, площадь, сети, количество рабочих мест и др.):
Площадь зоны: не менее 600кв.м.
Освещение: Допустимо верхнее искусственное освещение ( не менее 400 люкс)
Интернет : Подключение ноутбуков к беспроводному интернету (с возможностью подключения к проводному интернету)
Электричество: подключения к сети 380 Вольт)
Контур заземления для электропитания и сети слаботочных подключений (при необходимости) : не требуется
Покрытие пола: брусчатка -600 м2 на всю зону
Подведение/ отведение ГХВС (при необходимости) : не требуется
Подведение сжатого воздуха (при необходимости): не требуется
№ | Наименование | Краткие (рамочные) технические характеристики | Вид | Количество | Единица измерения | Итоговое количество | Источник финансирования
1 | Стол | Габаритные размеры: длина 1500мм, глубина: 600мм, высота: 750мм, выполненный из трубы сечением 60х30х2, траверс 40х20мм толщина стенки 2мм. Соединение траверс к опорам производится через специальные кронштейны толщиной 2мм, которые обхватывают верхний профиль опор изделия с 3-х сторон, крепление траверс к кронштейнам 4-мя болтами М8. цвет каркаса: графитовый муар, каркас представляет из себя 2 ножки Л-образной конструкции, цвет столешницы: белый. «Парящая» столешница; передняя нижняя часть изделия закрыта экраном цвет экрана RAL белый, высота экрана 400 мм, присутствует полка для удобного размещения системного блока под изделием. Полка крепится к поперечинам каркаса болтовыми соединениями, имеются крепления полки слева и справа каркаса. Габаритные размеры полки (длина, высота, глубина): 260 x 560 x 500 материал и цвет крепления полки аналогичен материалу и цвету каркаса. нижняя часть полки выполнена из ЛДСП толщиной 16 мм с кромкой ПВХ 2 мм, с цветом, аналогичным цвету столешницы. в комплекте 1 тумба с цветом, аналогичным цвету столешницы. габаритные размеры (длина, высота, глубина): 400 х 610 х 500мм, материал ЛДСП, толщиной 16мм с кромкой ПВХ 2мм, топ тумбы толщиной 22мм, тумба располагается на колесных опорах, направляющие ящиков шариковые полного выдвижения на верхнем ящике имеется мебельный замок. Заглушка компьютерная. | Мебель | 1 | шт | 1 | ФБ
2 | Стул | Стул преподавателя - Изделие пластмассовое с крестообразной алюминиевой опорой. Пластмассовая часть: Полипропилен, Полиэтилен, Каркас спинки/ Каркас подлокотника/ Перекладина спинки: Сталь, Эпоксидное/полиэстерное порошковое покрытие, Подушка подлокотника: Полипропилен, Наполнитель: Пенополиуретан 35кг/куб.м, Каркас сиденья: Многослойный клееный шпон, Крестообразная опора: Алюминий, Эпоксидное/полиэстерное порошковое покрытие, Основные части: Прокрашенная кожа крупного рогатого скота с обработанной тисненой пигментированной поверхностью, Ткань: 7% хлопок, 20% модакрил, 73 % полиэстер, Детали из ткани с покрытием: 25% хлопок, 75% полиэстер, 100% полиуретан. Ширина изделия: 62 см, Глубина изделия: 60 см, Мин высота: 129 см, Макс высота: 140 см, Ширина сиденья: 53 см, Глубина сиденья: 47 см, Мин высота сиденья: 46 см, Макс высота сиденья: 57 см. | Мебель | 1 | шт | 1 | ФБ
3 | Ноутбук | Ноутбук диагональ 17,3” Количество производительных ядер не менее 6 Максимальное число потоков 12 Частота процессора 2.7 ГГц Автоматическое увеличение частоты 4.5 ГГц, Объем оперативной памяти 16 ГБ Частота оперативной памяти 3200 МГц Объем видеопамяти 4 ГБ, Максимальное энергопотребление 60 Вт Общий объем твердотельных накопителей 512 ГБ, Встроенный микрофон есть Интернет/передача данных Беспроводной интерфейс | Оборудование IT | 1 | шт | 1 | ФБ
4 | Мышь компьютерная | манипулятор мышь тип USB | Оборудование IT | 1 | шт | 1 | ФБ
Охрана труда и техника безопасности
№ | Наименование | Краткие (рамочные) технические характеристики | Вид | Количество | Единица измерения | Итоговое количество | Источник финансирования
1 | Аптечка | 1. Жгут кровоостанавливающий — 1 шт. 2. Бинт марлевый медицинский нестерильный 5 м х 5 см — 1 шт. 3. Бинт марлевый медицинский нестерильный 5 м х 10 см — 1 шт. 4. Бинт марлевый медицинский нестерильный 7 м х 14 см — 1 шт. 5. Бинт марлевый медицинский стерильный 5 м х 7 см — 1 шт. 6. Бинт марлевый медицинский стерильный 5 м х 10 см — 2 шт. 7. Бинт марлевый медицинский стерильный 7 м х 14 см — 2 шт. 8. Пакет перевязочный медицинский стерильный с герметичной оболочкой — 1 шт. 9. Салфетки марлевые медицинские стерильные, не менее 16×14 см № 10 — 1 уп. 10. Лейкопластырь бактерицидный, не менее 4×10 см — 2 шт. 11. Лейкопластырь бактерицидный, не менее 1,9×7,2 см — 10 шт. 12. Лейкопластырь рулонный, не менее 1×250 см — 1 шт. 13. Устройство для проведения искусственного дыхания «Рот-Устройство-Рот» — 1 шт. 14. Ножницы для разрезания повязок по Листеру — 1 шт. 15. Салфетки антисептические из бумажного текстилеподобного материала стерильные спиртовые, не менее 12,5×11 см — 5 шт. 16. Перчатки медицинские нестерильные смотровые, размер не менее M — 2 пары 17. Маска медицинская нестерильная 3-слойная из нетканого материала, с резинками или завязками — 2 шт. 18. Покрывало спасательное изотермическое, не менее 160×210 см — 1 шт. 19. Английские булавки стальные со спиралью, не менее 38 мм — 3 шт. 20. Рекомендации с пиктограммами по использованию изделий медицинского назначения аптечки для оказания первой помощи работникам — 1 шт. 21. Футляр или сумка санитарная — 1 шт. 22. Блокнот отрывной для записей, формат не менее A7 — 1 шт. | Охрана труда | 1 | шт | 1 | в наличии
2 | Противогаз | 1. лицевая часть черного или желтого цвета - 1 шт.; 2. фильтр комбинированный специальный - 1 шт.; 3. сумка для ношения и хранения противогаза - 1 шт.; 4. руководство по эксплуатации - 1 экз. на тарное место (ящик, короб); 5. паспорт - 1 экз. на партию или ее часть | Техника безопасности | 5 | шт | 5 | ФБ
3 | Огнетушитель | Переносной "классический" огнетушитель для офиса, квартиры, дома. Ранг по модельным очагам: 2А, 55В, С, Е (до 1000В). Масса заряда - 4 кг. Закачной (с манометром). | Охрана труда | 1 | шт | 1 | в наличии
4 | Костюм | Вид изделия Костюм Комплектность Куртка, полукомбинезон Производитель Россия Ткань/материал верха Смесовая Состав 80% ХБ, 20% ПЭ Плотность ткани 250 г/кв.м Цвет Уточнить Размерный ряд с 88-92 по 120-124 | Техника безопасности | 1 | шт | 16 | РБ
5 | Плащ дождевик | Тип плащ-дождевик Капюшон да Тип застежки молния Материал синтетическая ткань Состав ткани 100% полиэфир с ПВХ покрытием Плотность ткани 200 г/м² Рост 170-176 см Размер (цифровая система маркировки) 64-66 Размер (международная цифровая система маркировки) 64-66 ГОСТ 12.4.288-2013 Вес модели 0.7 кг | Техника безопасности | 1 | шт | 16 | РБ
6 | Ботинки с мыском | Вес изделия (кг) 0.8 Объем изделия (м3) 0.009 Размер р. 45 | Техника безопасности | 1 | шт | 16 | РБ
7 | Спец. одежда зимняя (Куртка полукомбинезон) | Куртка IV и Особый климатические пояса Ткань: полиэфир – 100%, 135 г/м², ПУ-мембрана паропроницаемая, МВО, кислотонепроницаемая отделка К20. Ткань накладок: «Codra Nylon», полиамид - 100%, 275 г/м Утеплитель: , 150 г/м², 3 слоя Застежка: на молнии, с ветрозащитной планкой с застежкой на потайные кнопки. Капюшон: с козырьком, утепленный, несъемный Карманы: верхние прорезные с застежкой на молнию, нижние боковые с застежкой на молнию, внутренние — карман для документов на молнии, нижние для документов больших форматов, карман формата А4 с входом под ветрозащитной планкой. Одобрено Минпромторг | Техника безопасности | 1 | шт | 16 | РБ
8 | Сапоги зимние | Назначение: защита от общих производственных загрязнений. Цвет: черный/оранжевый. вес брутто: 1 КГ. вес нетто товара: 1 КГ. Материал верха обуви: натуральная кожа. Метод крепления подошвы: литьевой. Утеплитель: натуральный шерстин. Материал подошвы: ПУ-нитрил. Подносок: композитный (поликарбонатный). Защитные свойства: от общепроизводственных загрязнений. | Техника безопасности | 1 | шт | 16 | РБ
Инфраструктурный лист для оснащения образовательно-производственного центра (кластера) в отрасли «Топливно-энергетический комплекс» на базе государственного автономного профессионального образовательного учреждения «Лениногорский нефтяной техникум»
Основная информация об образовательно-производственном центре (кластере) :
Субъект Российской Федерации: Республика Татарстан
Ядро кластера: Государственное автономное профессиональное образовательное учреждение «Лениногорский нефтяной техникум»
Адрес ядра кластера: Республика Татарстан, г.Лениногорск, ул. 50 лет Победы, д.26
Зона под вид работ №11 Нефтепромысловый полигон ( 30 рабочих мест)
Код и наименование профессии или специальности согласно ФГОС СПО |  | 13.02.13 Эксплуатация и обслуживание электрического и электромеханического оборудования (по отраслям) 15.02.17 Монтаж, техническое обслуживание, эксплуатация и ремонт промышленного оборудования (по отраслям) 27.02.04 Автоматические системы управления 21.02.20 Прикладная геодезия
Общая зона
Требования к обеспечению зоны (коммуникации, площадь, сети и др.):
Площадь зоны: не менее 1200 кв.м.
Освещение: не требуется
Интернет : не требуется
Электричество: не требуется, есть подключение к 380 В
Контур заземления для электропитания и сети слаботочных подключений : имеется, не требуется
Покрытие пола: не требуется
Подведение/ отведение ГХВС: не требуется
Подведение сжатого воздуха: не требуется
№ | Наименование | Краткие (рамочные) технические характеристики | Вид | Количество | Единица измерения | Итоговое количество | Источник финансирования
1 | Демонстрационный макет | Резервуар вертикальный стальной — вертикальная ёмкость, наземное объёмное строительное сооружение, предназначенное для приёма, хранения, подготовки, учёта (количественного и качественного) и выдачи жидких продуктов.Объем не менее 9м.куб. | Оборудование | 6 | шт. | 6 | В наличии
2 | Демонстрационный макет Сепаратор | Назначение - разделение добытой эмульсии на нефть, газ и воду. Рабочая среда - сырая нефть, попутный нефтяной газ, пластовая вода, нефтеводяная смесь. Конструкция - горизонтальный цилиндрический корпус с эллиптическими днищами. Время пребывания жидкости в сепараторе не менее 15-40 мин. Условное давление не менее 0,6 Мпа. Рабочая температура продукта, от -60 до +100 ºС. Материальное исполнение - сталь 09Г2С-12. | Оборудование | 4 | шт. | 4 | В наличии
3 | Демонстрационный макет устройства предварительного сброса | Установки предварительного сброса изготавливаются в виде горизонтальных цилиндрических емкостей с эллиптическими днищами. Сама установка - это нефтегазовый сепаратор с функцией сброса воды. В корпусе расположены люки и штуцеры для установки технологического оборудования и контрольно-измерительных приборов. Внутри корпуса могут быть установлены внутренние теплообменные устройства для нагрева нефтяной эмульсии при необходимости. | Оборудование | 1 | шт. | 1 | В наличии
4 | Скважина с ПЦ | Цепной привод ПЦ 60-3-0,5/2,5: корпус; электродвигатель; редуктор; звездочки; цепь; каретка; уравновешивающий груз; тормоз; подвеска; канат; 12 клиноременная передача; основание; станция управления. | Оборудование | 1 | шт. | 1 | В наличии
5 | Автоматическая групповая замерная установка | Переключатель скважин; Линия байпаса; Резервуар для сепарации и приборы ее контроля и управления; Жидкостная линия, оснащенная приборами учета расхода; Линия газопередачи с приборами учета потребления; Выходной коллектор; Трубопровод в комплекте с арматурой; Системы жизнеобеспечения: источники искусственного света; отопление, вентиляция; Первичные контрольно-измерительные приборы и автоматика;Охранные и противопожарные системы. | Оборудование | 1 | шт. | 1 | В наличии
6 | Буферная емкость №3, 4, 5 | Буферная емкость - это емкость, предназначенное для хранения жидких углеводородов после разделения. Он используется для проверки точности указателя расхода масла сепаратора, измерения выхода масла и дальнейшего отделения от сырой нефти. | Оборудование | 3 | шт. | 3 | В наличии
7 | Отстойник воды №7, №2 | Рабочее давление не менее 1,0; 1,6; 2,5МПа Температура рабочей среды от -60 до +100 С Температура эксплуатации от -40 до +60 С Способ размещения наземный Материал низколегированные и углеродистые стали. Сейсмичность района эксплуатации, баллов не менее 8. | Оборудование | 2 | шт. | 2 | В наличии
8 | Установка предварительного сброса воды | Техническая характеристика установки УПС Пропускная способность по сырью не менее 6300 м3/сутки Давление рабочее не менее 0,6 МПа Газовый фактор не менее 20 – 120 м3/т Массовое содержание воды в сырье, % - до 90 Массовое содержание воды в выходящей из установки нефти, % до 30 Температура рабочей среды, от оС до 50 | Оборудование | 1 | шт. | 1 | В наличии
9 | РВС для подготовки воды | Резервуар вертикальный стальной (РВС) — вертикальная ёмкость, наземное объёмное строительное сооружение, предназначенное для приёма, хранения, подготовки, учёта (количественного и качественного) и выдачи жидких продуктов. | Оборудование | 1 | шт. | 1 | В наличии
10 | II станция сепарации №5, №4 | Рабочая среда нефть, газ, пластовая вода. Рабочее давление не более 0,6 МПа; Производительность по жидкости от 180 - 26 000 м3/сут. Производительность по газу 9 000 - 2 600 нм3/сут. Температура окружающей среды от -60 до +50 0С | Оборудование | 2 | шт. | 2 | В наличии
11 | Установка легких фракций | Рабочая среда углеводородный газ Температура рабочей среды на входе от +5 до +45 0С. Температура рабочей среды на выходе до +95 0С. Содержание сероводород, до 6 % об. Исполнение приборов устройств и электрооборудования технологического блока взрывозащищённое. Температура окружающей среды от -60 до +50 0С | Оборудование | 1 | шт. | 1 | В наличии
12 | Резервуар вертикальный стальной | Резервуар вертикальный стальной (РВС) — вертикальная ёмкость, наземное объёмное строительное сооружение, предназначенное для приёма, хранения, подготовки, учёта (количественного и качественного) и выдачи жидких продуктов. | Оборудование | 1 | шт. | 1 | В наличии
13 | РВС (разрез) | Резервуар вертикальный стальной (РВС) — вертикальная ёмкость, наземное объёмное строительное сооружение, предназначенное для приёма, хранения, подготовки, учёта (количественного и качественного) и выдачи жидких продуктов. | Оборудование | 1 | шт. | 1 | В наличии
14 | Отстойник №11 | Отстойник нефти промышленная установка, применяемая для удаления пластовой воды из углеродистых природных сред. | Оборудование | 1 | шт. | 1 | В наличии
15 | Электродегидратор №12 | Аппарат, предназначенный для обезвоживания и обессоливания нефти с использованием электрического поля. | Оборудование | 1 | шт. | 1 | В наличии
16 | Тренажер для центровки насосов | Габариты не менее 1200 х 300 х 300 мм. Масса: не более 45 кг. Электропитание не менее 220 В, 50 Гц. Мощность не менее 1,5 кВт. | Оборудование | 1 | шт. | 1 | В наличии
17 | Задвижки | DN:100 PN:16 Tраб.:от -25°C до +130°C Tмакс.:+150°C Корпус:чугун Клин:чугун с покрытием EPDM Тип соединения:фланцевое | Оборудование | 50 | шт. | 50 | В наличии
18 | Станция геофизическая на шасси прицепа | Тип привода механический Наибольшая глубина исследования скважин 7000м Количество секций на барабане одна. Наибольший диаметр каротажного кабеля, наматываемого на барабан лебедки 12,3мм. Максимальное тяговое усилие кабеля на первых двух рядах намотки барабана лебедки не более 80 кН Мощность на барабане лебедки 68,0 кВ Максимальный крутящий момент на барабане лебедки 30,0 кНм | Оборудование | 1 | шт. | 1 | В наличии
19 | Задвижка маслонаполненная стальная шиберная | Скважинная среда – нефть, газ, газоконденсат с содержанием механических примесей не более 25 мг/л, пластовой воды не более 80%. Безвозмездно передано центру имущество, необходимое для реализации образовательных программ от «ТаграС-Холдинг». | Оборудование | 3 | шт. | 3 | БР
20 | Фланец | Материал сталь Внутренний диаметр не менее 78 мм Наружный диаметр не менее 195 мм Диаметр крепежного отверстия не менее 18 мм Количество крепежных отверстий не менее 8 шт Max рабочее давление не менее 25 бар. | Оборудование | 1 | шт. | 1 | БР
21 | Превентор | Условный проход не менее 180 мм Рабочее давление не менее 35 Мпа Пробное испытательное давление не менее 70 Мпа Условный диаметр уплотняемых труб не менее 60-170. Рабочее давление гидравлической системы 140 Мпа. Длина не менее 1485 мм. Ширина не менее 480 мм. Высота не менее 714мм. | Оборудование | 2 | шт. | 2 | БР
22 | Широкополостный уровнемер | Емкость энергонезависимой памяти - для символьных отчетов не менее 3008 -для графиков 310. Время непрерывной работы после полного заряда аккумулятора в нормальных климатических условиях, не менее 14 час. Время заряда разряженного аккумулятора не менее 10 час. | Оборудование | 4 | шт. | 4 | БР
23 | Контроллер с сенсорным экраном 7" для локальных систем | Аппаратные характеристики Частота не менее МГц 600 Объем Flash-памяти не менее Мб 4096 Допустимое число циклов перезаписи Flash-памяти, на блок данных не менее 75 000 Оперативная память (DDR3) не менее 512 Мб Память Retain-переменных (MRAM) не менее 64 Кб. | Оборудование | 1 | шт. | 1 | БР
24 | Труба профильная | Отрезок ОИКС -124, длиной не более 30 см. | Оборудование | 1 | шт. | 1 | БР
25 | Долото | Диаметр до 215,9 мм. Тип корпуса: матричный Тип резцов: PDC. Количество лопастей не более 6. | Оборудование | 1 | шт. | 1 | БР
26 | Муфта ступенчатого цементирования | Выставочный образец. Диаметр 102 мм. | Оборудование | 1 | шт. | 1 | БР
27 | Насос шестеренный | Рабочий объем от 4,5 до 25 см3/об. Максимальное рабочее давление: от 160 до 250 бар Рекомендуемая температура эксплуатации: от -20°С до +60°С. Рекомендуемая температура рабочей жидкости: -25оС...+80°С. | Оборудование | 2 | шт. | 2 | БР
28 | Шатун в сборе | Кольцо уплотнительное. Втулка. Палец. Болт. Гайка. Подшипник. Переходник. Пробка. Шатун | Оборудование | 2 | шт. | 2 | БР
29 | Пробка резьбовая | Предел измерения не менее 114. | Оборудование | 1 | шт. | 1 | БР
30 | Превентор плашечный сдвоенный с ручным приводом плашек | Превентор плашечный сдвоенный с гидравлическим приводом плашек ППСГ-2Ф-180х35, в комплекте с глухими и трубными плашками под НКТ-73. | Оборудование | 2 | шт. | 2 | БР
31 | Датчик давления | Рабочее напряжение DC не менее 18 V Тип напряжения DC. Общее количество выходов не менее 1. Диапазон измерения не от до 10 MPa Температура измеряемой среды -25…80 °C. | Оборудование | 2 | шт. | 2 | БР
32 | Датчик индукционный | Дальность срабатывания не менее 2,5мм Длина кабеля не менее1м Напряжение на входе, V от 10 до 30VDC Подключение Кабель. | Оборудование | 10 | шт. | 10 | БР
33 | Счетчик | Класс точности при измерении: - активной энергии не менее 1,0 - реактивной энергии 2,0 Номинальное напряжение 230/400 В | Оборудование | 3 | шт. | 3 | БР
34 | Трактор садовый | Обрабатываемая площадь не менее 26000 м. Объем двигателя не менее 3 546 см. Мощность не менее 11 кВт/14,9 л.с. Трансмиссия механическая. Скорости не менее 6/1 вперед/ назад. Травосборник опционально. Объем травосборника не менее 230 л. Высота скашивания вперед/ назад не менее 25-102 (13 уровней) м. Ширина скашивания не менее 107. Боковой выброс - есть Мульчирование - есть. | Оборудование | 1 | шт. | 1 | БР
35 | Мотовездеход/ снегоболотоход | Тип двигателя - Четырехтактный Рабочий объем не менее 622 см3 Максимальная мощность не менее 42,5 л.с. Топливо - Бензин с октановым числом не менее 92. Объем топливного бака не менее 24 л . Скорость не менее 80 км/ч. Трансмиссия - Механическая с вариатором Привод 2/4WD + электрическая блокировка дифференциала. Коробка передач/число передач не менее L/H/N/R, 3. Тормозная система: передний/задний. Дисковый гидравлический/ Дисковый гидравлический. Колесная формула/ведущие колеса 4х4. Подвеска передняя/задняя. Независимая двухрычажная поперечная с гидравлическими амортизаторами. Ход подвески, передняя/задняя не менее 170/195 мм. Колея передних/задних колес не менее 965/914мм. Минимальный дорожный просвет не менее 290 мм Количество мест не менее 2. | Оборудование | 1 | шт. | 1 | БР
36 | Специальный полимерный бронированный трубопровод для подачи реагентов на прием насоса | Длина не менее 1 м диаметр не менее 80 мм | Оборудование | 1 | шт. | 1 | БР
Охрана труда и техника безопасности
№ | Наименование | Краткие (рамочные) технические характеристики | Вид | Количество | Единица измерения | Итоговое количество | Источник финансирования
1 | Аптечка | Маски одноразовые не менее 10 шт. Перчатки процедурные не менее 2 пары. Одноразовая реанимационная маска не менее1 шт. Жгут (одно- или многоразовый) не менее 1 шт. Бинты: 5 м х 10 см не менее 4 шт. и 7 м х 14 см не менее 4 шт. Марлевые салфетки не менее 2 уп. Рулонный лейкопластырь не менее 1 шт. Бактерицидный пластырь: малый не менее 10 шт., средний не менее 2 шт.; большой не менее 2 шт. Изотермическое одеяло не менее 2 шт. Ножницы не менее 1 шт. | Охрана труда | 1 | шт. | 1 | ВБ
2 | Огнетушитель | Тип огнетушителя - порошковый. Масса заряда ОТВ не менее 5 кг. Огнетушащее вещество (ОТВ) - порошок. | Охрана труда | 1 | шт. | 1 | ВБ
Note on C151: Ирина Никулина: не прописываем для какого работодателя, нужны краткие характеристики

## Виды (hidden)
Мебель
Оборудование
Оборудование IT
Программное обеспечение
Охрана труда
Техника безопасности
Учебные пособия