## Базовый ИЛ
1. | Зона под вид работ | Промышленная механика
Количество рабочих мест зоны: |  | 12
Код и наименование профессий или специальностей согласно ФГОС СПО |  | 15.01.35 Мастер слесарных работ 15.02.16 Технология машиностроения 15.02.17 Монтаж, техническое обслуживание, эксплуатация и ремонт промышленного оборудования (по отраслям)
Требования к обеспечению зоны (коммуникации, площадь, сети, количество рабочих мест и др.):
Площадь зоны: ____ кв.м.
Освещение: _____ (вид освещения и источника)
Интернет: Подключение к _______ интернету (проводному и/или беспроводному)
Электричество: Подключения к сети ___ В (220 и/или 380)
Контур заземления для электропитания и сети слаботочных подключений: ___ (требуется или не требуется)
Покрытие пола: ___ (вид покрытия)
Подведение/ отведение ГХВС: ___ (требуется или не требуется)
Подведение сжатого воздуха: ___ (требуется или не требуется)
Общая зона
№ | Наименование | Краткие (рамочные) технические характеристики | Вид |  |  | Итоговое количество (шт.)
1 | Интерактивная сенсорная панель | Заполняются образовательной организацией в соответствии с потребностями | Оборудование IT |  |  | 1
2 | МФУ | Заполняются образовательной организацией в соответствии с потребностями | Оборудование IT |  |  | 1
3 | Шкаф для спецодежды | Заполняются образовательной организацией в соответствии с потребностями | Мебель |  |  | 12
Рабочее место учащегося №1
Количество рабочих мест: |  |  | 4
№ | Наименование | Краткие (рамочные) технические характеристики | Вид | Количество (шт.) | Количество раб. мест | Итоговое количество (шт.)
1 | Верстак | Заполняются образовательной организацией в соответствии с потребностями | Оборудование | 1 | на 1 р.м. | 4
2 | Табурет слесарный | Заполняются образовательной организацией в соответствии с потребностями | Мебель | 1 | на 1 р.м. | 4
Рабочее место учащегося №2
Количество рабочих мест: |  |  | 4
№ | Наименование | Краткие (рамочные) технические характеристики | Вид | Количество (шт.) | Количество раб. мест | Итоговое количество (шт.)
1 | Станок вертикально–сверлильный | Заполняются образовательной организацией в соответствии с потребностями | Оборудование | 1 | на 2 р.м. | 2
2 | Станок ленточно–пильный | Заполняются образовательной организацией в соответствии с потребностями | Оборудование | 1 | на 2 р.м. | 2
Рабочее место учащегося №3
Количество рабочих мест: |  |  | 2
№ | Наименование | Краткие (рамочные) технические характеристики | Вид | Количество (шт.) | Количество раб. мест | Итоговое количество (шт.)
1 | Стенд для проведения центровки и балансировки | Заполняются образовательной организацией в соответствии с потребностями | Оборудование | 1 | на 1 р.м. | 2
2 | Стул | Заполняются образовательной организацией в соответствии с потребностями | Мебель | 1 | на 1 р.м. | 2
Рабочее место учащегося №4
Количество рабочих мест: |  |  | 2
№ | Наименование | Краткие (рамочные) технические характеристики | Вид | Количество (шт.) | Количество раб. мест | Итоговое количество (шт.)
1 | Учебный стенд «Промышленная механика и монтаж» | Заполняются образовательной организацией в соответствии с потребностями | Оборудование | 1 | на 1 р.м. | 2
Рабочее место преподавателя/мастера производственного обучения
№ | Наименование | Краткие (рамочные) технические характеристики | Вид |  |  | Итоговое количество (шт.)
1 | Компьютер (системный блок, монитор, клавиатура, мышь) | Заполняются образовательной организацией в соответствии с потребностями | Оборудование IT |  |  | 1
2 | Стол | Заполняются образовательной организацией в соответствии с потребностями | Мебель |  |  | 1
3 | Стул | Заполняются образовательной организацией в соответствии с потребностями | Мебель |  |  | 1
Охрана труда и техника безопасности
№ | Наименование | Краткие (рамочные) технические характеристики | Вид |  |  | Итоговое количество (шт.)
1 | Аптечка | Заполняются образовательной организацией в соответствии с потребностями | Охрана труда |  |  | 1
2 | Кулер | Заполняются образовательной организацией в соответствии с потребностями | Охрана труда |  |  | 1
3 | Маски медицинские одноразовые | Заполняются образовательной организацией в соответствии с потребностями | Охрана труда |  |  | 12
4 | Огнетушитель | Заполняются образовательной организацией в соответствии с потребностями | Охрана труда |  |  | 1
5 | Перчатки | Заполняются образовательной организацией в соответствии с потребностями | Техника безопасности |  |  | 12
6 | Санитайзер | Заполняются образовательной организацией в соответствии с потребностями | Охрана труда |  |  | 1

## Вариативная часть
№ | Наименование | Краткие (рамочные) технические характеристики | Вид | Итоговое количество (шт.)
Мебель
1 | Доска магнитно-маркерная | Заполняются образовательной организацией в соответствии с потребностями | Мебель | 1
2 | Доска магнитно-меловая | Заполняются образовательной организацией в соответствии с потребностями | Мебель | 1
3 | Корзина для мусора | Заполняются образовательной организацией в соответствии с потребностями | Мебель | 1
4 | Стеллаж | Заполняются образовательной организацией в соответствии с потребностями | Мебель | 1
5 | Тумба | Заполняются образовательной организацией в соответствии с потребностями | Мебель | 1
6 | Шкаф для документов | Заполняются образовательной организацией в соответствии с потребностями | Мебель | 1
7 | Шкаф для одежды | Заполняются образовательной организацией в соответствии с потребностями | Мебель | 1
Оборудование IT
1 | Акустическая система | Заполняются образовательной организацией в соответствии с потребностями | Оборудование IT | 1
2 | Веб-камера | Заполняются образовательной организацией в соответствии с потребностями | Оборудование IT | 1
3 | Компьютер (системный блок, монитор, клавиатура, мышь) | Заполняются образовательной организацией в соответствии с потребностями | Оборудование IT | 1
4 | МФУ | Заполняются образовательной организацией в соответствии с потребностями | Оборудование IT | 1
5 | Мышь компьютерная | Заполняются образовательной организацией в соответствии с потребностями | Оборудование IT | 1
6 | Ноутбук | Заполняются образовательной организацией в соответствии с потребностями | Оборудование IT | 1
7 | Проектор | Заполняются образовательной организацией в соответствии с потребностями | Оборудование IT | 1
8 | Экран для проектора | Заполняются образовательной организацией в соответствии с потребностями | Оборудование | 1
9 | Тележка для зарядки и хранения ноутбуков | Заполняются образовательной организацией в соответствии с потребностями * Количество ячеек для зарядки ноутбуков зависит от количества ноутбуков в Зоне по виду работ | Оборудование IT | 1
Учебное оборудование и программное обеспечение
1 | Демонстрационный макет «Конический редуктор». | Заполняются образовательной организацией в соответствии с потребностями | Оборудование | 1
2 | Демонстрационный макет «Червячный редуктор». | Заполняются образовательной организацией в соответствии с потребностями | Оборудование | 1
3 | Программное обеспечение для проектирование пневматических систем | Заполняются образовательной организацией в соответствии с потребностями | Программное обеспечение | 1
4 | Тренажер «Насосная станция» | Заполняются образовательной организацией в соответствии с потребностями | Оборудование | 1
5 | Учебный стенд "Пневмоавтоматика" двухсторонний | Заполняются образовательной организацией в соответствии с потребностями | Оборудование | 1
6 | Учебный стенд "Пневмоавтоматика" односторонний | Заполняются образовательной организацией в соответствии с потребностями | Оборудование | 1
7 | Учебный стенд «Промышленная механика и монтаж» | Заполняются образовательной организацией в соответствии с потребностями | Оборудование | 1
Оборудование
1 | Автоматическая струбцина | Заполняются образовательной организацией в соответствии с потребностями | Оборудование | 1
2 | Виброанализатор | Заполняются образовательной организацией в соответствии с потребностями | Оборудование | 1
3 | Втулка переходная КМ3/КМ1 | Заполняются образовательной организацией в соответствии с потребностями | Оборудование | 1
4 | Втулка переходная КМ3/КМ2 | Заполняются образовательной организацией в соответствии с потребностями | Оборудование | 1
5 | Индикатор часового типа | Заполняются образовательной организацией в соответствии с потребностями | Оборудование | 1
6 | Комплект зажимных инструентовов для Т-образного паза | Заполняются образовательной организацией в соответствии с потребностями | Оборудование | 1
7 | Крючок для сбора стружки | Заполняются образовательной организацией в соответствии с потребностями | Оборудование | 1
8 | Линейка лекальная | Заполняются образовательной организацией в соответствии с потребностями | Оборудование | 1
9 | Машина угло-шлифовальная | Заполняются образовательной организацией в соответствии с потребностями | Оборудование | 1
10 | Микрометр | Заполняются образовательной организацией в соответствии с потребностями | Оборудование | 1
11 | Молоток слесарный | Заполняются образовательной организацией в соответствии с потребностями | Оборудование | 1
12 | Набор ключей | Заполняются образовательной организацией в соответствии с потребностями | Оборудование | 1
13 | Набор напильников | Заполняются образовательной организацией в соответствии с потребностями | Оборудование | 1
14 | Набор отверток | Заполняются образовательной организацией в соответствии с потребностями | Оборудование | 1
15 | Набор параллельных подкладок | Заполняются образовательной организацией в соответствии с потребностями | Оборудование | 1
16 | Набор цанг | Заполняются образовательной организацией в соответствии с потребностями | Оборудование | 1
17 | Набор шестигранных ключей | Заполняются образовательной организацией в соответствии с потребностями | Оборудование | 1
18 | Набор щупов | Заполняются образовательной организацией в соответствии с потребностями | Оборудование | 1
19 | Открытая инструментальная тележка | Заполняются образовательной организацией в соответствии с потребностями | Оборудование | 1
20 | Роликовый стол | Заполняются образовательной организацией в соответствии с потребностями | Оборудование | 1
21 | Рулетка | Заполняются образовательной организацией в соответствии с потребностями | Оборудование | 1
22 | Слесарная линейка | Заполняются образовательной организацией в соответствии с потребностями | Оборудование | 1
23 | Стойка индикаторная магнитная | Заполняются образовательной организацией в соответствии с потребностями | Оборудование | 1
24 | Тележка для стружки с крышкой | Заполняются образовательной организацией в соответствии с потребностями | Оборудование | 1
25 | Тепловизор | Заполняются образовательной организацией в соответствии с потребностями | Оборудование | 1
26 | Тиски станочные | Заполняются образовательной организацией в соответствии с потребностями | Оборудование | 1
27 | Угольник поверочный | Заполняются образовательной организацией в соответствии с потребностями | Оборудование | 1
28 | Универсальная система для лазерной центровки | Заполняются образовательной организацией в соответствии с потребностями | Оборудование | 1
29 | Цанговый патрон | Заполняются образовательной организацией в соответствии с потребностями | Оборудование | 1
30 | Шруповерт аккумуляторный | Заполняются образовательной организацией в соответствии с потребностями | Оборудование | 1
31 | Штангенциркуль | Заполняются образовательной организацией в соответствии с потребностями | Оборудование | 1
32 | Щетка-сметка | Заполняются образовательной организацией в соответствии с потребностями | Оборудование | 1
| Стенд пневматики | Заполняются образовательной организацией в соответствии с потребностями | Оборудование | 1
| Стенд для проведения центровки и балансировки | Заполняются образовательной организацией в соответствии с потребностями | Оборудование | 1

## Общая зона (hidden)
Наименование | Краткие (рамочные) технические характеристики | Вид | Количество | Единица измерения | Итоговое количество | Подсчет | Базовая или вариативная часть
Автоматическая струбцина | длина не менее 150 мм | Оборудование | 1 | шт | 1 | 1 | Вариативная часть
Верстак | Не менее 700x1000x600 мм, столешница из фанеры | Оборудование | 2 | шт | 2 | 1 | Базовая часть
Виброанализатор | Анализ измеренной вибрации (1 и 2-х канальное). Вибродиагностика (1 и 2-х канальное). 2 аналоговых канала.1 канал синхронизации. Акселерометр, датчик оборотов, стробоскоп. Частотный диапазон 0.5 - 10000. Измеряемые величины: виброускорение, виброскорость, виброперемещение. Виброускорение, м/с2 0.05…300. Виброскорость, мм/с 0.05…1000. Виброперемещение, мкм 0.05…10000. Графический цветной дисплей ЖКИ.Размер дисплея по диагонали,не менее дюйм 3.5". Разрешение дисплея, пикселей 320х240. Диапазон измерений частоты вращения ротора Гц (об/мин) от 1 до 400 (от 60 до 24000). Объем памяти, мБ 8.Степень защиты по ГОСТ 14254-2015: корпуса вибропреобразователя HS-100 - IP67,корпуса вычислительного блока - IP54. Напряжение питания от сети переменного тока, В/Гц 220 ± 22 / 50. Источник питания, В / мАч 3.3 / 2000. Габаритные размеры в чемодане, не более мм 470 х 140 х 380. Габаритные размеры виброметра: вибропреобразователя HS-100 без магнитного крепления, не более мм 57 x 25 под ключ вычислительного блока, не более мм 138х195х38.в транспортировочной упаковке, не более мм 440х380х140. Работа с единым ПО для составления общего отчета | Оборудование | 2 | шт | 2 | 1 | Вариативная часть
Втулка переходная КМ3/КМ1 | Обозначение 6100-0142. Материал - 40Х. Предназначены для крепления режущего инструмента с коническим хвостовиком, когда номер конуса инса не соответствует номеру конуса в шпинделе станка.Длина 99 мм. | Оборудование | 1 | шт | 1 | 1 | Вариативная часть
Втулка переходная КМ3/КМ2 | Обозначение 6100-0143. Материал - 40Х Предназначены для крепления режущего инструмента с коническим хвостовиком, когда номер конуса инструмента не соответствует номеру конуса в шпинделе станка. | Оборудование | 1 | шт | 1 | 1 | Вариативная часть
Индикатор часового типа | Цена деления 0.01 мм | Оборудование | 1 | шт | 1 | 1 | Вариативная часть
Комплект зажимных инструентовов для Т-образного паза | Комплект применяется для крепления основной оснастки на рабочих столах универсальных станков. Набор приспособлений рассчитан на жесткую фиксацию заготовок, деталей нестандартной формы, дополнительных приспособлений в Т-образные пазы, ширина которых составляет 14 мм. Комплект прихватов состоит из Т-образных гаек, шпилек и упоров, дополненных комплектом поддерживающих планок и зажимов. | Оборудование | 2 | шт | 2 | 1 | Вариативная часть
Крючок для сбора стружки | Длина 430 мм | Оборудование | 3 | шт | 3 | 1 | Вариативная часть
Ленточно–пильный станок | Ширина полотна 27 мм; Пропил под углом 90,60, 45 град; оохлаждение- есть; Размер пильной ленты 2460х27х0,9 мм; Мощность 1100 Вт; Напряжение: 380 В; ШхВхГ 1200х600х1650 | Оборудование | 1 | шт | 1 | 1 | Базовая часть
Линейка лекальная | 100 мм или 125 мм | Оборудование | 2 | шт | 2 | 1 | Вариативная часть
Микрометр | Микрометр : Погрешность, мкм 4 Класс точности 1 Исполнение МК Диапазон измерений, мм 0-25 Шаг измерения, мм 0.01 аналоговый, кл. 1 или 0 0-25мм | Оборудование | 1 | шт | 1 | 2 | Вариативная часть
Микрометр | Погрешность, мкм 4 Класс точности 1 Диапазон измерений, мм 25-50 Шаг измерения, мм 0.01 аналоговый | Оборудование | 1 | шт | 1 | 2 | Вариативная часть
Мобильный верстак с ящиками | Верстак с выдвижными ящиками и рабочей поверхностью не менее 1200Х700Х850(ШхГХВ) | Оборудование | 2 | шт | 2 | 1 | Базовая часть
Молоток слесарный | 800 гр. | Оборудование | 1 | шт | 1 | 1 | Вариативная часть
Набор ключей | 101 предмет | Оборудование | 1 | шт | 1 | 1 | Вариативная часть
Набор напильников | Не более 6 штук в наборе | Оборудование | 1 | шт | 1 | 1 | Вариативная часть
Набор отверток | Не более 10 штук в наборе | Оборудование | 1 | шт | 1 | 1 | Вариативная часть
Набор параллельных подкладок | Длина, мм 150. Количество пар 24. Ширина х Высота, мм 8x11 / 8x16 / 8x21 / 8x26/ 8x31 / 8x36 / 10x13 / 10x18 / 10x23 / 10x28 / 10x33 / 10x38 / 12x15 / 12x20 / 12x25 / 12x30 / 12x35/ 12x40 / 14x17 / 14x22 / 14x27 / 14x32 / 14x37 / 14x42.На стойке. Закалены, попарно шлифованы, плоскопараллельны.Непараллельность по высоте IT5.Применяются в качестве подкладок для заготовок при различных видах обработок. Допуск номинальных размеров по высоте и ширине ±0,01. | Оборудование | 1 | шт | 1 | 1 | Вариативная часть
Набор цанг | Набор цанг ER32; в кейсе стандартной точности ≤0.015. В комплекте 18 шт. цанг ER32. Диаметр хвостовика Оборудованиеа от 3 до 20 мм. Для фиксации фрез, сверл и другого Оборудованиеа с цилиндрическим хвостовиком по стандарту DIN 6499. Сквозное отверстие, две зоны зажима. | Оборудование | 1 | шт | 1 | 1 | Вариативная часть
Набор шестигранных ключей | Ключей в наборе 10 шт. С шаровым окончанием. Размер ключа минимальный (мм) 1.5. Форм-фактор Г-образный. Размер ключа максимальный (мм) 10. | Оборудование | 1 | шт | 1 | 1 | Вариативная часть
Набор щупов | 13 щупов, толщина 0,05-1,0 мм, длина 100 мм | Оборудование | 2 | шт | 2 | 1 | Вариативная часть
Открытая инструментальная тележка | Высота не менее 800мм, ширина не менее 500мм | Оборудование | 1 | шт | 1 | 1 | Вариативная часть
Роликовый стол | Грузоподьемность -400 кг, Регулировка по высоте 650-1000 мм, Размер роликов диаметр 60Х360 мм, Количество роликов -7 шт, Длина стола 1950 мм, Ширина стола 450 мм, Масса 40 кг | Оборудование | 1 | шт | 1 | 1 | Вариативная часть
Рулетка | Длина не менее 5м | Оборудование | 1 | шт | 1 | 1 | Вариативная часть
Слесарная линейка | 500мм (нержавеющая сталь, двухсторонняя шкала) | Оборудование | 1 | шт | 1 | 1 | Вариативная часть
Станок вертикально–сверлильный | Конус шпинделя:Mорзе NO.3 Максимальный диаметр сверления:25 мм Мощность главного двигателя:2,2 кВт Размеры стола:400×530 мм.Расстояние от шпинделя до стола:710 мм.Расстояние шпинделя до консоли:280 мм.Скорость вращения шпинделя:50-2000 .Скорость подачи:0.056-1.8 .Ход стола:310 мм. Ход шпинделя, мм:200 мм Габаритные размеры,мм: 915х785х2350 мм | Оборудование | 1 | шт | 1 | 1 | Базовая часть
Стенд для проведения центровки и балансировки | Тренировочный стенд для проведения работ по вибродиагностике, балансировке, центровке и монтажу подшипниковых опор. Общие характеристики: Габаритные размеры (ДхШхВ) не более, мм: 1200 x 300 x 300.Масса стенда не менее 45кг и не более 50кг. Электродвигатель 1,5кВт, 220В Питание на двигатель подается с помощью частотного регулятора позволяющего изменять направление и регулировать скорость вращения вала 0-3000 об/мин Безопасность обеспечена: Блокиратор электроразъемов с замком.Быстросъемные защитные кожухи вращающихся элементов. Штатные места для установки датчиков вибрации диаметром ø40мм Механика стенда предусматривает: Прецизионные валы (h7) диаметром ø30мм установлены в два разъемных подшипниковых корпуса. Предусмотрена возможность замены установленных подшипников на подшипники с заложенными дефектами для оценки навыков по вибродиагностике. Предусмотрена возможность создания/устранения неуравновешенности ротора установкой корректирующих масс на рабочем колесе диаметром ø160±5мм, с отверстиями под резьбу M6.Предусмотрена возможность создания/устранения несоосности муфтового соединения штатными регулировочными винтами. | Оборудование | 2 | шт | 2 | 1 | Базовая часть
Стойка индикаторная магнитная | Диаметр отверстия под измерительную головку: 8 Р8 мм Высота колонки: 250 мм Длина опорного стержня: 190 мм Диаметр опорного стержня: 12 мм Длина подвижного стержня: 225 мм Диаметр подвижного стержня: 10 мм Рабочий угол перемещения Оборудованиеа: 150 градусов Масса: 2 кг Габариты магнитного основания: 55х50х63 Усилие отрыва: 600 Н | Оборудование | 1 | шт | 1 | 1 | Вариативная часть
Стол офисный | Не менее 800х600х700 (ШхГхВ) | Мебель | 4 | шт | 4 | 1 | Базовая часть
Стул ученический регулируемый | Каркас стула сделан из электросварной трубы круглого сечения. Сидение и спинка изготовлены из пластика. Ростовая группа: 7 | Мебель | 4 | шт | 4 | 1 | Базовая часть
Тележка для стружки с крышкой | 150л, ШхГхВ 615х750х610 | Оборудование | 1 | шт | 1 | 1 | Вариативная часть
Тепловизор | Лазерный указатель.Перезаряжаемый ионно–литиевой аккумулятор не менее 3.5" цветной ЖК.Режимы изображения Термальное, цифровое, термальное наложение, картинка в картинке. Шаг пикселей не менее 25мкм. Диапазон температуры –20°C … +350°C. Точность измерения температуры ±2% от показаний. Разрешение матрицы 160x120. Стандартный объектив (поле зрения/минимальное фокусное расcтояние) 21°х16°/0.1 м. Телеобъектив (поле зрения/минимальное фокусное расcтояние)10°х8°/1 м. Широкоугольный объектив (поле зрения/минимальное фокусное расcтояние) 42°х32°/0.1 м Пространственное разрешение 2.3 мрад.Термочувствительность 0.05 °C при 30°С. Частота кадров 50/60Гц. Фокусировка моторизированная (ручная)/автоматическая. Цифровое масштабирование 1-4х. Разрешение матрицы встроенной цифровой камеры не менее 3 Мп. Характеристики дисплея не менее 3.5 дюйма, поворотный (270°), цветной, тип LCD. Излучательная способность регулируемая от 0.01 до 1.0. Тип памяти встроенная. Объем памяти 700 изображений. Объем памяти до 11200 изображений. Голосовые комментарии 40 секунд голосовой записи на одно изображение USB передача изображений на/из компьютер/а, трансляция и запись видео при помощи специальной программы. Лазерный излучатель :Класс класс 2. Мощность 1мВт. Длина волны, цвет 635нм, красный. Электропитание:Тип аккумулятора съемный, перезаряжаемый литий-ионный аккумулятор. Время работы от аккумулятора 3 часа при температуре 23±5 °С. Внешний источник электропитания 5±5% В. Условия эксплуатации и хранения: Температура окружающей среды при эксплуатации - 200C ... + 500C.Температура окружающей среды при хранении - 400C ... + 600C. Влажность воздуха ≤90% (без конденсации). Класс защиты IP50. Размер камеры не менее (Д × Ш × В) 128х62х154 мм. Работа с единым ПО для составления общего отчета | Оборудование | 2 | шт | 2 | 1 | Вариативная часть
Тиски станочные | Станочные тиски имеют градуированное поворотное основание, позволяющее осуществлять точную фиксацию и позиционирование заготовок в необходимом для работы положении.Ширина губок не менее 150 мм.Высота губок не менее 45 мм.Глубина не менее 48 мм. Материал Чугун.Макс. размер раскрыва при сжатии не менее 154 мм.Ход выдвижного винта не менее 150 мм | Оборудование | 2 | шт | 2 | 1 | Вариативная часть
Угольник поверочный | Размер 160x100 мм. Тип УШ . Класс 1 | Оборудование | 1 | шт | 1 | 1 | Вариативная часть
Универсальная система для лазерной центровки | Длина волны лазера, нм - 635.Класс лазерного излучения, мВт - 2.Максимальная выходная мощность, мВт < 1.Автоматическое нивелирование Да.Точность на расстоянии 10 метров, мм - 0,5.Рабочий диапазон, м -10. Допустимый угол наклона прибора при самовыравнивании +/- 4 °. Время выравнивания, сек 6. Источник питания 4 аккумулятора АА (LR6)/1,5 В. Рабочая температура, °C от 0 до +50 Флеш-память, не менее Мб 500 (> 1200 замеров). Дисплей Цветной TFT-LCD с подсветкой. Размер дисплея не менее 127 мм по диагонали (111 мм x 63 мм).Устройство ввода Сенсорный ударопрочный экран не менее 5’’. Разъёмы 1 разъем USB-mini 2.0 (IP67). Беспроводная связь Передатчик Bluetooth класс II. Габаритные размеры измерительного блока, мм 103х181х29. Габаритные размеры лазерного блока мм, 92х77х33.Работа единым ПО для составления общего отчета | Оборудование | 2 | шт | 2 | 1 | Вариативная часть
Учебный стенд «Промышленная механика и монтаж» | Состоит из:1. Базовая рабочая станция (Включает в себя: База для сборки механических схем; Защитный кожух из поликарбоната с бесконтакрным датчиком открытия; Блок управления приводным двигателем и тормозным устройством) 2.Приводной двигатель мощность не менее 0,25 кВт; 3.Платформа для изменения угла установки приводного двигателя. 4.Набор измерительного Оборудованиеа (Рычажно-индикаторный микрометр, Устройство для бесконтактного измерения числа оборотов, Кассета с измерительными щупами от 0,04 до 1 мм, Слесарная линейка 610 мм, Штангенциркуль, Рулетка, Угольник с жидкостным уровнем);5. Набор Оборудованиеов (Комплект торцевых шестигранных ключей размером от 1,5 до 10 мм, Длинногубцы,Тальковый карандаш); 6.Набор крепежа (Шайба М8, Т-образная гайка М8, Винт М8х16 мм, Винт М8х20 мм, Винт М8х25 мм, Винт М8х75 мм, Алюминиевая проставка размером 38 х 38 х 33 мм, Шпонка для вала, Лоток с ячейками для хранения крепежа); 7.Панель с опорными подшипниками (Опорный подшипник - 10 шт); 8. Панель с валами и муфтами (Вал длиной 350 мм со шпоночным пазом - 2 шт; Вал длиной 224 мм со шпоночным пазом - 2 шт; Прямая соединительная муфта - 1шт; Упругая кулачковая муфта - 1 шт); 9. Учебный комплект «Ременные передачи» уровень 1 (Панель для хранения элементов; Набор элементов: Шкив SPA диаметром 80 мм, Шкив SPA диаметром 100 мм, Шкив SPA диаметром 125 мм, Измеритель натяжения ремня, усилие до 160 Н, Набор шаблонов для измерения профиля клиновидного ремня, Набор шаблонов для измерения профиля шкива, Клиновидный ремень SPA); 10. Учебный комплект «Зубчатые передачи» уровень 1 (Панель для хранения элементов; Набор элементов: Зубчатое колесо модуль 2, угол давления 20 градусов, 20 зубьев; Зубчатое колесо модуль 2, угол давления 20 градусов, 30 зубьев; Зубчатое колесо модуль 2, угол давления 20 градусов, 40 зубьев; Зубчатое колесо модуль 1.5, угол давления 20 градусов, 48 зубьев; Зубчатое колесо модуль 1.5, угол давления 20 градусов, 60 зубьев); 11. Набор принадлежностей (Дорновый пресс с усилием 1000 Н, Натяжной рычаг с усилием 168 Н, Ременный ключ, Разводной гаечный ключ, Динамоментрический ключ до 20 Нм с набором торцевых головок) | Оборудование | 2 | шт | 2 | 1 | Базовая часть
УШМ | Диаметр диска 125мм, мощность не менее 800 Вт, посадочный диаметр 22,2мм | Оборудование | 1 | шт | 1 | 1 | Вариативная часть
Цанговый патрон | Типоразмер цанги ER 32. Диаметр зажимаемого Оборудованиеа (диапазон) 1,5 - 20,0 мм. Диаметр 50 мм.Размер A 100 мм.Размер L 64 мм. | Оборудование | 1 | шт | 1 | 1 | Вариативная часть
Шкаф для спецодежды | Не менее 500х300х1830 мм | Мебель | 12 | шт | 12 | 1 | Вариативная часть
Шкаф-купе металлический | Не менее 2000х1800х450 (ШхГхВ) | Мебель | 1 | шт | 1 | 1 | Базовая часть
Шруповерт аккумуляторный | Аккумулятор не менее 14В | Оборудование | 1 | шт | 1 | 1 | Вариативная часть
Штангенциркуль | Тип цифровой Измерение в мм Материал штанги нержавеющая сталь Материал губок нержавеющая сталь Размер шага, мм 0,01 иапазон, мм 0-150 | Оборудование | 1 | шт | 1 | 3 | Вариативная часть
Штангенциркуль | Тип нониусный. Материал штанги инструментальная сталь Материал губок инструментальная сталь Вид ШЦ-I Погрешность, мкм 50 Размер шага, мм 0,05 Диапазон, мм 0-300 Измерение в мм | Оборудование | 1 | шт | 1 | 3 | Вариативная часть
Штангенциркуль | Тип нониусный. Измерение в мм . Вылет губок для внутренних изм., мм 100 Материал штанги инструментальная сталь Материал губок инструментальная сталь Упаковка кейс Вид ШЦ-III огрешность, мкм 100 Размер шага, мм 0,05 Диапазон, мм 0-500 | Оборудование | 1 | шт | 1 | 3 | Вариативная часть
Щетка-сметка | 3-рядная 320мм деревянная ручка | Оборудование | 3 | шт | 3 | 1 | Вариативная часть

## Рабочее место учащегося (hidden)
Наименование | Краткие (рамочные) технические характеристики | Вид | Количество | Единица измерения | Итоговое количество | Подсчет | Базовая или вариативная часть
[6 empty] | 0 | Вариативная часть
[6 empty] | 0 | Вариативная часть
[6 empty] | 0 | Вариативная часть

## Рабочее место преподавателя (hidden)
Наименование | Краткие (рамочные) технические характеристики | Вид | Количество | Единица измерения | Итоговое количество | Подсчет | Базовая или вариативная часть
Стол офисный угловой | Материал: ЛДСП 16 мм.Высота не менее 128 см. Ширина не менее 105 см. Глубина не менее 90 см.Наличие тумбы: да. | Мебель | 1 | шт | 1 | 1 | Вариативная часть
Стул офисный | Материал обивки ткань. Максимальная нагрузка 100 кг. Набивка поролон . Материал каркаса металл. | Мебель | 1 | шт | 1 | 1 | Вариативная часть

## Охрана труда (hidden)
Наименование | Краткие (рамочные) технические характеристики | Вид | Количество | Единица измерения | Итоговое количество | Подсчет | Базовая или вариативная часть
Аптечка | В состав комплекта аптечки входит: пакет перевязочный стерильный – 1 шт.; жгут резиновый кровоостанавливающий – 1 шт.; медицинские марлевые бинты стерильные (5х7; 5х10;7х14) – 5 шт.; медицинские марлевые бинты нестерильные (5х7;5х10;7х14) – 3 шт.; салфетки марлевые стерильные – 1 уп. | Охрана труда | 1 | шт. | 1 | 1 | Вариативная часть
Защитные очки | Тип: открытые. Вентиляция - прямая. Материал линзы: поликарбонат.Оптический класс: 1. Цвет линзы: прозрачный.Повышенная прочность. | Техника безопасности | 1 | шт | 1 | 1 | Вариативная часть
Огнетушитель | Порошковый огнетушитель. Заряжен порошком и закачан газом (воздух, азот, углекислота) до давления 16 атм. Снабжён запорными устройствами | Охрана труда | 1 | шт. | 1 | 1 | Вариативная часть
Перчатки | Материал: х/б. Материал покрытия:ПВХ | Техника безопасности | 1 | шт | 1 | 1 | Вариативная часть
Халат | Прямой халат с центральной потайной застежкой на кнопки, с накладными карманами.Рукава с локтевым швом на манжетах с застежкой на потайные кнопки. Ткань:65% полиэфир, 35% хлопок, с малосминаемой отделкой, плотность 210 г/кв.м.Размер:96-100. Рост: 170-176 | Техника безопасности | 1 | шт | 1 | 1 | Вариативная часть

## Перечень кластеров (hidden)
Отрасль | Год | Регион | Базовая образовательная организация | Зона под вид работ | ФГОС СПО | Базовый ИЛ
Машиностроение | 2023 | Липецкая область | ГОБПОУ «Елецкий колледж экономики, промышленности и отраслевых технологий» | Промышленная механика | 15.02.16 Технология машиностроения 15.02.17 Монтаж, техническое обслуживание, эксплуатация и ремонт промышленного оборудования (по отраслям) | Промышленная механика

## Все ИЛ (hidden)
Инфраструктурный лист для оснащения образовательно-производственного центра (кластера) "Цифровое машиностроение Липецкой области"
Основная информация об образовательно-производственном центре (кластере):
Субъект Российской Федерации: Липецкая область
Базовая организация кластера: ГОБПОУ "Елецкий колледж экономики, промышленности и отраслевых технологий"
Адрес базовой образовательной организации: г.Елец, ул.Мира, 119
7. Зона под вид работ Промышленная механика (12 рабочих мест)
Общая зона
Требования к обеспечению зоны (коммуникации, площадь, сети, количество рабочих мест и др.):
Площадь зоны: не менее 88 кв.м.
Освещение: Верхнее искусственное освещение, светодиодные лампы( не менее 500 люкс на м2)
Интернет : Подключение ноутбуков к беспроводному интернету (с возможностью подключения к проводному интернету)
Электричество: 5 подключений к сети по 220 Вольт, 4 подключений к сети по 220 Вольт
Контур заземления для электропитания и сети слаботочных подключений (при необходимости) : требуется
Покрытие пола:плитка керамогранитная неполированная - 88 м2 на всю зону
Подведение/ отведение ГХВС (при необходимости) : не требуется
Подведение сжатого воздуха (при необходимости): не требуется
№ | Наименование | Краткие (рамочные) технические характеристики | Вид | Количество | Единица измерения | Итоговое количество | Источник финансирования
1 | Учебный стенд «Промышленная механика и монтаж» | Состоит из:1. Базовая рабочая станция (Включает в себя: База для сборки механических схем; Защитный кожух из поликарбоната с бесконтакрным датчиком открытия; Блок управления приводным двигателем и тормозным устройством) 2.Приводной двигатель мощность не менее 0,25 кВт; 3.Платформа для изменения угла установки приводного двигателя. 4.Набор измерительного Оборудованиеа (Рычажно-индикаторный микрометр, Устройство для бесконтактного измерения числа оборотов, Кассета с измерительными щупами от 0,04 до 1 мм, Слесарная линейка 610 мм, Штангенциркуль, Рулетка, Угольник с жидкостным уровнем);5. Набор Оборудованиеов (Комплект торцевых шестигранных ключей размером от 1,5 до 10 мм, Длинногубцы,Тальковый карандаш); 6.Набор крепежа (Шайба М8, Т-образная гайка М8, Винт М8х16 мм, Винт М8х20 мм, Винт М8х25 мм, Винт М8х75 мм, Алюминиевая проставка размером 38 х 38 х 33 мм, Шпонка для вала, Лоток с ячейками для хранения крепежа); 7.Панель с опорными подшипниками (Опорный подшипник - 10 шт); 8. Панель с валами и муфтами (Вал длиной 350 мм со шпоночным пазом - 2 шт; Вал длиной 224 мм со шпоночным пазом - 2 шт; Прямая соединительная муфта - 1шт; Упругая кулачковая муфта - 1 шт); 9. Учебный комплект «Ременные передачи» уровень 1 (Панель для хранения элементов; Набор элементов: Шкив SPA диаметром 80 мм, Шкив SPA диаметром 100 мм, Шкив SPA диаметром 125 мм, Измеритель натяжения ремня, усилие до 160 Н, Набор шаблонов для измерения профиля клиновидного ремня, Набор шаблонов для измерения профиля шкива, Клиновидный ремень SPA); 10. Учебный комплект «Зубчатые передачи» уровень 1 (Панель для хранения элементов; Набор элементов: Зубчатое колесо модуль 2, угол давления 20 градусов, 20 зубьев; Зубчатое колесо модуль 2, угол давления 20 градусов, 30 зубьев; Зубчатое колесо модуль 2, угол давления 20 градусов, 40 зубьев; Зубчатое колесо модуль 1.5, угол давления 20 градусов, 48 зубьев; Зубчатое колесо модуль 1.5, угол давления 20 градусов, 60 зубьев); 11. Набор принадлежностей (Дорновый пресс с усилием 1000 Н, Натяжной рычаг с усилием 168 Н, Ременный ключ, Разводной гаечный ключ, Динамоментрический ключ до 20 Нм с набором торцевых головок) | Оборудование | 2 | шт | 2 | ФБ
2 | Стенд для проведения центровки и балансировки | Тренировочный стенд для проведения работ по вибродиагностике, балансировке, центровке и монтажу подшипниковых опор. Общие характеристики: Габаритные размеры (ДхШхВ) не более, мм: 1200 x 300 x 300.Масса стенда не менее 45кг и не более 50кг. Электродвигатель 1,5кВт, 220В Питание на двигатель подается с помощью частотного регулятора позволяющего изменять направление и регулировать скорость вращения вала 0-3000 об/мин Безопасность обеспечена: Блокиратор электроразъемов с замком.Быстросъемные защитные кожухи вращающихся элементов. Штатные места для установки датчиков вибрации диаметром ø40мм Механика стенда предусматривает: Прецизионные валы (h7) диаметром ø30мм установлены в два разъемных подшипниковых корпуса. Предусмотрена возможность замены установленных подшипников на подшипники с заложенными дефектами для оценки навыков по вибродиагностике. Предусмотрена возможность создания/устранения неуравновешенности ротора установкой корректирующих масс на рабочем колесе диаметром ø160±5мм, с отверстиями под резьбу M6.Предусмотрена возможность создания/устранения несоосности муфтового соединения штатными регулировочными винтами. | Оборудование | 2 | шт | 2 | ФБ
3 | Универсальная система для лазерной центровки | Длина волны лазера, нм - 635.Класс лазерного излучения, мВт - 2.Максимальная выходная мощность, мВт < 1.Автоматическое нивелирование Да.Точность на расстоянии 10 метров, мм - 0,5.Рабочий диапазон, м -10. Допустимый угол наклона прибора при самовыравнивании +/- 4 °. Время выравнивания, сек 6. Источник питания 4 аккумулятора АА (LR6)/1,5 В. Рабочая температура, °C от 0 до +50 Флеш-память, не менее Мб 500 (> 1200 замеров). Дисплей Цветной TFT-LCD с подсветкой. Размер дисплея не менее 127 мм по диагонали (111 мм x 63 мм).Устройство ввода Сенсорный ударопрочный экран не менее 5’’. Разъёмы 1 разъем USB-mini 2.0 (IP67). Беспроводная связь Передатчик Bluetooth класс II. Габаритные размеры измерительного блока, мм 103х181х29. Габаритные размеры лазерного блока мм, 92х77х33.Работа единым ПО для составления общего отчета | Оборудование | 2 | шт | 2 | ФБ
4 | Верстак | Не менее 700x1000x600 мм, столешница из фанеры | Оборудование | 2 | шт | 2 | ФБ
5 | Стол офисный | Не менее 800х600х700 (ШхГхВ) | Мебель | 4 | шт | 4 | ФБ
6 | Стул ученический регулируемый | Каркас стула сделан из электросварной трубы круглого сечения. Сидение и спинка изготовлены из пластика. Ростовая группа: 7 | Мебель | 4 | шт | 4 | ФБ
7 | Мобильный верстак с ящиками | Верстак с выдвижными ящиками и рабочей поверхностью не менее 1200Х700Х850(ШхГХВ) | Оборудование | 2 | шт | 2 | ФБ
8 | Линейка лекальная | 100 мм или 125 мм | Оборудование | 2 | шт | 2 | ФБ
9 | Набор щупов | 13 щупов, толщина 0,05-1,0 мм, длина 100 мм | Оборудование | 2 | шт | 2 | ФБ
10 | Тепловизор | Лазерный указатель.Перезаряжаемый ионно–литиевой аккумулятор не менее 3.5" цветной ЖК.Режимы изображения Термальное, цифровое, термальное наложение, картинка в картинке. Шаг пикселей не менее 25мкм. Диапазон температуры –20°C … +350°C. Точность измерения температуры ±2% от показаний. Разрешение матрицы 160x120. Стандартный объектив (поле зрения/минимальное фокусное расcтояние) 21°х16°/0.1 м. Телеобъектив (поле зрения/минимальное фокусное расcтояние)10°х8°/1 м. Широкоугольный объектив (поле зрения/минимальное фокусное расcтояние) 42°х32°/0.1 м Пространственное разрешение 2.3 мрад.Термочувствительность 0.05 °C при 30°С. Частота кадров 50/60Гц. Фокусировка моторизированная (ручная)/автоматическая. Цифровое масштабирование 1-4х. Разрешение матрицы встроенной цифровой камеры не менее 3 Мп. Характеристики дисплея не менее 3.5 дюйма, поворотный (270°), цветной, тип LCD. Излучательная способность регулируемая от 0.01 до 1.0. Тип памяти встроенная. Объем памяти 700 изображений. Объем памяти до 11200 изображений. Голосовые комментарии 40 секунд голосовой записи на одно изображение USB передача изображений на/из компьютер/а, трансляция и запись видео при помощи специальной программы. Лазерный излучатель :Класс класс 2. Мощность 1мВт. Длина волны, цвет 635нм, красный. Электропитание:Тип аккумулятора съемный, перезаряжаемый литий-ионный аккумулятор. Время работы от аккумулятора 3 часа при температуре 23±5 °С. Внешний источник электропитания 5±5% В. Условия эксплуатации и хранения: Температура окружающей среды при эксплуатации - 200C ... + 500C.Температура окружающей среды при хранении - 400C ... + 600C. Влажность воздуха ≤90% (без конденсации). Класс защиты IP50. Размер камеры не менее (Д × Ш × В) 128х62х154 мм. Работа с единым ПО для составления общего отчета | Оборудование | 2 | шт | 2 | ФБ
11 | Виброанализатор | Анализ измеренной вибрации (1 и 2-х канальное). Вибродиагностика (1 и 2-х канальное). 2 аналоговых канала.1 канал синхронизации. Акселерометр, датчик оборотов, стробоскоп. Частотный диапазон 0.5 - 10000. Измеряемые величины: виброускорение, виброскорость, виброперемещение. Виброускорение, м/с2 0.05…300. Виброскорость, мм/с 0.05…1000. Виброперемещение, мкм 0.05…10000. Графический цветной дисплей ЖКИ.Размер дисплея по диагонали,не менее дюйм 3.5". Разрешение дисплея, пикселей 320х240. Диапазон измерений частоты вращения ротора Гц (об/мин) от 1 до 400 (от 60 до 24000). Объем памяти, мБ 8.Степень защиты по ГОСТ 14254-2015: корпуса вибропреобразователя HS-100 - IP67,корпуса вычислительного блока - IP54. Напряжение питания от сети переменного тока, В/Гц 220 ± 22 / 50. Источник питания, В / мАч 3.3 / 2000. Габаритные размеры в чемодане, не более мм 470 х 140 х 380. Габаритные размеры виброметра: вибропреобразователя HS-100 без магнитного крепления, не более мм 57 x 25 под ключ вычислительного блока, не более мм 138х195х38.в транспортировочной упаковке, не более мм 440х380х140. Работа с единым ПО для составления общего отчета | Оборудование | 2 | шт | 2 | ФБ
12 | Ленточно–пильный станок | Ширина полотна 27 мм; Пропил под углом 90,60, 45 град; оохлаждение- есть; Размер пильной ленты 2460х27х0,9 мм; Мощность 1100 Вт; Напряжение: 380 В; ШхВхГ 1200х600х1650 | Оборудование | 1 | шт | 1 | ФБ
13 | Роликовый стол | Грузоподьемность -400 кг, Регулировка по высоте 650-1000 мм, Размер роликов диаметр 60Х360 мм, Количество роликов -7 шт, Длина стола 1950 мм, Ширина стола 450 мм, Масса 40 кг | Оборудование | 1 | шт | 1 | ФБ
14 | Цанговый патрон | Типоразмер цанги ER 32. Диаметр зажимаемого Оборудованиеа (диапазон) 1,5 - 20,0 мм. Диаметр 50 мм.Размер A 100 мм.Размер L 64 мм. | Оборудование | 1 | шт | 1 | ФБ
15 | Втулка переходная КМ3/КМ1 | Обозначение 6100-0142. Материал - 40Х. Предназначены для крепления режущего инструмента с коническим хвостовиком, когда номер конуса инса не соответствует номеру конуса в шпинделе станка.Длина 99 мм. | Оборудование | 1 | шт | 1 | ФБ
16 | Втулка переходная КМ3/КМ2 | Обозначение 6100-0143. Материал - 40Х Предназначены для крепления режущего инструмента с коническим хвостовиком, когда номер конуса инструмента не соответствует номеру конуса в шпинделе станка. | Оборудование | 1 | шт | 1 | ФБ
17 | Комплект зажимных инструентовов для Т-образного паза | Комплект применяется для крепления основной оснастки на рабочих столах универсальных станков. Набор приспособлений рассчитан на жесткую фиксацию заготовок, деталей нестандартной формы, дополнительных приспособлений в Т-образные пазы, ширина которых составляет 14 мм. Комплект прихватов состоит из Т-образных гаек, шпилек и упоров, дополненных комплектом поддерживающих планок и зажимов. | Оборудование | 2 | шт | 2 | ФБ
18 | Набор цанг | Набор цанг ER32; в кейсе стандартной точности ≤0.015. В комплекте 18 шт. цанг ER32. Диаметр хвостовика Оборудованиеа от 3 до 20 мм. Для фиксации фрез, сверл и другого Оборудованиеа с цилиндрическим хвостовиком по стандарту DIN 6499. Сквозное отверстие, две зоны зажима. | Оборудование | 1 | шт | 1 | ФБ
19 | Набор параллельных подкладок | Длина, мм 150. Количество пар 24. Ширина х Высота, мм 8x11 / 8x16 / 8x21 / 8x26/ 8x31 / 8x36 / 10x13 / 10x18 / 10x23 / 10x28 / 10x33 / 10x38 / 12x15 / 12x20 / 12x25 / 12x30 / 12x35/ 12x40 / 14x17 / 14x22 / 14x27 / 14x32 / 14x37 / 14x42.На стойке. Закалены, попарно шлифованы, плоскопараллельны.Непараллельность по высоте IT5.Применяются в качестве подкладок для заготовок при различных видах обработок. Допуск номинальных размеров по высоте и ширине ±0,01. | Оборудование | 1 | шт | 1 | ФБ
20 | Тиски станочные | Станочные тиски имеют градуированное поворотное основание, позволяющее осуществлять точную фиксацию и позиционирование заготовок в необходимом для работы положении.Ширина губок не менее 150 мм.Высота губок не менее 45 мм.Глубина не менее 48 мм. Материал Чугун.Макс. размер раскрыва при сжатии не менее 154 мм.Ход выдвижного винта не менее 150 мм | Оборудование | 2 | шт | 2 | ФБ
21 | Станок вертикально–сверлильный | Конус шпинделя:Mорзе NO.3 Максимальный диаметр сверления:25 мм Мощность главного двигателя:2,2 кВт Размеры стола:400×530 мм.Расстояние от шпинделя до стола:710 мм.Расстояние шпинделя до консоли:280 мм.Скорость вращения шпинделя:50-2000 .Скорость подачи:0.056-1.8 .Ход стола:310 мм. Ход шпинделя, мм:200 мм Габаритные размеры,мм: 915х785х2350 мм | Оборудование | 1 | шт | 1 | ФБ
22 | Тележка для стружки с крышкой | 150л, ШхГхВ 615х750х610 | Оборудование | 1 | шт | 1 | ФБ
23 | Крючок для сбора стружки | Длина 430 мм | Оборудование | 3 | шт | 3 | ФБ
24 | Щетка-сметка | 3-рядная 320мм деревянная ручка | Оборудование | 3 | шт | 3 | ВБ
25 | Открытая инструментальная тележка | Высота не менее 800мм, ширина не менее 500мм | Оборудование | 1 | шт | 1 | ФБ
26 | Шруповерт аккумуляторный | Аккумулятор не менее 14В | Оборудование | 1 | шт | 1 | ФБ
27 | Набор напильников | Не более 6 штук в наборе | Оборудование | 1 | шт | 1 | ВБ
28 | Набор шестигранных ключей | Ключей в наборе 10 шт. С шаровым окончанием. Размер ключа минимальный (мм) 1.5. Форм-фактор Г-образный. Размер ключа максимальный (мм) 10. | Оборудование | 1 | шт | 1 | ФБ
29 | Автоматическая струбцина | длина не менее 150 мм | Оборудование | 1 | шт | 1 | ФБ
30 | Набор отверток | Не более 10 штук в наборе | Оборудование | 1 | шт | 1 | ФБ
31 | Молоток слесарный | 800 гр. | Оборудование | 1 | шт | 1 | ФБ
32 | Угольник поверочный | Размер 160x100 мм. Тип УШ . Класс 1 | Оборудование | 1 | шт | 1 | ФБ
33 | Слесарная линейка | 500мм (нержавеющая сталь, двухсторонняя шкала) | Оборудование | 1 | шт | 1 | ФБ
34 | УШМ | Диаметр диска 125мм, мощность не менее 800 Вт, посадочный диаметр 22,2мм | Оборудование | 1 | шт | 1 | ФБ
35 | Набор ключей | 101 предмет | Оборудование | 1 | шт | 1 | ФБ
36 | Микрометр | Микрометр : Погрешность, мкм 4 Класс точности 1 Исполнение МК Диапазон измерений, мм 0-25 Шаг измерения, мм 0.01 аналоговый, кл. 1 или 0 0-25мм | Оборудование | 1 | шт | 1 | ФБ
37 | Микрометр | Погрешность, мкм 4 Класс точности 1 Диапазон измерений, мм 25-50 Шаг измерения, мм 0.01 аналоговый | Оборудование | 1 | шт | 1 | ФБ
38 | Штангенциркуль | Тип цифровой Измерение в мм Материал штанги нержавеющая сталь Материал губок нержавеющая сталь Размер шага, мм 0,01 иапазон, мм 0-150 | Оборудование | 1 | шт | 1 | ФБ
39 | Штангенциркуль | Тип нониусный. Материал штанги инструментальная сталь Материал губок инструментальная сталь Вид ШЦ-I Погрешность, мкм 50 Размер шага, мм 0,05 Диапазон, мм 0-300 Измерение в мм | Оборудование | 1 | шт | 1 | ФБ
40 | Штангенциркуль | Тип нониусный. Измерение в мм . Вылет губок для внутренних изм., мм 100 Материал штанги инструментальная сталь Материал губок инструментальная сталь Упаковка кейс Вид ШЦ-III огрешность, мкм 100 Размер шага, мм 0,05 Диапазон, мм 0-500 | Оборудование | 1 | шт | 1 | ФБ
41 | Индикатор часового типа | Цена деления 0.01 мм | Оборудование | 1 | шт | 1 | ВБ
42 | Стойка индикаторная магнитная | Диаметр отверстия под измерительную головку: 8 Р8 мм Высота колонки: 250 мм Длина опорного стержня: 190 мм Диаметр опорного стержня: 12 мм Длина подвижного стержня: 225 мм Диаметр подвижного стержня: 10 мм Рабочий угол перемещения Оборудованиеа: 150 градусов Масса: 2 кг Габариты магнитного основания: 55х50х63 Усилие отрыва: 600 Н | Оборудование | 1 | шт | 1 | ФБ
43 | Шкаф для спецодежды | Не менее 500х300х1830 мм | Мебель | 12 | шт | 12 | ФБ
44 | Шкаф-купе металлический | Не менее 2000х1800х450 (ШхГхВ) | Мебель | 1 | шт | 1 | ФБ
45 | Рулетка | Длина не менее 5м | Оборудование | 1 | шт | 1 | ВБ
Рабочая зона преподавателя
Требования к обеспечению зоны (коммуникации, площадь, сети, количество рабочих мест и др.):
Площадь зоны: не менее 88 кв.м.
Освещение: Верхнее искусственное освещение, светодиодные лампы( не менее 500 люкс на м2)
Интернет : Подключение ноутбуков к беспроводному интернету (с возможностью подключения к проводному интернету)
Электричество: 5 подключений к сети по 220 Вольт, 4 подключений к сети по 220 Вольт
Контур заземления для электропитания и сети слаботочных подключений (при необходимости) : требуется
Покрытие пола:плитка керамогранитная неполированная - 88 м2 на всю зону
Подведение/ отведение ГХВС (при необходимости) : не требуется
Подведение сжатого воздуха (при необходимости): не требуется
№ | Наименование | Краткие (рамочные) технические характеристики | Вид | Количество | Единица измерения | Итоговое количество | Источник финансирования
1 | Стол офисный угловой | Материал: ЛДСП 16 мм.Высота не менее 128 см. Ширина не менее 105 см. Глубина не менее 90 см.Наличие тумбы: да. | Мебель | 1 | шт | 1 | ФБ
2 | Стул офисный | Материал обивки ткань. Максимальная нагрузка 100 кг. Набивка поролон . Материал каркаса металл. | Мебель | 1 | шт | 1 | ФБ
Охрана труда и техника безопасности
№ | Наименование | Краткие (рамочные) технические характеристики | Вид | Количество | Единица измерения | Итоговое количество | Источник финансирования
1 | Аптечка | В состав комплекта аптечки входит: пакет перевязочный стерильный – 1 шт.; жгут резиновый кровоостанавливающий – 1 шт.; медицинские марлевые бинты стерильные (5х7; 5х10;7х14) – 5 шт.; медицинские марлевые бинты нестерильные (5х7;5х10;7х14) – 3 шт.; салфетки марлевые стерильные – 1 уп. | Охрана труда | 1 | шт. | 1 | ВБ
2 | Огнетушитель | Порошковый огнетушитель. Заряжен порошком и закачан газом (воздух, азот, углекислота) до давления 16 атм. Снабжён запорными устройствами | Охрана труда | 1 | шт. | 1 | ВБ
3 | Защитные очки | Тип: открытые. Вентиляция - прямая. Материал линзы: поликарбонат.Оптический класс: 1. Цвет линзы: прозрачный.Повышенная прочность. | ТБ | 1 | шт | 1 | ВБ
4 | Халат | Прямой халат с центральной потайной застежкой на кнопки, с накладными карманами.Рукава с локтевым швом на манжетах с застежкой на потайные кнопки. Ткань:65% полиэфир, 35% хлопок, с малосминаемой отделкой, плотность 210 г/кв.м.Размер:96-100. Рост: 170-176 | ТБ | 1 | шт | 1 | ВБ
5 | Перчатки | Материал: х/б. Материал покрытия:ПВХ | ТБ | 1 | шт | 1 | ВБ

## Виды (hidden)
Мебель
Оборудование
Оборудование IT
Программное обеспечение
Охрана труда
Техника безопасности
Учебные пособия