## Базовый ИЛ
1. | Зона под вид работ | Ремесленная мастерская
Количество рабочих мест зоны: |  | 12
Код и наименование профессий или специальностей согласно ФГОС СПО |  | 54.02.01 Дизайн (по отраслям) 54.02.04 Реставрации
Требования к обеспечению зоны (коммуникации, площадь, сети, количество рабочих мест и др.):
Площадь зоны: ____ кв.м.
Освещение: _____ (вид освещения и источника)
Интернет: Подключение к _______ интернету (проводному и/или беспроводному)
Электричество: Подключения к сети ___ В (220 и/или 380)
Контур заземления для электропитания и сети слаботочных подключений: ___ (требуется или не требуется)
Покрытие пола: ___ (вид покрытия)
Подведение/ отведение ГХВС: ___ (требуется или не требуется)
Подведение сжатого воздуха: ___ (требуется или не требуется)
Общая зона
№ | Наименование | Краткие (рамочные) технические характеристики | Вид |  |  | Итоговое количество (шт.)
1 | Интерактивная сенсорная панель | Заполняются образовательной организацией в соответствии с потребностями | Оборудование IT |  |  | 1
2 | Комплекс для DTF печати на ткани | Заполняются образовательной организацией в соответствии с потребностями | Оборудование |  |  | 1
3 | МФУ | Заполняются образовательной организацией в соответствии с потребностями | Оборудование IT |  |  | 1
4 | Плоский термопрес | Заполняются образовательной организацией в соответствии с потребностями | Оборудование |  |  | 1
5 | Пресс-станок для линогравюры | Заполняются образовательной организацией в соответствии с потребностями | Оборудование |  |  | 1
6 | Стеллаж | Заполняются образовательной организацией в соответствии с потребностями | Мебель |  |  | 1
7 | Стол под термопрес | Заполняются образовательной организацией в соответствии с потребностями | Мебель |  |  | 1
8 | Шкаф | Заполняются образовательной организацией в соответствии с потребностями | Мебель |  |  | 1
Рабочее место учащегося № |  |  | 1
Количество рабочих мест: |  |  | 6
№ | Наименование | Краткие (рамочные) технические характеристики | Вид | Количество (шт.) | Количество раб. мест | Итоговое количество (шт.)
1 | Мат для резки | Заполняются образовательной организацией в соответствии с потребностями | Оборудование | 1 | на 1 р.м. | 6
2 | Стол | Заполняются образовательной организацией в соответствии с потребностями | Мебель | 1 | на 2 р.м. | 3
3 | Стул | Заполняются образовательной организацией в соответствии с потребностями | Мебель | 1 | на 1 р.м. | 6
Рабочее место учащегося № |  |  | 2
Количество рабочих мест: |  |  | 6
№ | Наименование | Краткие (рамочные) технические характеристики | Вид | Количество (шт.) | Количество раб. мест | Итоговое количество (шт.)
1 | Компьютер (системный блок, монитор, клавиатура, мышь) | Заполняются образовательной организацией в соответствии с потребностями * Технические характеристики компьютера зависят от требований программного обеспечения, которое будет на нем использоваться | Оборудование IT | 1 | на 1 р.м. | 6
2 | Графический редактор | Заполняются образовательной организацией в соответствии с потребностями 1 лицензия на 1 рабочее место бессрочная | Программное обеспечение | 1 | на 1 р.м. | 6
3 | Стол компьютерный | Заполняются образовательной организацией в соответствии с потребностями | Мебель | 1 | на 1 р.м. | 6
4 | Стул компьютерный | Заполняются образовательной организацией в соответствии с потребностями | Мебель | 1 | на 1 р.м. | 6
Рабочее место преподавателя/мастера производственного обучения
№ | Наименование | Краткие (рамочные) технические характеристики | Вид |  |  | Итоговое количество (шт.)
1 | Графический редактор | Заполняются образовательной организацией в соответствии с потребностями 1 лицензия на 1 рабочее место бессрочная | Программное обеспечение |  |  | 1
2 | Компьютер (системный блок, монитор, клавиатура, мышь) | Заполняются образовательной организацией в соответствии с потребностями | Оборудование IT |  |  | 1
3 | Стол | Заполняются образовательной организацией в соответствии с потребностями | Мебель |  |  | 1
4 | Стул | Заполняются образовательной организацией в соответствии с потребностями | Мебель |  |  | 1
Охрана труда и техника безопасности
№ | Наименование | Краткие (рамочные) технические характеристики | Вид |  |  | Итоговое количество (шт.)
1 | Аптечка | Заполняются образовательной организацией в соответствии с потребностями | Охрана труда |  |  | 1
2 | Кулер | Заполняются образовательной организацией в соответствии с потребностями | Охрана труда |  |  | 1
3 | Маски медицинские одноразовые | Заполняются образовательной организацией в соответствии с потребностями | Техника безопасности |  |  | 12
4 | Огнетушитель | Заполняются образовательной организацией в соответствии с потребностями | Охрана труда |  |  | 1
5 | Перчатки | Заполняются образовательной организацией в соответствии с потребностями | Техника безопасности |  |  | 12
6 | Санитайзер | Заполняются образовательной организацией в соответствии с потребностями | Охрана труда |  |  | 1

## Вариативная часть
№ | Наименование | Краткие (рамочные) технические характеристики | Вид | Итоговое количество (шт.)
Мебель
1 | Доска магнитно-маркерная | Заполняются образовательной организацией в соответствии с потребностями | Мебель | 1
2 | Доска магнитно-меловая | Заполняются образовательной организацией в соответствии с потребностями | Мебель | 1
3 | Корзина для мусора | Заполняются образовательной организацией в соответствии с потребностями | Мебель | 1
4 | Стеллаж | Заполняются образовательной организацией в соответствии с потребностями | Мебель | 1
5 | Тумба | Заполняются образовательной организацией в соответствии с потребностями | Мебель | 1
6 | Шкаф для документов | Заполняются образовательной организацией в соответствии с потребностями | Мебель | 1
7 | Шкаф для одежды | Заполняются образовательной организацией в соответствии с потребностями | Мебель | 1
Оборудование IT
1 | Акустическая система | Заполняются образовательной организацией в соответствии с потребностями | Оборудование IT | 1
2 | Веб-камера | Заполняются образовательной организацией в соответствии с потребностями | Оборудование IT | 1
3 | Компьютер (системный блок, монитор, клавиатура, мышь) | Заполняются образовательной организацией в соответствии с потребностями | Оборудование IT | 1
4 | МФУ | Заполняются образовательной организацией в соответствии с потребностями | Оборудование IT | 1
5 | Мышь компьютерная | Заполняются образовательной организацией в соответствии с потребностями | Оборудование IT | 1
6 | Ноутбук | Заполняются образовательной организацией в соответствии с потребностями | Оборудование IT | 1
7 | Проектор | Заполняются образовательной организацией в соответствии с потребностями | Оборудование IT | 1
8 | Экран для проектора | Заполняются образовательной организацией в соответствии с потребностями | Оборудование | 1
9 | Тележка для зарядки и хранения ноутбуков | Заполняются образовательной организацией в соответствии с потребностями * Количество ячеек для зарядки ноутбуков зависит от количества ноутбуков в Зоне по виду работ | Оборудование IT | 1
Оборудование
1 | Вытяжка (со столом) | Заполняются образовательной организацией в соответствии с потребностями | Оборудование | 1
2 | Лобзик | Заполняются образовательной организацией в соответствии с потребностями | Оборудование | 1
3 | Слесарные тиски | Заполняются образовательной организацией в соответствии с потребностями | Оборудование | 1
4 | Степлер строительный | Заполняются образовательной организацией в соответствии с потребностями | Оборудование | 1
5 | Стол верстак столярный | Заполняются образовательной организацией в соответствии с потребностями | Оборудование | 1
6 | Фен строительный | Заполняются образовательной организацией в соответствии с потребностями | Оборудование | 1
7 | Шуруповерт | Заполняются образовательной организацией в соответствии с потребностями | Оборудование | 1

## Общая зона (hidden)
Наименование | Краткие (рамочные) технические характеристики | Вид | Количество | Единица измерения | Итоговое количество | Подсчет | Базовая или вариативная часть
Вытяжка (со столом) | Принудительная вытяжка с винтилятором размером не менее ШхГ 2000х1000 | Оборудование | 1 | шт. | 1 | 1 | Вариативная часть
Интерактивная панель с вычислительным блоком ( с камерой и микрофонами) | Диагональ не менее 86", встраиваемый вычислительный блок - наличие, Разрешение не менее 4K 3840×2160; контрастность не менее 1200 : 1; количество касаний не менее 20. | Оборудование IT | 1 | шт. | 1 | 1 | Вариативная часть
Комплекс для DTF печати на ткани | Разрешение печати не менее 2880 точек на дюйм; ширина печати не менее 300 мм; модуль нанесения и фиксации - наличие; система фильтрации испарений - наличие | Оборудование | 1 | шт. | 1 | 1 | Вариативная часть
Лобзик | Электрический лобзик для выполнения прямых и криволинейных распилов, маятниковый ход,регулировка частоты хода, система стабилизации, автотключение при перегреве | Оборудование | 1 | шт. | 1 | 1 | Вариативная часть
Мобильная стойка для интерактивной панели с вычислительным блоком | Диагональ не менее 86" | Оборудование | 1 | шт. | 1 | 1 | Вариативная часть
МФУ | Формат А4; Тип печати черно-белая; Технология печати -лазерная; скорость печати не менее 38 стр./мин.; Скорость сканирования не менее 29 стр/мин; Разрешение копира не менее 1200 x 1200 точек на дюйм; Разрешение печати не менее 1200 х 1200 точек на дюйм, автоматическая двусторонняя печать наличие. Интерфейсы Ethernet (RJ-45), USB - наличие | Оборудование IT | 1 | шт. | 1 | 1 | Вариативная часть
Плоский термопрес | Поддержка изделий до 6 мм толщиной- наличие; площадь обработки не менее 40 х 50 см., мощность не менее 1800 Вт, температура не более 225 град. С, автооткрытие - наличие | Оборудование | 1 | шт. | 1 | 1 | Вариативная часть
Пресс-станок для линогравюры А2 | Пресс станок металлический покрытый порошковой краской , устойчив к внешним воздействиям .прижимные пластины выполнены из шлифованной фанеры , покрыты защитным слоем .для печати на ватмане и бумаге до 200гр/м2 | Оборудование | 1 | шт. | 1 | 1 | Вариативная часть
Пресс-станок для линогравюры А4 | Пресс станок металлический покрытый порошковой краской , устойчив к внешним воздействиям .прижимные пластины выполнены из шлифованной фанеры , покрыты защитным слоем .для печати на ватмане и бумаге до 200гр/м2 | Оборудование | 1 | шт. | 1 | 1 | Вариативная часть
Сетевое оборудование | Розетка компьютерная не менее 16 шт. Кабель витая пара не менее UTP/ 4/ кат. 5e/ одножильный/медь/300 метров. Коммутатор количество портов 1000 Мбит/сек не менее 20; количество портов Рое не менее 5. Роутер поддержка Router OS, процессор не менее 0.6 ГГц, оперативная память не менее 128 Мб; поддержка 3G; стандарт Wi-Fi 4 (802.11n); максимальная скорость по частоте 2.4 ГГц не менее 300 Мбит/с; количество LAN портов не менее 5; скорость передачи по проводному подключению не менее 1000 Мбит/с; фильтрация по IP-адресу, по MAC-адресу, по TCP/UDP - наличие; управление SNMP, SSH, Telnet, Web-интерфейс - наличие. Шкаф коммутационный настенный: ширина рабочего пространства не менее 482 мм, высота рабочего пространства не менее 264 мм, глубина рабочего пространства не менее 281 мм, установка настенная -наличие, число секций не более 1, монтажный профиль 19" | Оборудование | 1 | шт. | 1 | 1
Сетевой удлинитель | Не менее 5 розеток | Оборудование | 1 | шт. | 1 | 1
Слесарные тиски | Слесарные тиски предназначены для закрепления заготовок при выполнении слесарных и сборочных операций. | Оборудование | 1 | шт. | 1 | 1 | Вариативная часть
Стеллаж | Материал ЛДСП, полуоткрытый , три полки, внизу закрытый шкаф Габаритные размеры (шхгхв), мм не более 1000х500х2500 | Мебель | 1 | шт. | 1 | 1 | Вариативная часть
Степлер строительный | Механический, блокировка спускового механизма, регулировка силы удара выполнен из металла | Оборудование | 1 | шт. | 1 | 1 | Вариативная часть
Стол верстак столярный | Не менее 950х700 cборноразборной конструкции .с единой рабочей поверхностью из ФСФ , рама из холоднокатанной стали толщиной 2мм, модули из 0,8мм. Регулировка по высоте от700 до 950мм .нагрузка от40кг до 60кг | Оборудование | 3 | шт. | 3 | 1 | Вариативная часть
Стол под термопрес | Стол под установку термопресса не более 2000х1000 см изготовлен из ЛДСП толщиной не менее 16мм с торцевой ударопрочной кромкой | Мебель | 1 | шт | 1 | 1 | Вариативная часть
Тележка для ноутбуков | Не меннее чем 14 ноутбуков, размеры высота -не более 1115мм, ширина - не более 973, глубина - не более546мм, металлический корпус, на колёсах, с замком | Оборудование IT | 1 | шт. | 1 | 1 | Вариативная часть
Фен строительный | Нагреватель на керамике, защита от перегрева, два режима работы от 50 до 600градусов , для размекчения материалов, удаления краски. | Оборудование | 1 | шт. | 1 | 1 | Вариативная часть
Шкаф | Материал ЛДСП закрытый толщиной не менее 16мм, внутри с полками, модульный 5 шт. С торцевой ударопрочной кромкой габаритные размеры общие не более (ШхГхВ) 4500 х 700 х3000 с замком | Мебель | 1 | шт. | 1 | 1 | Вариативная часть
Шуруповерт | Аккумуляторный шуруповерт с регулировкой скорости | Оборудование | 1 | шт. | 1 | 1 | Вариативная часть

## Рабочее место учащегося (hidden)
Наименование | Краткие (рамочные) технические характеристики | Вид | Количество | Единица измерения | Итоговое количество | Подсчет | Базовая или вариативная часть
Графический редактор | Многофункциональный кроссплатформенный графический редактор для создания и редактирования изображений. | Программное обеспечение | 1 | шт. | 13 | 1 | Вариативная часть
Мат для резки | Формат а1 из ПВХ трехслойный с нанесенной разметкой толщина не менее 3мм | Оборудование | 1 | шт. | 13 | 1 | Вариативная часть
Ноутбук | Процессор частотой не менее 2,4 ГГц, количество ядер процессора не менее 4, оперативная память не менее 16 Гб, DDR4 частотой не менее 2666 МГц, жесткий диск SSD не менее 512 Гб с поддержкой М.2, операционная система, офисный пакет, монитор: диагональ экрана не менее 15,6″, разрешение экрана не менее 1920х1080, мышь | Оборудование IT | 1 | шт. | 13 | 1 | Вариативная часть
Сетевой удлинитель | Не менее 5 розеток | Оборудование | 1 | шт. | 13 | 1 | Вариативная часть
Стол | Не более 1300х800 см изготовлен из ЛДСП толщиной не менее 16мм с торцевой ударопрочной кромкой | Мебель | 12 | шт. | 12 | 2 | Вариативная часть
Стол | Не более 1600х800 см изготовлен из ЛДСП толщиной не менее 16мм с торцевой ударопрочной кромкой | Мебель | 1 | шт. | 1 | 2 | Вариативная часть
Стул | Стул с подлокотниками металический каркас, экокожа габаритные размеры не менее 59х63х90 | Мебель | 1 | шт. | 13 | 1 | Вариативная часть

## Рабочее место преподавателя (hidden)
Наименование | Краткие (рамочные) технические характеристики | Вид | Количество | Единица измерения | Итоговое количество | Подсчет | Базовая или вариативная часть
Графический редактор | Многофункциональный кроссплатформенный графический редактор для создания и редактирования изображений. | Программное обеспечение | 1 | шт. | 1 | 1 | Вариативная часть
Ноутбук | Процессор частотой не менее 2,4 ГГц, количество ядер процессора не менее 4, оперативная память не менее 16 Гб, DDR4 частотой не менее 2666 МГц, жесткий диск SSD не менее 512 Гб с поддержкой М.2, операционная система, офисный пакет, монитор: диагональ экрана не менее 15,6″, разрешение экрана не менее 1920х1080, мышь | Оборудование IT | 1 | шт. | 1 | 1 | Вариативная часть
Сетевой удлинитель | Не менее 5 розеток | Оборудование | 1 | шт. | 1 | 1 | Вариативная часть
Стол преподавателя | Не более 1200х600 см изготовлен из ЛДСП толщиной не менее 16мм с торцевой ударопрочной кромкой ( рабочая зона) | Мебель | 1 | шт. | 1 | 1 | Вариативная часть
Стол тумба | Не более 1200х600 см изготовлен из ЛДСП толщиной не менее 16мм с торцевой ударопрочной кромкой с выдвижными ящиками ( под МФУ) | Мебель | 1 | шт. | 1 | 1 | Вариативная часть
Стул | Стул с подлокотниками металический каркас, экокожа габаритные размеры 59х63х90 | Мебель | 1 | шт. | 1 | 1 | Вариативная часть

## Охрана труда (hidden)
Наименование | Краткие (рамочные) технические характеристики | Вид | Количество | Единица измерения | Итоговое количество | Подсчет | Базовая или вариативная часть
Аптечка | Состоит из лекарственных средств и изделий медицинского назначения в футляре | Охрана труда | 1 | шт. | 1 | 1 | Вариативная часть
Маски медицинские одноразовые | Одноразовые медицинские | Охрана труда | 20 | шт. | 20 | 1 | Вариативная часть
Огнетушитель | Масса заряда не менее 3 кг;Порошковый огнетушитель ОП-3 подходит для тушения основных классов пожаров: А - твердые вещества; В - горючие жидкости; С - горючие газы; Е - электрооборудование. | Охрана труда | 1 | шт. | 1 | 1 | Вариативная часть
Санитайзер | Спрей, флакон не менее 200 мл. | Охрана труда | 1 | шт. | 1 | 1 | Вариативная часть

## Перечень кластеров (hidden)
Отрасль | Регион | Базовая образовательная организация | № зоны | Зона под вид работ | ФГОС СПО | Базовый ИЛ | 54.02.01 Дизайн (по отраслям) 54.02.04 Реставрации
Искуство | Вологодская область | БПОУ Вологодской области «Вологодский колледж технологии и дизайна» | 1 | Зона под вид работ РЕМЕСЛЕННАЯ МАСТЕРСКАЯ (13 рабочих мест) | 54.02.01 Дизайн (по отраслям) 54.02.04 Реставрации | Ремесленная мастерская

## Все ИЛ (hidden)
Инфраструктурный лист для оснащения образовательного кластера среднего профессионального образования в отрасли "Искусство и креативная индустрия" Вологодской области
Основная информация об образовательном центре (кластере) :
Субъект Российской Федерации: Вологодская область
Ядро кластера: бюджетное профессиональное оразовательное учреждение Вологодской области "Вологодский колледж технологии и дизайна"
Адрес ядра кластера: Вологодская область, г. Вологда, ул. Герцена, д.53
1. Зона под вид работ РЕМЕСЛЕННАЯ МАСТЕРСКАЯ (13 рабочих мест)
Код и наименование профессии или специальности согласно ФГОС СПО |  | 54.02.01 Дизайн (по отраслям) 54.02.04 Реставрации
Общая зона
Требования к обеспечению зоны (коммуникации, площадь, сети и др.):
Площадь зоны: не менее 25 кв.м. (актовый зал -Пространство креатива)
Освещение: Допустимо верхнее общее, приборы искусственного света освещение (не менее 9000 люкс)
Интернет : Подключение к интернету - наличие проводного и беспроводного интернета
Электричество: Подключения к сети 220 В
Контур заземления для электропитания и сети слаботочных подключений : не требуется (требуется или не требуется)
Покрытие пола: половая плитка - 105,63 м2 не на всю зону
Подведение/ отведение ГХВС: не требуется
Подведение сжатого воздуха: не требуется
№ | Наименование | Краткие (рамочные) технические характеристики | Вид | Количество | Единица измерения | Итоговое количество | Источник финансирования
1 | Шкаф | Материал ЛДСП закрытый толщиной не менее 16мм, внутри с полками, модульный 5 шт. С торцевой ударопрочной кромкой габаритные размеры общие не более (ШхГхВ) 4500 х 700 х3000 с замком | Мебель | 1 | шт. | 1 | ФБ
2 | Стеллаж | Материал ЛДСП, полуоткрытый , три полки, внизу закрытый шкаф Габаритные размеры (шхгхв), мм не более 1000х500х2500 | Мебель | 1 | шт. | 1 | ФБ
3 | МФУ | Формат А4; Тип печати черно-белая; Технология печати -лазерная; скорость печати не менее 38 стр./мин.; Скорость сканирования не менее 29 стр/мин; Разрешение копира не менее 1200 x 1200 точек на дюйм; Разрешение печати не менее 1200 х 1200 точек на дюйм, автоматическая двусторонняя печать наличие. Интерфейсы Ethernet (RJ-45), USB - наличие | Оборудование IT | 1 | шт. | 1 | ФБ
4 | Интерактивная панель с вычислительным блоком ( с камерой и микрофонами) | Диагональ не менее 86", встраиваемый вычислительный блок - наличие, Разрешение не менее 4K 3840×2160; контрастность не менее 1200 : 1; количество касаний не менее 20. | Оборудование IT | 1 | шт. | 1 | ФБ
5 | Мобильная стойка для интерактивной панели с вычислительным блоком | Диагональ не менее 86" | Оборудование | 1 | шт. | 1 | ФБ
6 | Сетевой удлинитель | Не менее 5 розеток | Оборудование | 1 | шт. | 1 | ФБ
7 | Вытяжка (со столом) | Принудительная вытяжка с винтилятором размером не менее ШхГ 2000х1000 | Оборудование | 1 | шт. | 1 | ФБ
8 | Пресс-станок для линогравюры А2 | Пресс станок металлический покрытый порошковой краской , устойчив к внешним воздействиям .прижимные пластины выполнены из шлифованной фанеры , покрыты защитным слоем .для печати на ватмане и бумаге до 200гр/м2 | Оборудование | 1 | шт. | 1 | ФБ
9 | Пресс-станок для линогравюры А4 | Пресс станок металлический покрытый порошковой краской , устойчив к внешним воздействиям .прижимные пластины выполнены из шлифованной фанеры , покрыты защитным слоем .для печати на ватмане и бумаге до 200гр/м2 | Оборудование | 1 | шт. | 1 | ФБ
10 | Стол верстак столярный | Не менее 950х700 cборноразборной конструкции .с единой рабочей поверхностью из ФСФ , рама из холоднокатанной стали толщиной 2мм, модули из 0,8мм. Регулировка по высоте от700 до 950мм .нагрузка от40кг до 60кг | Оборудование | 3 | шт. | 3 | ФБ
11 | Слесарные тиски | Слесарные тиски предназначены для закрепления заготовок при выполнении слесарных и сборочных операций. | Оборудование | 1 | шт. | 1 | ФБ
12 | Лобзик | Электрический лобзик для выполнения прямых и криволинейных распилов, маятниковый ход,регулировка частоты хода, система стабилизации, автотключение при перегреве | Оборудование | 1 | шт. | 1 | ФБ
13 | Степлер строительный | Механический, блокировка спускового механизма, регулировка силы удара выполнен из металла | Оборудование | 1 | шт. | 1 | ФБ
14 | Фен строительный | Нагреватель на керамике, защита от перегрева, два режима работы от 50 до 600градусов , для размекчения материалов, удаления краски. | Оборудование | 1 | шт. | 1 | ФБ
15 | Шуруповерт | Аккумуляторный шуруповерт с регулировкой скорости | Оборудование | 1 | шт. | 1 | ФБ
16 | Комплекс для DTF печати на ткани | Разрешение печати не менее 2880 точек на дюйм; ширина печати не менее 300 мм; модуль нанесения и фиксации - наличие; система фильтрации испарений - наличие | Оборудование | 1 | шт. | 1 | ФБ
17 | Плоский термопрес | Поддержка изделий до 6 мм толщиной- наличие; площадь обработки не менее 40 х 50 см., мощность не менее 1800 Вт, температура не более 225 град. С, автооткрытие - наличие | Оборудование | 1 | шт. | 1 | ФБ
18 | Стол под термопрес | Стол под установку термопресса не более 2000х1000 см изготовлен из ЛДСП толщиной не менее 16мм с торцевой ударопрочной кромкой | Мебель | 1 | шт | 1 | ФБ
19 | Сетевое оборудование | Розетка компьютерная не менее 16 шт. Кабель витая пара не менее UTP/ 4/ кат. 5e/ одножильный/медь/300 метров. Коммутатор количество портов 1000 Мбит/сек не менее 20; количество портов Рое не менее 5. Роутер поддержка Router OS, процессор не менее 0.6 ГГц, оперативная память не менее 128 Мб; поддержка 3G; стандарт Wi-Fi 4 (802.11n); максимальная скорость по частоте 2.4 ГГц не менее 300 Мбит/с; количество LAN портов не менее 5; скорость передачи по проводному подключению не менее 1000 Мбит/с; фильтрация по IP-адресу, по MAC-адресу, по TCP/UDP - наличие; управление SNMP, SSH, Telnet, Web-интерфейс - наличие. Шкаф коммутационный настенный: ширина рабочего пространства не менее 482 мм, высота рабочего пространства не менее 264 мм, глубина рабочего пространства не менее 281 мм, установка настенная -наличие, число секций не более 1, монтажный профиль 19" | Оборудование | 1 | шт. | 1 | ФБ
20 | Тележка для ноутбуков | Не меннее чем 14 ноутбуков, размеры высота -не более 1115мм, ширина - не более 973, глубина - не более546мм, металлический корпус, на колёсах, с замком | Оборудование IT | 1 | шт. | 1 | ФБ
Рабочее место учащегося
Требования к обеспечению зоны (коммуникации, площадь, сети и др.):
Площадь зоны: не менее 54,5 кв.м.
Освещение: Допустимо верхнее общее, приборы искусственного света освещение ( не менее 9000 люкс)
Интернет : Подключение к интернету - наличие проводного и беспроводного интернета
Электричество: Подключения к сети 220 В
Контур заземления для электропитания и сети слаботочных подключений : не требуется
Покрытие пола: половая плитка - 105,63 м2 на всю зону
Подведение/ отведение ГХВС: не требуется
Подведение сжатого воздуха: не требуется
№ | Наименование | Краткие (рамочные) технические характеристики | Вид | Количество | Единица измерения | Итоговое количество | Источник финансирования
1 | Стол | Не более 1300х800 см изготовлен из ЛДСП толщиной не менее 16мм с торцевой ударопрочной кромкой | Мебель | 12 | шт. | 12 | ФБ
2 | Стол | Не более 1600х800 см изготовлен из ЛДСП толщиной не менее 16мм с торцевой ударопрочной кромкой | Мебель | 1 | шт. | 1 | ФБ
3 | Стул | Стул с подлокотниками металический каркас, экокожа габаритные размеры не менее 59х63х90 | Мебель | 1 | шт. | 13 | ФБ
4 | Мат для резки | Формат а1 из ПВХ трехслойный с нанесенной разметкой толщина не менее 3мм | Оборудование | 1 | шт. | 13 | ФБ
5 | Сетевой удлинитель | Не менее 5 розеток | Оборудование | 1 | шт. | 13 | ФБ
6 | Ноутбук | Процессор частотой не менее 2,4 ГГц, количество ядер процессора не менее 4, оперативная память не менее 16 Гб, DDR4 частотой не менее 2666 МГц, жесткий диск SSD не менее 512 Гб с поддержкой М.2, операционная система, офисный пакет, монитор: диагональ экрана не менее 15,6″, разрешение экрана не менее 1920х1080, мышь | Оборудование IT | 1 | шт. | 13 | ФБ
7 | Графический редактор | Многофункциональный кроссплатформенный графический редактор для создания и редактирования изображений. | Программное обеспечение | 1 | шт. | 13 | ФБ
8
Требования к обеспечению зоны (коммуникации, площадь, сети и др.):
Площадь зоны: не менее 4 кв.м.
Освещение: Допустимо верхнее общее, приборы искусственного света освещение ( не менее 9000 люкс)
Интернет : Подключение к интернету - наличие проводного и беспроводного интернета
Электричество: Подключения к сети 220 В
Контур заземления для электропитания и сети слаботочных подключений : не требуется
Покрытие пола: половая плитка - 105,63 м2 на всю зону
Подведение/ отведение ГХВС: не требуется
Подведение сжатого воздуха: не требуется
№ | Наименование | Краткие (рамочные) технические характеристики | Вид | Количество | Единица измерения | Итоговое количество | Источник финансирования
1 | Стол преподавателя | Не более 1200х600 см изготовлен из ЛДСП толщиной не менее 16мм с торцевой ударопрочной кромкой ( рабочая зона) | Мебель | 1 | шт. | 1 | ФБ
2 | Стол тумба | Не более 1200х600 см изготовлен из ЛДСП толщиной не менее 16мм с торцевой ударопрочной кромкой с выдвижными ящиками ( под МФУ) | Мебель | 1 | шт. | 1 | ФБ
3 | Стул | Стул с подлокотниками металический каркас, экокожа габаритные размеры 59х63х90 | Мебель | 1 | шт. | 1 | ФБ
4 | Ноутбук | Процессор частотой не менее 2,4 ГГц, количество ядер процессора не менее 4, оперативная память не менее 16 Гб, DDR4 частотой не менее 2666 МГц, жесткий диск SSD не менее 512 Гб с поддержкой М.2, операционная система, офисный пакет, монитор: диагональ экрана не менее 15,6″, разрешение экрана не менее 1920х1080, мышь | Оборудование IT | 1 | шт. | 1 | ФБ
5 | Графический редактор | Многофункциональный кроссплатформенный графический редактор для создания и редактирования изображений. | Программное обеспечение | 1 | шт. | 1 | ФБ
6 | Сетевой удлинитель | Не менее 5 розеток | Оборудование | 1 | шт. | 1 | ФБ
Охрана труда и техника безопасности
№ | Наименование | Краткие (рамочные) технические характеристики | Вид | Количество | Единица измерения | Итоговое количество | Источник финансирования
1 | Аптечка | Состоит из лекарственных средств и изделий медицинского назначения в футляре | Охрана труда | 1 | шт. | 1 | ВБ
2 | Огнетушитель | Масса заряда не менее 3 кг;Порошковый огнетушитель ОП-3 подходит для тушения основных классов пожаров: А - твердые вещества; В - горючие жидкости; С - горючие газы; Е - электрооборудование. | Охрана труда | 1 | шт. | 1 | ВБ
3 | Санитайзер | Спрей, флакон не менее 200 мл. | Охрана труда | 1 | шт. | 1 | ВБ
4 | Маски медицинские одноразовые | Одноразовые медицинские | Охрана труда | 20 | шт. | 20 | ВБ

## Виды (hidden)
Мебель
Оборудование
Оборудование IT
Программное обеспечение
Охрана труда
Техника безопасности
Учебные пособия