## Базовый ИЛ
1. | Зона под вид работ | Ремонт, эксплуатация и управление транспортными средствами лесной промышленности
Количество рабочих мест зоны: |  | 12
Код и наименование профессий или специальностей согласно ФГОС СПО |  | 23.01.17 Мастер по ремонту и обслуживанию автомобилей 35.01.30 Машинист лесозаготовительных и трелевочных машин
Требования к обеспечению зоны (коммуникации, площадь, сети, количество рабочих мест и др.):
Площадь зоны: ____ кв.м.
Освещение: _____ (вид освещения и источника)
Интернет: Подключение к _______ интернету (проводному и/или беспроводному)
Электричество: Подключения к сети ___ В (220 и/или 380)
Контур заземления для электропитания и сети слаботочных подключений: ___ (требуется или не требуется)
Покрытие пола: ___ (вид покрытия)
Подведение/ отведение ГХВС: ___ (требуется или не требуется)
Подведение сжатого воздуха: ___ (требуется или не требуется)
Общая зона
№ | Наименование | Краткие (рамочные) технические характеристики | Вид |  |  | Итоговое количество (шт.) | Источник финансирования
1 | Задний мост в разрезе в сборе с тормозными механизмами и фрагментом карданной передачи грузового автомобиля | Заполняются образовательной организацией в соответствии с потребностями | Оборудование |  |  | 1 | ФБ
2 | Интерактивная сенсорная панель | Заполняются образовательной организацией в соответствии с потребностями | Оборудование IT |  |  | 1 | РБ
3 | Компьютерный тренажерный комплекс "Коробка передач грузового автомобиля" | Заполняются образовательной организацией в соответствии с потребностями | Оборудование IT |  |  | 1
4 | Коробка передач грузового автомобиля в разрезе на подставке | Заполняются образовательной организацией в соответствии с потребностями | Оборудование |  |  | 1
5 | Лабораторный комплекс «Рабочие процессы 6-ти цилиндрового дизельного двигателя с мотор-генераторной нагружающей установкой» | Заполняются образовательной организацией в соответствии с потребностями | Оборудование |  |  | 1
6 | Лабораторный стенд "Система освещения и сигнализиция грузового автомобиля" | Заполняются образовательной организацией в соответствии с потребностями | Оборудование |  |  | 1
7 | Лабораторный стенд "Система энергоснабжения автомобиля" | Заполняются образовательной организацией в соответствии с потребностями | Оборудование |  |  | 1
8 | Лабораторный стенд «Пневматическая тормозная система с ABS трехосного грузового автомобиля» | Заполняются образовательной организацией в соответствии с потребностями | Оборудование |  |  | 1
9 | Многофункциональный стенд для изучения устройства и обслуживания грузовых автомобилей | Заполняются образовательной организацией в соответствии с потребностями | Оборудование |  |  | 1
10 | МФУ | Заполняются образовательной организацией в соответствии с потребностями | Оборудование IT |  |  | 1
11 | Передняя подвеска в сборе с рулевым механизмом в разрезе | Заполняются образовательной организацией в соответствии с потребностями | Оборудование |  |  | 1
12 | Стенд «Бензиновый ДВС ЗМЗ грузового автомобиля в сборе КПП в разрезе» | Заполняются образовательной организацией в соответствии с потребностями | Оборудование |  |  | 1
13 | Стенд «Двигатель грузового автомобиля с электромеханическим приводом в разрезе» | Заполняются образовательной организацией в соответствии с потребностями | Оборудование |  |  | 1
14 | Стенд «КПП тяжелого грузового автомобиля» | Заполняются образовательной организацией в соответствии с потребностями | Оборудование |  |  | 1
15 | Тренажер харвестера-форвардера | Заполняются образовательной организацией в соответствии с потребностями | Оборудование |  |  | 1
Рабочее место учащегося №1
Количество рабочих мест: |  |  | 12
№ | Наименование | Краткие (рамочные) технические характеристики | Вид | Количество (шт.) | Количество раб. мест | Итоговое количество (шт.) | Источник финансирования
1 | Стол компьютерный | Заполняются образовательной организацией в соответствии с потребностями | Мебель | 1 | на 1 р.м. | 12
2 | Стул компьютерный | Заполняются образовательной организацией в соответствии с потребностями | Мебель | 1 | на 1 р.м. | 12
3 | Компьютер (системный блок, монитор, клавиатура, мышь) | Заполняются образовательной организацией в соответствии с потребностями * Технические характеристики компьютера зависят от требований программного обеспечения, которое будет на нем использоваться | Оборудование IT | 1 | на 1 р.м. | 12
4 | Программное обеспечение для подготовки к теоретическому экзамену в ГИБДД | Заполняются образовательной организацией в соответствии с потребностями 1 лицензия на 1 рабочее место | Программное обеспечение | 1 | на 1 р.м. | 12
5 | Программное обеспечение для автоматизации подготовки и сдачи теоретических экзаменов на право получения удостоверения тракториста-машиниста (тракториста) категорий «B», «C», «D», «E», «F» (тракторор и специальная техника) | Заполняются образовательной организацией в соответствии с потребностями 1 лицензия на 1 рабочее место | Программное обеспечение | 1 | на 1 р.м. | 12
Рабочее место преподавателя/мастера производственного обучения
№ | Наименование | Краткие (рамочные) технические характеристики | Вид |  |  | Итоговое количество (шт.) | Источник финансирования
1 | Компьютер (системный блок, монитор, клавиатура, мышь) | Заполняются образовательной организацией в соответствии с потребностями | Оборудование IT |  |  | 1
2 | Стол | Заполняются образовательной организацией в соответствии с потребностями | Мебель |  |  | 1
3 | Стул | Заполняются образовательной организацией в соответствии с потребностями | Мебель |  |  | 1
Охрана труда и техника безопасности
№ | Наименование | Краткие (рамочные) технические характеристики | Вид |  |  | Итоговое количество (шт.) | Источник финансирования
1 | Аптечка | Заполняются образовательной организацией в соответствии с потребностями | Охрана труда |  |  | 1
2 | Защитные очки | Заполняются образовательной организацией в соответствии с потребностями | Техника безопасности |  |  | 12
3 | Комплект спец.одежды | Заполняются образовательной организацией в соответствии с потребностями | Техника безопасности |  |  | 12
4 | Кулер | Заполняются образовательной организацией в соответствии с потребностями | Охрана труда |  |  | 1
5 | Маски медицинские одноразовые | Заполняются образовательной организацией в соответствии с потребностями | Охрана труда |  |  | 12
6 | Огнетушитель | Заполняются образовательной организацией в соответствии с потребностями | Охрана труда |  |  | 1
7 | Перчатки | Заполняются образовательной организацией в соответствии с потребностями | Техника безопасности |  |  | 12
8 | Респиратор | Заполняются образовательной организацией в соответствии с потребностями | Техника безопасности |  |  | 12
9 | Санитайзер | Заполняются образовательной организацией в соответствии с потребностями | Охрана труда |  |  | 1

## Вариативная часть
№ | Наименование | Краткие (рамочные) технические характеристики | Вид | Итоговое количество (шт.)
Мебель
1 | Доска магнитно-маркерная | Заполняются образовательной организацией в соответствии с потребностями | Мебель | 1
2 | Доска магнитно-меловая | Заполняются образовательной организацией в соответствии с потребностями | Мебель | 1
3 | Стеллаж | Заполняются образовательной организацией в соответствии с потребностями | Мебель | 1
4 | Тумба | Заполняются образовательной организацией в соответствии с потребностями | Мебель | 1
5 | Шкаф для документов | Заполняются образовательной организацией в соответствии с потребностями | Мебель | 1
6 | Шкаф для одежды | Заполняются образовательной организацией в соответствии с потребностями | Мебель | 1
Оборудование IT
1 | Акустическая система | Заполняются образовательной организацией в соответствии с потребностями | Оборудование IT | 1
2 | Веб-камера | Заполняются образовательной организацией в соответствии с потребностями | Оборудование IT | 1
3 | Компьютер (системный блок, монитор, клавиатура, мышь) | Заполняются образовательной организацией в соответствии с потребностями | Оборудование IT | 1
4 | МФУ | Заполняются образовательной организацией в соответствии с потребностями | Оборудование IT | 1
5 | Мышь компьютерная | Заполняются образовательной организацией в соответствии с потребностями | Оборудование IT | 1
6 | Ноутбук | Заполняются образовательной организацией в соответствии с потребностями | Оборудование IT | 1
7 | Проектор | Заполняются образовательной организацией в соответствии с потребностями | Оборудование IT | 1
8 | Экран для проектора | Заполняются образовательной организацией в соответствии с потребностями | Оборудование | 1
9 | Тележка для зарядки и хранения ноутбуков | Заполняются образовательной организацией в соответствии с потребностями * Количество ячеек для зарядки ноутбуков зависит от количества ноутбуков в Зоне по виду работ | Оборудование IT | 1
Учебное оборудование и программное обеспечение
1 | Компьютерный тренажерный комплекс "Коробка передач грузового автомобиля" | Заполняются образовательной организацией в соответствии с потребностями | Оборудование IT | 1
Оборудование
1 | Компрессор | Заполняются образовательной организацией в соответствии с потребностями | Оборудование | 1
2 | Обжимной станок | Заполняются образовательной организацией в соответствии с потребностями | Оборудование | 1
3 | Окорочный станок | Заполняются образовательной организацией в соответствии с потребностями | Оборудование | 1
4 | Отрезной станок | Заполняются образовательной организацией в соответствии с потребностями | Оборудование | 1

## Общая зона (hidden)
Наименование | Краткие (рамочные) технические характеристики | Вид | Количество | Единица измерения | Итоговое количество | Подсчет | Базовая или вариативная часть
Задний мост в разрезе в сборе с тормозными механизмами и фрагментом карданной передачи грузового автомобиля | Материал: Основа: стальная профильная труба Габариты, мм:2000 х 1200 х 1600 | Оборудование | 1 | шт | 1 | 1 | Базовая часть
Компрессор | объем не менее 100 л, тип двигателя - электрический, мощность не менее 2000 Вт | Оборудование | 1 | шт | 1 | 1 | Вариативная часть
Компьютерный тренажерный комплекс "Коробка передач грузового автомобиля" | Технические характеристики (энерго-габаритные): Габариты: 1220 х 660 х 1250 мм. Масса: не более 300 кг. Электропитание: 220 В., 50 Гц. Потребляемая мощность: 110 Вт. Исполнение: напольное. Комплект поставки: 1. Компьютеризированный тренажерный комплекс "Механическая коробка передач грузового автомобиля". 2. Паспорт. 3. Ноутбук. 4. Компрессор. 5. Преобразователь интерфейса USB-RS485. 6. USB кабель АВ. 7. Сетевой кабель. 8. Трубка пластиковая d = 6 мм (3 м). 9. Стойка информационная. | Оборудование IT | 1 | шт | 1 | 1 | Вариативная часть
Коробка передач грузового автомобиля в разрезе на подставке | Комплект поставки: Коробка передач в разрезе Материал: Металл, поливинилхлорид 3 мм Габариты, мм:1080 х 810 х 1240 Вес, кг:350 Документация: Паспорт изделия | Оборудование | 1 | шт | 1 | 1 | Базовая часть
Лабораторный комплекс «Рабочие процессы 6-ти цилиндрового дизельного двигателя с мотор-генераторной нагружающей установкой» | В комплекте: контейнер (кейс), гигиенические салфетки (16х14 №15); фиксирующий пластырь (1х500 тканевая основа, катушка); пластыри-пластинки разных размеров; стерильные самоклеящиеся повязки на рану разных размеров (14х10 №1); гидроактивные пластыри для покрытия царапин и ссадин (7,2х5 №1); стерильные марлевые бинты (5х10 №1); гемостатические повязки (губка гемостатическая 50х50 №1); стерильные марлевые/нетканые салфетки разных размеров; эластичные фиксирующие бинты (1,5х8 №1) | Оборудование | 1 | шт | 1 | 1 | Базовая часть
Лабораторный стенд "Система освещения и сигнализиция грузового автомобиля" | Тип изучаемой системы энергоснабжения автомобильный генератор переменного тока, электропитание от сети переменного тока 220 В, частота тока питания 50 Гц, потребляемая мощность не более 500 ВА, габаритные размеры 900*850*500 мм, количество человек на рабочем месте 2-3 чел. | Оборудование | 1 | шт | 1 | 1 | Базовая часть
Лабораторный стенд "Система энергоснабжения автомобиля" | Тип изучаемой системы энергоснабжения автомобильный генератор переменного тока, потребляемая мощность: не более 950 ВТ, электропитание от сети переменного тока 220 В, частота 50-60 Гц, Напряжение на выходе генератора 14,2, ток нагрузки 15А, скорость имитатора вала генератора не более 3000 об/мин, габаритные размеры 900*700*500 мм | Оборудование | 1 | шт | 1 | 1 | Базовая часть
Лабораторный стенд «Пневматическая тормозная система с ABS трехосного грузового автомобиля» | Комплектация: Основной модуль в сборе с возможностью моделировать неисправности в системе – 1 шт. Комплект пневматических шлангов с БРС – не менее 1 компл. Комплект запасных частей и принадлежностей (ЗИП) – не менее 1 компл. Компрессор с электроприводом - не менее 1 шт. Панель управления питанием стенда – не менее 1 шт.; Панель ввода неисправностей – не менее 1 шт. Методические указания по проведению лабораторных работ – не менее 1 компл. Планшетный компьютер со специальным программным обеспечением – не менее 1 шт. Габаритные размеры стенда: Длина – не более 2600 мм; Ширина – более 600 мм; Высота – не более 1900 мм. Вес – не более 200 кг. | Оборудование | 1 | шт | 1 | 1 | Базовая часть
Многофункциональный стенд для изучения устройства и обслуживания грузовых автомобилей | Комплектация стенда: каркас стенда для размещения сенсорного модуля, фрагментов узлов и агрегатов грузового автомобиля Сенсорный моноблок с диагональю не менее 53 см с предустановленной операционной системой - 1 шт.; Программное обеспечение - 1 шт. Технические характеристики стенда: Габариты (ДхШхВ): не менее 100х60х200 см. Вес: не более 150кг Электрические параметры Электропитание – однофазная сеть 220В (±10%), 50 Гц Потребляемая мощность - не более 1 кВт | Оборудование | 1 | шт | 1 | 1 | Базовая часть
Обжимной станок | Максимальный диаметр для обжима 4SР 1.1/4; Сила сжатия 1400 кН Диапазон обжима 4-75 мм Максимальная длина кулачков - 64 мм, тип кулачков Р20 Максимальное открытие +25 мм Габариты, мм 487x440x270 Тип управления - ручное | Оборудование | 2 | шт | 2 | 1 | Вариативная часть
Окорочный станок | Снятие наружного слоя - 2 дюйма, снятие внутреннего слоя - 2 дюйма, управление - педаль, инструмент для наружного слоя от6 до 50 мм, мощность двигателя - 0,75 кВт, Номинальное напряжение - 400В, 50Гц, 3-фазный | Оборудование | 2 | шт | 2 | 1 | Вариативная часть
Отрезной станок | Максимальный диаметр рукава - 4SH 2, электропривод 3-фазный, Мощность привода - 3 кВт, размер лезвия 250*40*3, управление- педаль, габариты 840*550*1150, вес - 135 кг. | Оборудование | 2 | шт | 2 | 1 | Вариативная часть
Передняя подвеска в сборе с рулевым механизмом в разрезе | Комплект поставки: Передняя подвеска в сборе с рулевым механизмом грузового автомобиля Материал: Основа: стальная профильная труба Габариты, мм: 2000 х 1200 х 1600 Вес, кг: 200 | Оборудование | 1 | шт | 1 | 1 | Базовая часть
Стенд «Бензиновый ДВС ЗМЗ грузового автомобиля в сборе КПП в разрезе» | В состав стенда должны входить: V – образный, карбюраторный, бензиновый двигатель (ДВС), с навесным оборудованием и электрооборудованием, механизм сцепления и коробка перемены передач. Питание от сети переменного тока. Напряжение питания: 380В или 220В; Частота 50 Гц. Потребляемая мощность не более 2000 Вт Габаритные размеры (ДхШхВ) 2600х1200х1500 мм | Оборудование | 1 | шт | 1 | 1 | Базовая часть
Стенд «Двигатель грузового автомобиля с электромеханическим приводом в разрезе» | Состав стенда: дизельный двигатель грузового автомобиля с навесным оборудованием, установленный на мобильной раме, электродвигатель. Технические характеристики стенда: Питание от сети переменного тока (напряжение питания: 380В или 220В; частота 50 Гц) Потребляемая мощность не более 2000 Вт Габаритные размеры (ДхШхВ), 2600х1200х1500 мм | Оборудование | 1 | шт | 1 | 1 | Базовая часть
Стенд «КПП тяжелого грузового автомобиля» | Комплект поставки: 1. Стенд-тренажер "КПП тяжелого грузового автомобиля". 2. Инструментальный ящик. 3. Паспорт изделия. Состав (основного изделия): Кантователь. Коробка передач грузового автомобиля со следующими характеристиками : крутящий момент на входе: 1850 Нм; количество передач: 16; передаточные числа переднего хода в диапазоне от 13,8 до 0,84; передаточные числа заднего хода в диапазоне от 12,92 до 10,80. Набор инструментов, предназначенный для сборки-разборки коробки передач грузового автомобиля. Габариты, мм: 2550 х 1700 х 950 мм. | Оборудование | 1 | шт | 1 | 1 | Базовая часть

## Рабочее место учащегося (hidden)
Наименование | Краткие (рамочные) технические характеристики | Вид | Количество | Единица измерения | Итоговое количество | Подсчет | Базовая или вариативная часть
WEB-камера | разрешение матрицы не менее 1 Мпикс, разрешение 1280x720 пикс, интерфейс подключения USB 2.0 (Type-A), наличие микрофона | Оборудование | 1 | шт ( на 1 раб.место) | 10 | 1 | Вариативная часть
Клавитатура | тип: мембранная | Оборудование IT | 1 | шт ( на 1 раб.место) | 10 | 1 | Вариативная часть
Колонки для ПК | суммарная звуковая мощность не менее 5 Вт | Оборудование | 1 | шт ( на 1 раб.место) | 10 | 1 | Вариативная часть
Компьютеры (моноблоки) | диагональ экрана не менее 23.8 ", разрешение экрана 1920х1080, объем оперативной памяти не менее 8 ГБ, частота процессора не менее 3ГГц, | Оборудование IT | 1 | шт ( на 1 раб.место) | 10 | 1 | Вариативная часть
Кресло - стул | регулируемый по высоте, металлический каркас, тканевое покрытие сидениья, черного цвета | Мебель | 1 | шт ( на 1 раб.место) | 10 | 1 | Вариативная часть
Кронштейн - стойка для телевизора | размеры 600х400, диапазон установки диагонали ТВ 37-65 дюймов, до 50 кг. | Оборудование | 1 | шт ( на 10 раб.мест) | 1 | 1 | Вариативная часть
Магнитно-маркерная доска | размеры 90х120 см | Оборудование | 1 | шт ( на 10 раб.мест) | 1 | 1 | Вариативная часть
Мышь компьютерная | тип: оптическая, для правой и левой руки, максимальное разрешение сенсора 1000 dpi | Оборудование IT | 1 | шт ( на 1 раб.место) | 10 | 1 | Вариативная часть
Сетевой фильтр | с заземлением, 5 розеток, длина шнура 1,5 метра | Оборудование | 1 | шт ( на 1 раб.место) | 10 | 1 | Вариативная часть
Стол ученический | Глубина 600 мм Длина 800 мм Высота 745 мм Тип каркаса П-образный Материал столешницы ДСП 25 мм | Мебель | 1 | шт ( на 1 раб.место) | 10 | 1 | Вариативная часть
Телевизор | Диагональ не менее 60", разрешение HD, 4K UHD, 3840x2160, форматы HDR, HDR10, HDR10+, тип ЖК, формат телевизора 16:9, технология экрана HDR, QLED, яркость 2000 кд/м2, угол обзора не менее 178 градусов, наличие кабеля для подключения к ПК длиной 15 м | Оборудование IT | 1 | шт ( на 10 раб.мест) | 1 | 1 | Вариативная часть
Теоретический экзамен в ГИБДД. Сетевая версия | Программное обеспечение, предназначенное для подготовки и проведения в автоматизированном режиме теоретических экзаменов на получение права управления транспортными средствами различных категорий | Программное обеспечение | 1 | шт ( на 1 раб.место) | 10 | 1 | Вариативная часть
Тренажер харвестера- форвардера | Симулятор: Лесные машины Радиусный проекционный экран: 210 градусов Проектор: 2 шт. Панель приборов: Виртуальная Органы управления: Оригинальные манипуляторы, пульты управления, педали Место инструктора Лазерный принтер | Оборудование | 1 | шт (на 10 раб.мест) | 1 | 1 | Вариативная часть
Экзамен. Трактор и спец. техника. «B», «C», «D», «E», «F» | Программное обеспечение для автоматизации подготовки и сдачи теоретических экзаменов на право получения удостоверения тракториста- машиниста (тракториста) категорий «B», «C», «D», «E», «F». В составе программного обеспечения официальные экзаменационные билеты по следующим видам тестирования: - «Безопасная эксплуатация самоходных машин». - «Эксплуатация машин и оборудования». - «Правила дорожного движения». | Программное обеспечение | 1 | шт ( на 1 раб.место) | 10 | 1 | Вариативная часть

## Рабочее место преподавателя (hidden)
Наименование | Краткие (рамочные) технические характеристики | Вид | Количество | Единица измерения | Итоговое количество | Подсчет | Базовая или вариативная часть
Стол преподавателя | размеры не более 2000х900х800, металлический каркас, покрытие ЛДСП, наличие полки под клавиатуру | Мебель | 1 | шт | 1 | 1 | Вариативная часть
Кресло- стул | регулируемый по высоте, металлический каркас, тканевое покрытие сидения, черного цвета | Мебель | 1 | шт | 1 | 1 | Вариативная часть
Ноутбук | диагональ экрана не менее 15.6", тип матрицы - IPS,частота процессора не менее 3.0 ГГц, оперативная память не менее 8ГБ, объем жесткого диска не менее 256ГБ, тип жесткого диска SSD | Оборудование IT | 1 | шт | 1 | 1 | Вариативная часть
Многофункциональное устройство (МФУ) | лазерный, монохромный, формат А4 | Оборудование IT | 1 | шт | 1 | 1 | Вариативная часть
Шкаф | размеры 800х2000х400, деревянный, полуоткрытый, ДСП, для документов | Мебель | 2 | шт | 2 | 1 | Вариативная часть
Обучение водителей и повышение квалификации. Профессиональная версия | Программное обеспечение предназначено для проведения групповых занятий по подготовке кандидатов в водители транспортных средств категорий «B» и «C». В сотаве должны быть включены обязательные модули: лекции и тетсирование, а также дополнительные модули, позволяющие визуализировать обучение | Программное обеспечение | 1 | шт | 1 | 1 | Вариативная часть
Сетевой фильтр | с заземлением, 5 розеток, длина шнура 1,5 метра | Оборудование | 1 | шт | 1 | 1 | Вариативная часть
WEB-камера | разрешение матрицы не менее 1 Мпикс, разрешение 1280x720 пикс, интерфейс подключения USB 2.0 (Type-A), наличие микрофона | Оборудование | 1 | шт | 1 | 1 | Вариативная часть
Колонки для ПК | суммарная звуковая мощность не менее 5 Вт | Оборудование | 1 | шт | 1 | 1 | Вариативная часть

## Охрана труда (hidden)
Наименование | Краткие (рамочные) технические характеристики | Вид | Количество | Единица измерения | Итоговое количество | Подсчет | Базовая или вариативная часть
Аптечка | В комплекте: контейнер (кейс), гигиенические салфетки (16х14 №15); фиксирующий пластырь (1х500 тканевая основа, катушка); пластыри-пластинки разных размеров; стерильные самоклеящиеся повязки на рану разных размеров (14х10 №1); гидроактивные пластыри для покрытия царапин и ссадин (7,2х5 №1); стерильные марлевые бинты (5х10 №1); гемостатические повязки (губка гемостатическая 50х50 №1); стерильные марлевые/нетканые салфетки разных размеров; эластичные фиксирующие бинты (1,5х8 №1) | Охрана труда | 1 | шт | 1 | 3 | Вариативная часть
Аптечка | В комплекте: контейнер (кейс), гигиенические салфетки (16х14 №15); фиксирующий пластырь (1х500 тканевая основа, катушка); пластыри-пластинки разных размеров; стерильные самоклеящиеся повязки на рану разных размеров (14х10 №1); гидроактивные пластыри для покрытия царапин и ссадин (7,2х5 №1); стерильные марлевые бинты (5х10 №1); гемостатические повязки (губка гемостатическая 50х50 №1); стерильные марлевые/нетканые салфетки разных размеров; эластичные фиксирующие бинты (1,5х8 №1) | Охрана труда | 1 | шт | 1 | 3 | Вариативная часть
Аптечка | В комплекте: контейнер (кейс), гигиенические салфетки (16х14 №15); фиксирующий пластырь (1х500 тканевая основа, катушка); пластыри-пластинки разных размеров; стерильные самоклеящиеся повязки на рану разных размеров (14х10 №1); гидроактивные пластыри для покрытия царапин и ссадин (7,2х5 №1); стерильные марлевые бинты (5х10 №1); гемостатические повязки (губка гемостатическая 50х50 №1); стерильные марлевые/нетканые салфетки разных размеров; эластичные фиксирующие бинты (1,5х8 №1) | Охрана труда | 1 | шт | 1 | 3 | Вариативная часть
Защитные очки | Тип: закрытые, Вентиляция: есть , Материал линзы: поликарбонат, Цвет линзы: прозрачный, Антизапотевающее покрытие: да | Техника безопасности | 10 | шт | 10 | 2 | Вариативная часть
Защитные очки | Тип: закрытые, Вентиляция: есть , Материал линзы: поликарбонат, Цвет линзы: прозрачный, Антизапотевающее покрытие: да | Техника безопасности | 10 | шт | 10 | 2 | Вариативная часть
Комплект спец.одежды | Вид продукции костюм. Комплектация куртка, полукомбинезон. Состав основной ткани смесовая (полиэстер, хлопок), ВО (водоотталкивание) | Техника безопасности | 10 | шт | 10 | 2 | Вариативная часть
Комплект спец.одежды | Вид продукции костюм. Комплектация куртка, полукомбинезон. Состав основной ткани смесовая (полиэстер, хлопок), ВО (водоотталкивание) | Техника безопасности | 10 | шт | 10 | 2 | Вариативная часть
Огнетушитель | порошковый, с индикатором давления, ручной, с длиной струи 3 метра | Охрана труда | 1 | шт | 1 | 6 | Вариативная часть
Огнетушитель | углекислотный, с индикатором давления, ручной, с длиной струи 3 метра | Охрана труда | 1 | шт | 1 | 6 | Вариативная часть
Огнетушитель | порошковый, с индикатором давления, ручной, с длиной струи 3 метра | Охрана труда | 1 | шт | 1 | 6 | Вариативная часть
Огнетушитель | углекислотный, с индикатором давления, ручной, с длиной струи 3 метра | Охрана труда | 1 | шт | 1 | 6 | Вариативная часть
Огнетушитель | порошковый, с индикатором давления, ручной, с длиной струи 3 метра | Охрана труда | 1 | шт | 1 | 6 | Вариативная часть
Огнетушитель | углекислотный, с индикатором давления, ручной, с длиной струи 3 метра | Охрана труда | 1 | шт | 1 | 6 | Вариативная часть
Перчатки | тип воздействия: механическое, скольжение, нетоксичная пыль, токсичные вещества… вид механического воздействия: истирание, вибрация, удары, захват движущимися частями вид скольжения: зажиренная поверхность, обледенелая поверхность, мокрая поверхность дополнительное покрытие: частичное | Техника безопасности | 10 | шт | 10 | 2 | Вариативная часть
Перчатки | тип воздействия: механическое, скольжение, нетоксичная пыль, токсичные вещества… вид механического воздействия: истирание, вибрация, удары, захват движущимися частями вид скольжения: зажиренная поверхность, обледенелая поверхность, мокрая поверхность дополнительное покрытие: частичное | Техника безопасности | 10 | шт | 10 | 2 | Вариативная часть
Респиратор | Конструкция полумаска, Материал термопластичный эластомер. Область применения и маркировка АВЕК1-органические и неорганические пары, аммиак и его производные, кислые газы. Температурный диапазон от -40°С до +50°С. Тип выдоха с клапаном выдоха | Техника безопасности | 10 | шт | 10 | 2 | Вариативная часть
Респиратор | Конструкция полумаска, Материал термопластичный эластомер. Область применения и маркировка-органические и неорганические пары, аммиак и его производные, кислые газы. Температурный диапазон от -40°С до +50°С. Тип выдоха с клапаном выдоха | Техника безопасности | 10 | шт | 10 | 2 | Вариативная часть

## Перечень кластеров (hidden)
Год | Регион | Ремонт, эксплуатация и управление транспортными средствами лесной промышленности | Зона под вид работ | ФГОС СПО | Базовый ИЛ
2023 | Архангельская область | ГАПОУ Архангельской области «Новодвинский индустриальный техникум» | Ремонт транспортных средств | 35.01.30 Машинист лесозаготовительных и трелевочных машин 23.01.17 Мастер по ремонту и обслуживанию автомобилей | Транспортные средства лесной промышленности
2023 | Архангельская область | 23.01.17 Мастер по ремонту и обслуживанию автомобилей 35.01.30 Машинист лесозаготовительных и трелевочных машин | Эксплуатация транспортных средств | 35.01.30 Машинист лесозаготовительных и трелевочных машин 23.01.17 Мастер по ремонту и обслуживанию автомобилей | Транспортные средства лесной промышленности
2023 | Архангельская область | ГАПОУ Архангельской области «Новодвинский индустриальный техникум» | Управление транспортными средствами | 35.01.30 Машинист лесозаготовительных и трелевочных машин 23.01.17 Мастер по ремонту и обслуживанию автомобилей | Транспортные средства лесной промышленности

## Все ИЛ (hidden)
Инфраструктурный лист для оснащения образовательно-производственного центра (кластера) образовательно-производственный центр лесной отрасли "ПрофиПром"
Основная информация об образовательно-производственном центре (кластере):
Субъект Российской Федерации: Архангельская область
Базовая организация кластера: ГАПОУ АО "Новодвинский индустриальный техникум"
Адрес базовой образовательной организации: город Новодвинск, улица Двинская, дом 45
1. Зона под вид работ (мастерская) "Ремонт электрооборудования промышленных предприятий" (10 рабочих мест)
3. Зона под вид работ (мастерская) "Ремонт транспортных средств" (10 рабочих мест)
Общая зона
Требования к обеспечению зоны (коммуникации, площадь, сети, количество рабочих мест и др.):
Площадь зоны: не менее 68 кв.м.
Освещение: Допустимо верхнее искусственное освещение (не менее 400 люкс)
Интернет : Подключение ноутбуков к беспроводному интернету (с возможностью подключения к проводному интернету)
Электричество: подключения к сети по 220 Вольт и 380 Вольт
Контур заземления для электропитания и сети слаботочных подключений (при необходимости): требуется
Покрытие пола: наливной бетонный пол, либо керамическая плитка 68 м2 на всю зону
Подведение/ отведение ГХВС (при необходимости) : требуется
Подведение сжатого воздуха (при необходимости): не требуется
№ | Наименование | Краткие (рамочные) технические характеристики | Вид | Количество | Единица измерения | Итоговое количество | Источник финансирования
1 | Обжимной станок | Максимальный диаметр для обжима 4SР 1.1/4; Сила сжатия 1400 кН Диапазон обжима 4-75 мм Максимальная длина кулачков - 64 мм, тип кулачков Р20 Максимальное открытие +25 мм Габариты, мм 487x440x270 Тип управления - ручное | Оборудование | 2 | шт | 2 | ФБ
2 | Окорочный станок | Снятие наружного слоя - 2 дюйма, снятие внутреннего слоя - 2 дюйма, управление - педаль, инструмент для наружного слоя от6 до 50 мм, мощность двигателя - 0,75 кВт, Номинальное напряжение - 400В, 50Гц, 3-фазный | Оборудование | 2 | шт | 2 | ФБ
3 | Отрезной станок | Максимальный диаметр рукава - 4SH 2, электропривод 3-фазный, Мощность привода - 3 кВт, размер лезвия 250*40*3, управление- педаль, габариты 840*550*1150, вес - 135 кг. | Оборудование | 2 | шт | 2 | ФБ
4 | Лабораторный стенд «Пневматическая тормозная система с ABS трехосного грузового автомобиля» | Комплектация: Основной модуль в сборе с возможностью моделировать неисправности в системе – 1 шт. Комплект пневматических шлангов с БРС – не менее 1 компл. Комплект запасных частей и принадлежностей (ЗИП) – не менее 1 компл. Компрессор с электроприводом - не менее 1 шт. Панель управления питанием стенда – не менее 1 шт.; Панель ввода неисправностей – не менее 1 шт. Методические указания по проведению лабораторных работ – не менее 1 компл. Планшетный компьютер со специальным программным обеспечением – не менее 1 шт. Габаритные размеры стенда: Длина – не более 2600 мм; Ширина – более 600 мм; Высота – не более 1900 мм. Вес – не более 200 кг. | Оборудование | 1 | шт | 1 | ФБ
5 | Многофункциональный стенд для изучения устройства и обслуживания грузовых автомобилей | Комплектация стенда: каркас стенда для размещения сенсорного модуля, фрагментов узлов и агрегатов грузового автомобиля Сенсорный моноблок с диагональю не менее 53 см с предустановленной операционной системой - 1 шт.; Программное обеспечение - 1 шт. Технические характеристики стенда: Габариты (ДхШхВ): не менее 100х60х200 см. Вес: не более 150кг Электрические параметры Электропитание – однофазная сеть 220В (±10%), 50 Гц Потребляемая мощность - не более 1 кВт | Оборудование | 1 | шт | 1 | ФБ
6 | Лабораторный стенд "Система энергоснабжения автомобиля" | Тип изучаемой системы энергоснабжения автомобильный генератор переменного тока, потребляемая мощность: не более 950 ВТ, электропитание от сети переменного тока 220 В, частота 50-60 Гц, Напряжение на выходе генератора 14,2, ток нагрузки 15А, скорость имитатора вала генератора не более 3000 об/мин, габаритные размеры 900*700*500 мм | Оборудование | 1 | шт | 1 | ФБ
7 | Лабораторный стенд "Система освещения и сигнализиция грузового автомобиля" | Тип изучаемой системы энергоснабжения автомобильный генератор переменного тока, электропитание от сети переменного тока 220 В, частота тока питания 50 Гц, потребляемая мощность не более 500 ВА, габаритные размеры 900*850*500 мм, количество человек на рабочем месте 2-3 чел. | Оборудование | 1 | шт | 1 | ФБ
8 | Коробка передач грузового автомобиля в разрезе на подставке | Комплект поставки: Коробка передач в разрезе Материал: Металл, поливинилхлорид 3 мм Габариты, мм:1080 х 810 х 1240 Вес, кг:350 Документация: Паспорт изделия | Оборудование | 1 | шт | 1 | ФБ
9 | Передняя подвеска в сборе с рулевым механизмом в разрезе | Комплект поставки: Передняя подвеска в сборе с рулевым механизмом грузового автомобиля Материал: Основа: стальная профильная труба Габариты, мм: 2000 х 1200 х 1600 Вес, кг: 200 | Оборудование | 1 | шт | 1 | ФБ
10 | Компрессор | объем не менее 100 л, тип двигателя - электрический, мощность не менее 2000 Вт | Оборудование | 1 | шт | 1 | ФБ
Охрана труда и техника безопасности
№ | Наименование | Краткие (рамочные) технические характеристики | Вид | Количество | Единица измерения | Итоговое количество | Источник финансирования
1 | Аптечка | В комплекте: контейнер (кейс), гигиенические салфетки (16х14 №15); фиксирующий пластырь (1х500 тканевая основа, катушка); пластыри-пластинки разных размеров; стерильные самоклеящиеся повязки на рану разных размеров (14х10 №1); гидроактивные пластыри для покрытия царапин и ссадин (7,2х5 №1); стерильные марлевые бинты (5х10 №1); гемостатические повязки (губка гемостатическая 50х50 №1); стерильные марлевые/нетканые салфетки разных размеров; эластичные фиксирующие бинты (1,5х8 №1) | Охрана труда | 1 | шт | 1 | РБ
2 | Огнетушитель | порошковый, с индикатором давления, ручной, с длиной струи 3 метра | Охрана труда | 1 | шт | 1 | РБ
3 | Огнетушитель | углекислотный, с индикатором давления, ручной, с длиной струи 3 метра | Охрана труда | 1 | шт | 1 | РБ
4 | Защитные очки | Тип: закрытые, Вентиляция: есть , Материал линзы: поликарбонат, Цвет линзы: прозрачный, Антизапотевающее покрытие: да | ТБ | 10 | шт | 10 | РБ
5 | Перчатки | тип воздействия: механическое, скольжение, нетоксичная пыль, токсичные вещества… вид механического воздействия: истирание, вибрация, удары, захват движущимися частями вид скольжения: зажиренная поверхность, обледенелая поверхность, мокрая поверхность дополнительное покрытие: частичное | ТБ | 10 | шт | 10 | РБ
6 | Респиратор | Конструкция полумаска, Материал термопластичный эластомер. Область применения и маркировка АВЕК1-органические и неорганические пары, аммиак и его производные, кислые газы. Температурный диапазон от -40°С до +50°С. Тип выдоха с клапаном выдоха | ТБ | 10 | шт | 10 | РБ
7 | Комплект спец.одежды | Вид продукции костюм. Комплектация куртка, полукомбинезон. Состав основной ткани смесовая (полиэстер, хлопок), ВО (водоотталкивание) | ТБ | 10 | шт | 10 | РБ
4. Зона под вид работ (мастерская) "Эксплуатация транспортных средств" (10 рабочих мест)
Общая зона
Требования к обеспечению зоны (коммуникации, площадь, сети, количество рабочих мест и др.):
Площадь зоны: не менее 119 кв.м.
Освещение: Допустимо верхнее искусственное освещение (не менее 400 люкс)
Интернет : Подключение ноутбуков к беспроводному интернету (с возможностью подключения к проводному интернету)
Электричество: подключения к сети по 220 Вольт и 380 Вольт
Контур заземления для электропитания и сети слаботочных подключений (при необходимости): требуется
Покрытие пола: наливной бетонный пол, либо керамическая плитка 119 м2 на всю зону
Подведение/ отведение ГХВС (при необходимости) : требуется
Подведение сжатого воздуха (при необходимости): не требуется
№ | Наименование | Краткие (рамочные) технические характеристики | Вид | Количество | Единица измерения | Итоговое количество | Источник финансирования
1 | Лабораторный комплекс «Рабочие процессы 6-ти цилиндрового дизельного двигателя с мотор-генераторной нагружающей установкой» | В комплекте: контейнер (кейс), гигиенические салфетки (16х14 №15); фиксирующий пластырь (1х500 тканевая основа, катушка); пластыри-пластинки разных размеров; стерильные самоклеящиеся повязки на рану разных размеров (14х10 №1); гидроактивные пластыри для покрытия царапин и ссадин (7,2х5 №1); стерильные марлевые бинты (5х10 №1); гемостатические повязки (губка гемостатическая 50х50 №1); стерильные марлевые/нетканые салфетки разных размеров; эластичные фиксирующие бинты (1,5х8 №1) | Оборудование | 1 | шт | 1 | ФБ
2 | Стенд «Двигатель грузового автомобиля с электромеханическим приводом в разрезе» | Состав стенда: дизельный двигатель грузового автомобиля с навесным оборудованием, установленный на мобильной раме, электродвигатель. Технические характеристики стенда: Питание от сети переменного тока (напряжение питания: 380В или 220В; частота 50 Гц) Потребляемая мощность не более 2000 Вт Габаритные размеры (ДхШхВ), 2600х1200х1500 мм | Оборудование | 1 | шт | 1 | ФБ
3 | Стенд «Бензиновый ДВС ЗМЗ грузового автомобиля в сборе КПП в разрезе» | В состав стенда должны входить: V – образный, карбюраторный, бензиновый двигатель (ДВС), с навесным оборудованием и электрооборудованием, механизм сцепления и коробка перемены передач. Питание от сети переменного тока. Напряжение питания: 380В или 220В; Частота 50 Гц. Потребляемая мощность не более 2000 Вт Габаритные размеры (ДхШхВ) 2600х1200х1500 мм | Оборудование | 1 | шт | 1 | ФБ
4 | Задний мост в разрезе в сборе с тормозными механизмами и фрагментом карданной передачи грузового автомобиля | Материал: Основа: стальная профильная труба Габариты, мм:2000 х 1200 х 1600 | Оборудование | 1 | шт | 1 | ФБ
5 | Компьютерный тренажерный комплекс "Коробка передач грузового автомобиля" | Технические характеристики (энерго-габаритные): Габариты: 1220 х 660 х 1250 мм. Масса: не более 300 кг. Электропитание: 220 В., 50 Гц. Потребляемая мощность: 110 Вт. Исполнение: напольное. Комплект поставки: 1. Компьютеризированный тренажерный комплекс "Механическая коробка передач грузового автомобиля". 2. Паспорт. 3. Ноутбук. 4. Компрессор. 5. Преобразователь интерфейса USB-RS485. 6. USB кабель АВ. 7. Сетевой кабель. 8. Трубка пластиковая d = 6 мм (3 м). 9. Стойка информационная. | Оборудование | 1 | шт | 1 | ФБ
6 | Учебный комплект "КПП грузового автомобиля" | Комплект поставки: 1. Стенд-тренажер "КПП тяжелого грузового автомобиля". 2. Инструментальный ящик. 3. Паспорт изделия. Состав (основного изделия): Кантователь. Коробка передач грузового автомобиля со следующими характеристиками : крутящий момент на входе: 1850 Нм; количество передач: 16; передаточные числа переднего хода в диапазоне от 13,8 до 0,84; передаточные числа заднего хода в диапазоне от 12,92 до 10,80. Набор инструментов, предназначенный для сборки-разборки коробки передач грузового автомобиля. Габариты, мм: 2550 х 1700 х 950 мм. | Оборудование | 1 | шт | 1 | ФБ
Охрана труда и техника безопасности
№ | Наименование | Краткие (рамочные) технические характеристики | Вид | Количество | Единица измерения | Итоговое количество | Источник финансирования
1 | Аптечка | В комплекте: контейнер (кейс), гигиенические салфетки (16х14 №15); фиксирующий пластырь (1х500 тканевая основа, катушка); пластыри-пластинки разных размеров; стерильные самоклеящиеся повязки на рану разных размеров (14х10 №1); гидроактивные пластыри для покрытия царапин и ссадин (7,2х5 №1); стерильные марлевые бинты (5х10 №1); гемостатические повязки (губка гемостатическая 50х50 №1); стерильные марлевые/нетканые салфетки разных размеров; эластичные фиксирующие бинты (1,5х8 №1) | Охрана труда | 1 | шт | 1 | РБ
2 | Огнетушитель | порошковый, с индикатором давления, ручной, с длиной струи 3 метра | Охрана труда | 1 | шт | 1 | РБ
3 | Огнетушитель | углекислотный, с индикатором давления, ручной, с длиной струи 3 метра | Охрана труда | 1 | шт | 1 | РБ
4 | Защитные очки | Тип: закрытые, Вентиляция: есть , Материал линзы: поликарбонат, Цвет линзы: прозрачный, Антизапотевающее покрытие: да | ТБ | 10 | шт | 10 | РБ
5 | Перчатки | тип воздействия: механическое, скольжение, нетоксичная пыль, токсичные вещества… вид механического воздействия: истирание, вибрация, удары, захват движущимися частями вид скольжения: зажиренная поверхность, обледенелая поверхность, мокрая поверхность дополнительное покрытие: частичное | ТБ | 10 | шт | 10 | РБ
6 | Респиратор | Конструкция полумаска, Материал термопластичный эластомер. Область применения и маркировка-органические и неорганические пары, аммиак и его производные, кислые газы. Температурный диапазон от -40°С до +50°С. Тип выдоха с клапаном выдоха | ТБ | 10 | шт | 10 | РБ
7 | Комплект спец.одежды | Вид продукции костюм. Комплектация куртка, полукомбинезон. Состав основной ткани смесовая (полиэстер, хлопок), ВО (водоотталкивание) | ТБ | 10 | шт | 10 | РБ
5. Зона под вид работ (лаборатория) "Управление транспортными средствами" (10 рабочих мест)
Рабочее место учащегося
Требования к обеспечению зоны (коммуникации, площадь, сети, количество рабочих мест и др.):
Площадь зоны: не менее 51,2 кв.м.
Освещение: Допустимо верхнее искусственное освещение ( не менее 300 люкс)
Интернет : Подключение ноутбуков к беспроводному интернету (с возможностью подключения к проводному интернету)
Электричество: подключения к сети по (220 Вольт и 380 Вольт)
Контур заземления для электропитания и сети слаботочных подключений (при необходимости) : требуется
Покрытие пола: линолиум - 51,2 м2 на всю зону
Подведение/ отведение ГХВС (при необходимости) : не требуется
Подведение сжатого воздуха (при необходимости): не требуется
№ | Наименование | Краткие (рамочные) технические характеристики | Вид | Количество | Единица измерения | Итоговое количество | Источник финансирования
1 | Телевизор | Диагональ не менее 60", разрешение HD, 4K UHD, 3840x2160, форматы HDR, HDR10, HDR10+, тип ЖК, формат телевизора 16:9, технология экрана HDR, QLED, яркость 2000 кд/м2, угол обзора не менее 178 градусов, наличие кабеля для подключения к ПК длиной 15 м | Оборудование IT | 1 | шт ( на 10 раб.мест) | 1 | ФБ
2 | Магнитно-маркерная доска | размеры 90х120 см | Оборудование | 1 | шт ( на 10 раб.мест) | 1 | ФБ
3 | Стол ученический | Глубина 600 мм Длина 800 мм Высота 745 мм Тип каркаса П-образный Материал столешницы ДСП 25 мм | Мебель | 1 | шт ( на 1 раб.место) | 10 | ФБ
4 | Кресло - стул | регулируемый по высоте, металлический каркас, тканевое покрытие сидениья, черного цвета | Мебель | 1 | шт ( на 1 раб.место) | 10 | ФБ
5 | Компьютеры (моноблоки) | диагональ экрана не менее 23.8 ", разрешение экрана 1920х1080, объем оперативной памяти не менее 8 ГБ, частота процессора не менее 3ГГц, | Оборудование IT | 1 | шт ( на 1 раб.место) | 10 | ФБ
6 | Клавитатура | тип: мембранная | Оборудование IT | 1 | шт ( на 1 раб.место) | 10 | ФБ
7 | Мышь компьютерная | тип: оптическая, для правой и левой руки, максимальное разрешение сенсора 1000 dpi | Оборудование IT | 1 | шт ( на 1 раб.место) | 10 | ФБ
8 | Тренажер харвестера- форвардера | Симулятор: Лесные машины Радиусный проекционный экран: 210 градусов Проектор: 2 шт. Панель приборов: Виртуальная Органы управления: Оригинальные манипуляторы, пульты управления, педали Место инструктора Лазерный принтер | Оборудование | 1 | шт (на 10 раб.мест) | 1 | ФБ
9 | Экзамен. Трактор и спец. техника. «B», «C», «D», «E», «F» | Программное обеспечение для автоматизации подготовки и сдачи теоретических экзаменов на право получения удостоверения тракториста- машиниста (тракториста) категорий «B», «C», «D», «E», «F». В составе программного обеспечения официальные экзаменационные билеты по следующим видам тестирования: - «Безопасная эксплуатация самоходных машин». - «Эксплуатация машин и оборудования». - «Правила дорожного движения». | ПО | 1 | шт ( на 1 раб.место) | 10 | ФБ
10 | Теоретический экзамен в ГИБДД. Сетевая версия | Программное обеспечение, предназначенное для подготовки и проведения в автоматизированном режиме теоретических экзаменов на получение права управления транспортными средствами различных категорий | ПО | 1 | шт ( на 1 раб.место) | 10 | ФБ
11 | Кронштейн - стойка для телевизора | размеры 600х400, диапазон установки диагонали ТВ 37-65 дюймов, до 50 кг. | Оборудование | 1 | шт ( на 10 раб.мест) | 1 | ФБ
12 | Сетевой фильтр | с заземлением, 5 розеток, длина шнура 1,5 метра | Оборудование | 1 | шт ( на 1 раб.место) | 10 | ФБ
13 | WEB-камера | разрешение матрицы не менее 1 Мпикс, разрешение 1280x720 пикс, интерфейс подключения USB 2.0 (Type-A), наличие микрофона | Оборудование | 1 | шт ( на 1 раб.место) | 10 | ФБ
14 | Колонки для ПК | суммарная звуковая мощность не менее 5 Вт | Оборудование | 1 | шт ( на 1 раб.место) | 10 | ФБ
Рабочее место преподавателя/мастера производственного обучения
Площадь зоны: не менее 4 кв.м.
Освещение: Допустимо верхнее искусственное освещение ( не менее 300 люкс)
Интернет : Подключение ноутбуков к беспроводному интернету (с возможностью подключения к проводному интернету)
Электричество: подключения к сети по (220 Вольт и 380 Вольт)
Контур заземления для электропитания и сети слаботочных подключений (при необходимости) : требуется
Покрытие пола: линолеум м2 на всю зону
Подведение/ отведение ГХВС (при необходимости) : не требуется
Подведение сжатого воздуха (при необходимости): не требуется
Подведение сжатого воздуха (при необходимости): не требуется
№ | Наименование | Краткие (рамочные) технические характеристики | Вид | Количество | Единица измерения | Итоговое количество | Источник финансирования
1 | Стол преподавателя | размеры не более 2000х900х800, металлический каркас, покрытие ЛДСП, наличие полки под клавиатуру | Мебель | 1 | шт | 1 | ФБ
2 | Кресло- стул | регулируемый по высоте, металлический каркас, тканевое покрытие сидения, черного цвета | Мебель | 1 | шт | 1 | ФБ
3 | Ноутбук | диагональ экрана не менее 15.6", тип матрицы - IPS,частота процессора не менее 3.0 ГГц, оперативная память не менее 8ГБ, объем жесткого диска не менее 256ГБ, тип жесткого диска SSD | Оборудование IT | 1 | шт | 1 | ФБ
4 | Многофункциональное устройство (МФУ) | лазерный, монохромный, формат А4 | Оборудование IT | 1 | шт | 1 | ФБ
5 | Шкаф | размеры 800х2000х400, деревянный, полуоткрытый, ДСП, для документов | Мебель | 2 | шт | 2 | ФБ
6 | Обучение водителей и повышение квалификации. Профессиональная версия | Программное обеспечение предназначено для проведения групповых занятий по подготовке кандидатов в водители транспортных средств категорий «B» и «C». В сотаве должны быть включены обязательные модули: лекции и тетсирование, а также дополнительные модули, позволяющие визуализировать обучение | ПО | 1 | шт | 1 | ФБ
7 | Сетевой фильтр | с заземлением, 5 розеток, длина шнура 1,5 метра | Оборудование | 1 | шт | 1 | ФБ
8 | WEB-камера | разрешение матрицы не менее 1 Мпикс, разрешение 1280x720 пикс, интерфейс подключения USB 2.0 (Type-A), наличие микрофона | Оборудование | 1 | шт | 1 | ФБ
9 | Колонки для ПК | суммарная звуковая мощность не менее 5 Вт | Оборудование | 1 | шт | 1 | ФБ
Охрана труда и техника безопасности
№ | Наименование | Краткие (рамочные) технические характеристики | Вид | Количество | Единица измерения | Итоговое количество | Источник финансирования
1 | Аптечка | В комплекте: контейнер (кейс), гигиенические салфетки (16х14 №15); фиксирующий пластырь (1х500 тканевая основа, катушка); пластыри-пластинки разных размеров; стерильные самоклеящиеся повязки на рану разных размеров (14х10 №1); гидроактивные пластыри для покрытия царапин и ссадин (7,2х5 №1); стерильные марлевые бинты (5х10 №1); гемостатические повязки (губка гемостатическая 50х50 №1); стерильные марлевые/нетканые салфетки разных размеров; эластичные фиксирующие бинты (1,5х8 №1) | Охрана труда | 1 | шт | 1 | РБ
2 | Огнетушитель | порошковый, с индикатором давления, ручной, с длиной струи 3 метра | Охрана труда | 1 | шт | 1 | РБ
3 | Огнетушитель | углекислотный, с индикатором давления, ручной, с длиной струи 3 метра | Охрана труда | 1 | шт | 1 | РБ

## Виды (hidden)
Мебель
Оборудование
Оборудование IT
Программное обеспечение
Охрана труда
Техника безопасности