## Базовый ИЛ
1. | Зона под вид работ | Ремонт промышленного оборудования предприятий,
Количество рабочих мест зоны: |  | 12
Код и наименование профессий или специальностей согласно ФГОС СПО |  | 13.01.10 Электромонтёр по ремонту и обслуживанию электрооборудования (по отраслям) 13.02.02 Теплоснабжение и теплотехническое оборудование 15.01.35 Мастер слесарных работ 15.01.37 Слесарь-наладчик контрольно-измерительных приборов и автоматики 23.01.17 Мастер по ремонту и обслуживанию автомобилей
Требования к обеспечению зоны (коммуникации, площадь, сети, количество рабочих мест и др.):
Площадь зоны: ____ кв.м.
Освещение: _____ (вид освещения и источника)
Интернет: Подключение к _______ интернету (проводному и/или беспроводному)
Электричество: Подключения к сети ___ В (220 и/или 380)
Контур заземления для электропитания и сети слаботочных подключений: ___ (требуется или не требуется)
Покрытие пола: ___ (вид покрытия)
Подведение/ отведение ГХВС: ___ (требуется или не требуется)
Подведение сжатого воздуха: ___ (требуется или не требуется)
Общая зона
№ | Наименование | Краткие (рамочные) технические характеристики | Вид |  |  | Итоговое количество (шт.) | Источник финансирования
1 | Интерактивная сенсорная панель | Заполняются образовательной организацией в соответствии с потребностями | Оборудование IT |  |  | 1 | ФБ
2 | МФУ | Заполняются образовательной организацией в соответствии с потребностями | Оборудование IT |  |  | 1 | РБ
3 | Сверлильный станок | Заполняются образовательной организацией в соответствии с потребностями | Оборудование |  |  | 1
4 | Станок заточной | Заполняются образовательной организацией в соответствии с потребностями | Оборудование |  |  | 1
5 | Станок токарно-винторезный | Заполняются образовательной организацией в соответствии с потребностями | Оборудование |  |  | 1
Рабочее место учащегося №1
Количество рабочих мест: |  |  | 6
№ | Наименование | Краткие (рамочные) технические характеристики | Вид | Количество (шт.) | Количество раб. мест | Итоговое количество (шт.) | Источник финансирования
1 | Верстак с тисками | Заполняются образовательной организацией в соответствии с потребностями | Оборудование | 1 | на 1 р.м. | 6
2 | Стул - табурет | Заполняются образовательной организацией в соответствии с потребностями | Мебель | 1 | на 1 р.м. | 6
| Углошлифовальная машина |  | Оборудование
Рабочее место учащегося №2
Количество рабочих мест: |  |  | 6
№ | Наименование | Краткие (рамочные) технические характеристики | Вид | Количество (шт.) | Количество раб. мест | Итоговое количество (шт.) | Источник финансирования
1 | Стол компьютерный | Заполняются образовательной организацией в соответствии с потребностями | Мебель | 1 | на 1 р.м. | 6
2 | Стул компьютерный | Заполняются образовательной организацией в соответствии с потребностями | Мебель | 1 | на 1 р.м. | 6
3 | Компьютер (системный блок, монитор, клавиатура, мышь) | Заполняются образовательной организацией в соответствии с потребностями * Технические характеристики компьютера зависят от требований программного обеспечения, которое будет на нем использоваться | Оборудование IT | 1 | на 1 р.м. | 6
4 | Программное обеспечение для … | Заполняются образовательной организацией в соответствии с потребностями 1 лицензия на 1 рабочее место | Программное обеспечение | 1 | на 1 р.м. | 6
Рабочее место преподавателя/мастера производственного обучения
№ | Наименование | Краткие (рамочные) технические характеристики | Вид |  |  | Итоговое количество (шт.) | Источник финансирования
1 | Компьютер (системный блок, монитор, клавиатура, мышь) | Заполняются образовательной организацией в соответствии с потребностями | Оборудование IT |  |  | 1
2 | Стол | Заполняются образовательной организацией в соответствии с потребностями | Мебель |  |  | 1
3 | Стул | Заполняются образовательной организацией в соответствии с потребностями | Мебель |  |  | 1
Охрана труда и техника безопасности
№ | Наименование | Краткие (рамочные) технические характеристики | Вид |  |  | Итоговое количество (шт.) | Источник финансирования
1 | Аптечка | Заполняются образовательной организацией в соответствии с потребностями | Охрана труда |  |  | 1
2 | Защитные очки | Заполняются образовательной организацией в соответствии с потребностями | Техника безопасности |  |  | 12
3 | Костюм рабочий | Заполняются образовательной организацией в соответствии с потребностями | Техника безопасности |  |  | 12
4 | Кулер | Заполняются образовательной организацией в соответствии с потребностями | Охрана труда |  |  | 1
5 | Маски медицинские одноразовые | Заполняются образовательной организацией в соответствии с потребностями | Охрана труда |  |  | 12
6 | Огнетушитель | Заполняются образовательной организацией в соответствии с потребностями | Охрана труда |  |  | 1
7 | Перчатки | Заполняются образовательной организацией в соответствии с потребностями | Техника безопасности |  |  | 12
8 | Респиратор | Заполняются образовательной организацией в соответствии с потребностями | Техника безопасности |  |  | 12
9 | Санитайзер | Заполняются образовательной организацией в соответствии с потребностями | Охрана труда |  |  | 1
10 | Халат | Заполняются образовательной организацией в соответствии с потребностями | Техника безопасности |  |  | 1

## Вариативная часть
№ | Наименование | Краткие (рамочные) технические характеристики | Вид | Итоговое количество (шт.)
Мебель
1 | Доска магнитно-маркерная | Заполняются образовательной организацией в соответствии с потребностями | Мебель | 1
2 | Доска магнитно-меловая | Заполняются образовательной организацией в соответствии с потребностями | Мебель | 1
3 | Стеллаж | Заполняются образовательной организацией в соответствии с потребностями | Мебель | 1
4 | Тумба | Заполняются образовательной организацией в соответствии с потребностями | Мебель | 1
5 | Шкаф для документов | Заполняются образовательной организацией в соответствии с потребностями | Мебель | 1
6 | Шкаф для одежды | Заполняются образовательной организацией в соответствии с потребностями | Мебель | 1
| Шкаф инструментальный |  | Мебель
Оборудование IT
1 | Акустическая система | Заполняются образовательной организацией в соответствии с потребностями | Оборудование IT | 1
2 | Веб-камера | Заполняются образовательной организацией в соответствии с потребностями | Оборудование IT | 1
3 | Компьютер (системный блок, монитор, клавиатура, мышь) | Заполняются образовательной организацией в соответствии с потребностями | Оборудование IT | 1
4 | МФУ | Заполняются образовательной организацией в соответствии с потребностями | Оборудование IT | 1
5 | Мышь компьютерная | Заполняются образовательной организацией в соответствии с потребностями | Оборудование IT | 1
6 | Ноутбук | Заполняются образовательной организацией в соответствии с потребностями | Оборудование IT | 1
7 | Проектор | Заполняются образовательной организацией в соответствии с потребностями | Оборудование IT | 1
8 | Экран для проектора | Заполняются образовательной организацией в соответствии с потребностями | Оборудование | 1
9 | Тележка для зарядки и хранения ноутбуков | Заполняются образовательной организацией в соответствии с потребностями * Количество ячеек для зарядки ноутбуков зависит от количества ноутбуков в Зоне по виду работ | Оборудование IT | 1
Учебное оборудование и программное обеспечение
1 | Комплект учебно-лабораторного оборудования для проведения работ по вибродиагности, балансировке, центровке и монтажу подшипниковых опор | Заполняются образовательной организацией в соответствии с потребностями | Оборудование | 1
Оборудование
1 | Аппарат пылеудаляющий | Заполняются образовательной организацией в соответствии с потребностями | Оборудование | 1
2 | Гайковерт в наборе | Заполняются образовательной организацией в соответствии с потребностями | Оборудование | 1
3 | Дрель электрическая | Заполняются образовательной организацией в соответствии с потребностями | Оборудование | 1
4 | Зенкер конический | Заполняются образовательной организацией в соответствии с потребностями | Оборудование | 1
5 | Керн слесарный | Заполняются образовательной организацией в соответствии с потребностями | Оборудование | 1
6 | Комплект учебно-лабораторного оборудования для проведения работ по вибродиагности, балансировке, центровке и монтажу подшипниковых опор | Заполняются образовательной организацией в соответствии с потребностями | Оборудование | 1
7 | Контейнер для сбора стружки | Заполняются образовательной организацией в соответствии с потребностями | Оборудование | 1
8 | Микрометр | Заполняются образовательной организацией в соответствии с потребностями | Оборудование | 1
9 | Молоток слесарный | Заполняются образовательной организацией в соответствии с потребностями | Оборудование | 1
10 | Набор ключей | Заполняются образовательной организацией в соответствии с потребностями | Оборудование | 1
11 | Набор напильников | Заполняются образовательной организацией в соответствии с потребностями | Оборудование | 1
12 | Набор отверток | Заполняются образовательной организацией в соответствии с потребностями | Оборудование | 1
13 | Набор сверл по металлу до 13 мм (шаг 0,5 мм) | Заполняются образовательной организацией в соответствии с потребностями | Оборудование | 1
14 | Набор слесарного инструмента | Заполняются образовательной организацией в соответствии с потребностями | Оборудование | 1
15 | Набор шестигранных ключей | Заполняются образовательной организацией в соответствии с потребностями | Оборудование | 1
16 | Ножницы гильотинные ручные | Заполняются образовательной организацией в соответствии с потребностями | Оборудование | 1
17 | Пресс | Заполняются образовательной организацией в соответствии с потребностями | Оборудование | 1
18 | Рабочая кабинка | Заполняются образовательной организацией в соответствии с потребностями | Оборудование | 1
19 | Резьбонарезной комплект | Заполняются образовательной организацией в соответствии с потребностями | Оборудование | 1
20 | Рулетка | Заполняются образовательной организацией в соответствии с потребностями | Оборудование | 1
21 | Сборочный стол | Заполняются образовательной организацией в соответствии с потребностями | Оборудование | 1
22 | Станок универсально-фрезерный | Заполняются образовательной организацией в соответствии с потребностями | Оборудование | 1
23 | Станок фрезерный с числовым программным управлением (ЧПУ) | Заполняются образовательной организацией в соответствии с потребностями | Оборудование | 1
24 | Съемник трехлаповый | Заполняются образовательной организацией в соответствии с потребностями | Оборудование | 1
25 | Токарный станок с числовым программным управлением (ЧПУ) | Заполняются образовательной организацией в соответствии с потребностями | Оборудование | 1
26 | Трубогид ручной гидравлический | Заполняются образовательной организацией в соответствии с потребностями | Оборудование | 1
27 | Тумба к сборочному столу | Заполняются образовательной организацией в соответствии с потребностями | Оборудование | 1
28 | Угольник поверочный | Заполняются образовательной организацией в соответствии с потребностями | Оборудование | 1
29 | Устройство для вырезания прокладочного материала | Заполняются образовательной организацией в соответствии с потребностями | Оборудование | 1
30 | Центровщик (универсальное приспособление для центровки валов) | Заполняются образовательной организацией в соответствии с потребностями | Оборудование | 1
31 | Чертилка | Заполняются образовательной организацией в соответствии с потребностями | Оборудование | 1
32 | Штангенциркуль | Заполняются образовательной организацией в соответствии с потребностями | Оборудование | 1
33 | Шуруповерт аккумуляторный | Заполняются образовательной организацией в соответствии с потребностями | Оборудование | 1
34 | Щетка сметка | Заполняются образовательной организацией в соответствии с потребностями | Оборудование | 1
35 | Электролобзик | Заполняются образовательной организацией в соответствии с потребностями | Оборудование | 1
Охрана труда и техника безопасности
1 | Обувь специализированная с мет.подноском | Заполняются образовательной организацией в соответствии с потребностями | Техника безопасности | 1
2 | Защитный щиток | Заполняются образовательной организацией в соответствии с потребностями | Техника безопасности | 1

## Общая зона (hidden)
Наименование | Краткие (рамочные) технические характеристики | Вид | Количество | Единица измерения | Итоговое количество | Подсчет | Базовая или вариативная часть
Аппарат пылеудаляющий | объем пылесборника до 22 л, потребляемая мощность не менее 1 кВт, система очистки фильтра - полуавтоматическая | Оборудование | 1 | шт | 1 | 1 | Вариативная часть
Комплект учебно-лабораторного оборудования для проведения работ по вибродиагности, балансировке, центровке и монтажу подшипниковых опор | Настольное исполнение, в комплекте: стенд, комплект грузов, комлект калиброванных пластин. Мощность не менее 1 кВт, электропитание 2250 В, 50 Гц | Оборудование | 1 | шт | 1 | 1 | Вариативная часть
Контейнер для сбора стружки | Стойкость к повреждениям от металлической стружки | Оборудование | 6 | шт. | 6 | 1 | Вариативная часть
Кронштейн - стойка для телевизора | размеры 600х400, диапазон установки диагонали ТВ 37-65 дюймов, до 50 кг. | Оборудование | 1 | шт | 1 | 1
Магнитно-маркерная доска | размеры 90х120 см | Мебель | 1 | шт | 1 | 1
Ножницы гильотинные ручные | рабочая длина - 1500 мм, толщина обрабатываемого металла - 1,5 мм | Оборудование | 1 | шт | 1 | 1 | Вариативная часть
Пресс | усилие - 50 тонн, тип - гидравлический | Оборудование | 1 | шт | 1 | 1 | Вариативная часть
Рабочая кабинка | Размеры 2000х3000, высота стен 2000 мм, каркас - металлический, рабочая зона покрыта металлическим листом | Оборудование | 5 | шт | 5 | 1 | Вариативная часть
Сборочный стол | размеры 1500х1000 мм, с шагом 100 мм, комплект оснастки | Оборудование | 5 | шт | 5 | 1 | Вариативная часть
Сверлильный станок | питание 220В, 50 Гц, мощность до 900Вт, диаметр сверления до 16 мм | Оборудование | 1 | шт | 1 | 3 | Базовая часть
Сверлильный станок | питание 220В, 50 Гц, мощность до 1700Вт, диаметр сверления до 32 мм | Оборудование | 1 | шт | 1 | 3 | Базовая часть
Сверлильный станок | Габариты, мм: 2350 х 785 х 915 Масса станка, кг 880 | Оборудование | 1 | шт. | 1 | 3 | Базовая часть
Станок заточной | Для установки заточного или шлифовального круга не менее 200мм | Оборудование | 1 | шт. | 1 | 2 | Базовая часть
Станок заточной | питание 220В, 50 Гц, мощность до 2000Вт, диаметр круга 300 мм, 2 круга, с пылесосом | Оборудование | 1 | шт | 1 | 2 | Базовая часть
Станок токарно-винторезный | 3-х кулачковый патрон Ø не менее 160 мм с прямыми/обратными кулачками 4-х кулачковая планшайба Ø200 мм Планшайба Ø300 мм 4-х-позиционный резцедержатель с фиксатором Подвижный и неподвижный люнеты Поддон для сбора стружки Указатель резьбы Подставка с регулируемыми опорами Защитный экран патрона с концевым выключателем 2 невращающихся центра МК-3, наличие УЦИ | Оборудование | 1 | шт. | 1 | 2 | Базовая часть
Станок токарно-винторезный | Габаритные размеры, не менее, мм: длина - 1473, ширина - 730, высота - 1280 | Оборудование | 3 | шт. | 3 | 2 | Базовая часть
Станок универсально-фрезерный | Напряжение, В 400 Максимальный диаметр сверления сталь, мм 30 Максимальный диаметр концевой фрезы, мм 20 Максимальный диаметр торцевой фрезы, мм 63 Вертикальный шпиндель Частота вращения вертикального шпинделя, об/мин 100-600 / 350-2000 Мощность двигателя вертикального шпинделя, кВт 2,2 Конус шпинделя ISO 40 (DIN 2080) | Оборудование | 1 | шт. | 1 | 1 | Вариативная часть
Станок фрезерный с числовым программным управлением (ЧПУ) | Мощность не менее 1,0 кВт, обороты до 24000 об/мин, скорость подачи до 4000 мм/мин, напряжение 220 Вт | Оборудование | 1 | шт | 1 | 1 | Вариативная часть
Стеллаж | модульный, сборно-разборный, высота 1800 мм, ширина 1500 мм, глубина 600 мм | Мебель | 2 | шт | 2 | 1 | Вариативная часть
Стеллаж | (ШхГхВ) не менее 1000х500х2000 мм, металлический | Мебель | 1 | шт. | 1 | 1 | Вариативная часть
Телевизор | Диагональ не менее 60", разрешение HD, 4K UHD, 3840x2160, форматы HDR, HDR10, HDR10+, тип ЖК, формат телевизора 16:9, технология экрана HDR, QLED, яркость 2000 кд/м2, угол обзора не менее 178 градусов, наличие кабеля для подключения к ПК длиной 15 м | Оборудование IT | 1 | шт | 1 | 1 | Вариативная часть
Токарный станок с числовым программным управлением (ЧПУ) | Мощность не менее 0,8 кВт, обороты до 2000 об/мин, скорость подачи до 2000 мм/мин, напряжение 220 Вт | Оборудование | 1 | шт | 1 | 1 | Вариативная часть
Трубогид ручной гидравлический | с набором роликов, внутренний радиус сгиба до 2" | Оборудование | 2 | шт | 2 | 1 | Вариативная часть
Тумба к сборочному столу | для хранения инструментов, комплектующих материалов, оборудования, наличие выдвижных ящиков не менее 3, с не менее 1 замком | Оборудование | 5 | шт | 5 | 1 | Вариативная часть
Устройство для вырезания прокладочного материала | привод ручной, круговая резка 30-600 мм, толщина разрезаемого материала до 20 мм | Оборудование | 2 | шт | 2 | 1 | Вариативная часть
Центровщик (универсальное приспособление для центровки валов) | Расстояние между кронштейнами 0 - 180 мм, диапазон рабочих температур 0 - 50 градусов | Оборудование | 1 | шт | 1 | 1 | Вариативная часть
Шкаф | тип - инструментальный, размеры 1900х950х500, полок не менее 4-х | Мебель | 3 | шт | 3 | 1 | Вариативная часть
Щетка сметка | 4-х рядная 280 мм., выполнена из дерева и искусственного ворса | Оборудование | 6 | шт. | 6 | 1 | Вариативная часть

## Рабочее место учащегося (hidden)
Наименование | Краткие (рамочные) технические характеристики | Вид | Количество | Единица измерения | Итоговое количество | Подсчет | Базовая или вариативная часть
Верстак с тисками | размеры 1500х600х800 мм, металлическая столешница | Мебель | 1 | 1шт ( на 1 раб.место) | 10 | 2 | Вариативная часть
Верстак с тисками | Размеры не менее 870x1200x500 мм | Мебель | 1 | шт. (на 1 раб. место) | 12 | 2 | Вариативная часть
Гайковерт в наборе | электрический, в наборе, размер крепежа М12-М24 | Оборудование | 1 | 1шт ( на 2 раб.места) | 5 | 1 | Вариативная часть
Дрель электрическая | наличие функции "реверс", диаметр патрона до 16 мм | Оборудование | 1 | 1шт ( на 1 раб.место) | 10 | 1 | Вариативная часть
Зенкер конический | Для зенкования отверстий, тип хвостовика - шестигранный | Оборудование | 1 | шт. (на 1 раб. место) | 12 | 1 | Вариативная часть
Керн слесарный | не менее 3,2 мм | Оборудование | 1 | шт. (на 1 раб. место) | 12 | 1 | Вариативная часть
Микрометр | Цифровой или аналоговый, кл. 1 или 0, диапазон 0-25мм | Оборудование | 1 | шт. (на 1 раб. место) | 12 | 1 | Вариативная часть
Молоток слесарный | Не менее 800 гр. | Оборудование | 1 | шт. (на 1 раб. место) | 12 | 1 | Вариативная часть
Набор ключей | Универсальный набор инструмента в специальном чемодане для работ с изделиями точной механики | Оборудование | 1 | шт. (на 1 раб. место) | 12 | 1 | Вариативная часть
Набор напильников | Не более 6 штук в наборе | Оборудование | 1 | шт. (на 1 раб. место) | 12 | 1 | Вариативная часть
Набор отверток | Не более 10 штук в наборе | Оборудование | 1 | шт. (на 1 раб. место) | 12 | 1 | Вариативная часть
Набор сверл по металлу до 13 мм (шаг 0,5 мм) | Из быстрорежущей стали | Оборудование | 1 | шт. (на 1 раб. место) | 12 | 1 | Вариативная часть
Набор слесарного инструмента | с ящиком, в наборе не менее 9 наименований, материал - высоколегированная сталь, материал рукояток - резиновое напыление | Оборудование | 1 | 1шт ( на 1 раб.место) | 10 | 1 | Вариативная часть
Набор шестигранных ключей | Набор шестигранных ключей с шаром 10 шт. Размер min: 1.5 мм Размер max: 10 мм. Изготовлен из хромванадиевой стали | Оборудование | 1 | шт. (на 1 раб. место) | 12 | 1 | Вариативная часть
Резьбонарезной комплект | в кейсе, в наборе трещётка с комплектом головок до 27 мм, материал -инструментальная легированная сталь, материал рукояток - резиновое напыление или пластик | Оборудование | 1 | 1шт ( на 1 раб.место) | 10 | 1 | Вариативная часть
Рулетка | Длина не менее 2 м | Оборудование | 1 | шт. (на 1 раб. место) | 12 | 1 | Вариативная часть
Стул - табурет | на винтовой опоре и колесиках, обивка кожзам, высота сиденья регулируется от 430 до 550мм, размеры 610х610х440 | Мебель | 1 | 1шт ( на 1 раб.место) | 10 | 1 | Вариативная часть
Съемник трехлаповый | в комплекте, с захватом до 127 мм | Оборудование | 1 | 1шт ( на 2 раб.места) | 5 | 1 | Вариативная часть
Углошлифовальная машина | Диаметр диска 125мм, мощность не менее 800 Вт, посадочный диаметр 22,2мм | Оборудование | 1 | шт. (на 1 раб. место) | 12 | 2 | Вариативная часть
Углошлифовальная машина | максимальный диаметр диска 125 мм, потребляемая мощность 1100 Вт, резьба шпинделя - M14, диаметр посадочного отверстия 22.2 мм, макс. частота вращения диска 11000 об/мин, функции регулировки частоты вращения | Оборудование | 1 | 1шт ( на 1 раб.место) | 10 | 2 | Вариативная часть
Угольник поверочный | Не менее 50х50 мм и не более 200х200 мм, 1 или 2 кл. | Оборудование | 1 | шт. (на 1 раб. место) | 12 | 1 | Вариативная часть
Чертилка | Цельнометаллической конструкции, изготовлена из хромованадиевой стали | Оборудование | 1 | шт. (на 1 раб. место) | 12 | 1 | Вариативная часть
Штангенциркуль | Цифровой или аналоговый, шаг 0,01мм, диапазон 150 мм | Оборудование | 1 | шт. (на 1 раб. место) | 12 | 1 | Вариативная часть
Шуруповерт аккумуляторный | Аккумулятор не менее 14 В | Оборудование | 1 | шт. (на 1 раб. место) | 12 | 1 | Вариативная часть
Электролобзик | мощность до 900 Вт, напряжение 220 В, частота тока 50 Гц | Оборудование | 1 | 1шт ( на 2 раб.места) | 5 | 1 | Вариативная часть

## Рабочее место преподавателя (hidden)
Наименование | Краткие (рамочные) технические характеристики | Вид | Количество | Единица измерения | Итоговое количество | Подсчет | Базовая или вариативная часть
WEB-камера | разрешение матрицы не менее 1 Мпикс, разрешение 1280x720 пикс, интерфейс подключения USB 2.0 (Type-A), наличие микрофона | Оборудование | 1 | шт | 1 | 1 | Вариативная часть
Автоматизированное рабочее место | ЦПУ: - минимальная базовая тактовая частота 2.0 ГГц; - количество физических ядер не менее 4; - количество потоков не менее 6; ОЗУ: объем не менее 16 Гб; ПЗУ: SSD/SSHD/HDD объемом не менее 256 Гб; сетевой адаптер: технология 1000BASE-T, установленное программное обеспечение: Текстовый редактор, электронные таблицы, презентации, воспроизведение мультемидийного контента, интернет браузер, коммандная строка | Оборудование IT | 1 | шт. | 1 | 1 | Вариативная часть
Колонки для ПК | суммарная звуковая мощность не менее 5 Вт | Оборудование | 1 | шт | 1 | 1 | Вариативная часть
Кресло- стул | регулируемый по высоте, металлический каркас, тканевое покрытие сидения, черного цвета | Мебель | 1 | шт | 1 | 1 | Вариативная часть
Многофункциональное устройство (МФУ) | лазерный, монохромный, формат А4 | Оборудование IT | 1 | шт | 1 | 2 | Вариативная часть
Многофункциональное устройство (МФУ) | Многофункциональное устройсво А4, черно-белый, лазерный | Оборудование IT | 1 | шт. | 1 | 2 | Вариативная часть
Ноутбук | диагональ экрана не менее 15.6", тип матрицы - IPS,частота процессора не менее 3.0 ГГц, оперативная память не менее 8ГБ, объем жесткого диска не менее 256ГБ, тип жесткого диска SSD | Оборудование IT | 1 | шт | 1 | 1 | Вариативная часть
Стол офисный | Не менее 1000х600х700 мм | Мебель | 1 | шт. | 1 | 1 | Вариативная часть
Стол преподавателя | размеры не более 2000х900х800, металлический каркас, покрытие ЛДСП, наличие полки под клавиатуру | Мебель | 1 | шт | 1 | 1 | Вариативная часть
Стул офисный | Материал обивки: ткань Минимальные внутренние габариты сиденья (В х Ш х Г) не менее: 450 х 450 х 450 мм Максимальная статическая нагрузка: не менее 100 кг | Мебель | 1 | шт. | 1 | 1 | Вариативная часть
Тумба | размеры 400х400х800, деревянная, ЛДСП, для оргтехники | Мебель | 1 | шт | 1 | 1 | Вариативная часть
Шкаф | размеры 800х2000х400, деревянный, полуоткрытый, ДСП, для документов | Мебель | 2 | шт | 2 | 1 | Вариативная часть

## Охрана труда (hidden)
Наименование | Краткие (рамочные) технические характеристики | Вид | Количество | Единица измерения | Итоговое количество | Подсчет | Базовая или вариативная часть
Аптечка | В комплекте: контейнер (кейс), гигиенические салфетки (16х14 №15); фиксирующий пластырь (1х500 тканевая основа, катушка); пластыри-пластинки разных размеров; стерильные самоклеящиеся повязки на рану разных размеров (14х10 №1); гидроактивные пластыри для покрытия царапин и ссадин (7,2х5 №1); стерильные марлевые бинты (5х10 №1); гемостатические повязки (губка гемостатическая 50х50 №1); стерильные марлевые/нетканые салфетки разных размеров; эластичные фиксирующие бинты (1,5х8 №1) | Охрана труда | 1 | шт | 1 | 2 | Вариативная часть
Аптечка | универсальная | Охрана труда | 1 | шт. | 1 | 2 | Вариативная часть
Беруши | Для защиты органов слуха | Техника безопасности | 10 | шт | 10 | 1 | Вариативная часть
Головной убор | кепка | Техника безопасности | 10 | шт | 10 | 1 | Вариативная часть
Головной убор (кепка - бейсболка) | Комплект: куртка, брюки; материал ткани - смесовая, ТР/ТС: 019/2011, ГОСТ 12.4.280-2014; защитные свойства: З - от общих производственных загрязнений, Ми - от истирания | Техника безопасности | 12 | шт. | 12 | 1 | Вариативная часть
Диэлектрический коврик | 1 х1,5 м. | Техника безопасности | 10 | шт | 10 | 1 | Вариативная часть
Защитные очки | Для защиты органов зрения | Техника безопасности | 10 | шт | 10 | 2 | Вариативная часть
Защитные очки | Универсальные, ГОСТ Р 12.4.230.1-2007 EN 166-2002 Соответствуют требованиям ТР ТС 019/2011 "О безопасности средств индивидуальной защиты" | Техника безопасности | 13 | шт. | 13 | 2 | Вариативная часть
Защитный щиток | Универсальный, пластиковый. Для защиты органов зрения. | Техника безопасности | 10 | шт | 10 | 1 | Вариативная часть
Костюм рабочий | материал - хлопок, 3 класс защиты | Техника безопасности | 10 | шт | 10 | 2 | Вариативная часть
Костюм рабочий | Комплект: куртка, брюки; материал ткани - смесовая, ТР/ТС: 019/2011, ГОСТ 12.4.280-2014; защитные свойства: З - от общих производственных загрязнений, Ми - от истирания | Техника безопасности | 12 | шт. | 12 | 2 | Вариативная часть
Кулер | Не менее 19 л (холодная/горячая вода) | Охрана труда | 1 | шт. | 1 | 1 | Вариативная часть
Обувь специализированная с мет.подноском | ботинки из натуральной кожи | Техника безопасности | 10 | шт | 10 | 1 | Вариативная часть
Огнетушитель | порошковый, с индикатором давления, ручной, с длиной струи 3 метра | Охрана труда | 1 | шт | 1 | 3 | Вариативная часть
Огнетушитель | углекислотный, с индикатором давления, ручной, с длиной струи 3 метра | Охрана труда | 1 | шт | 1 | 3 | Вариативная часть
Огнетушитель | Технические данные и характеристики: Огнетушащая способность (класс В): не менее 55 Масса огнетушащего вещества, кг: не менее 5 Рабочее давление в корпусе огнетушителя, МПа: не менее 5,8 | Охрана труда | 2 | шт. | 2 | 3 | Вариативная часть
Перчатки | Для защиты кожных покровов кистей рук | Техника безопасности | 10 | шт | 10 | 2 | Вариативная часть
Перчатки | Хлопчатобумажный обливные | Техника безопасности | 13 | шт. | 13 | 2 | Вариативная часть
Респиратор | Профессиональный типа «VEGA», либо аналог. | Техника безопасности | 10 | шт | 10 | 1 | Вариативная часть
Санитайзер | Емкость объемом не менее 1 литра с дозатором, хим состав: не менее 60 % спирта | Охрана труда | 1 | шт. | 1 | 1 | Вариативная часть
Халат | Материал ткани - смесовая, ТР/ТС: 019/2011, ГОСТ 12.4.280-2014; защитные свойства: З - от общих производственных загрязнений, Ми - от истирания | Техника безопасности | 1 | шт. | 1 | 1 | Вариативная часть

## Перечень кластеров (hidden)
Год | Регион | Базовая образовательная организация | Зона под вид работ | ФГОС СПО | Базовый ИЛ
2023 | Архангельская область | ГАПОУ Архангельской области «Новодвинский индустриальный техникум» | Ремонт промышленного оборудования предприятий | 13.01.10 Электромонтёр по ремонту и обслуживанию электрооборудования (по отраслям) 13.02.02 Теплоснабжение и теплотехническое оборудование 15.01.31 Мастер контрольно-измерительных приборов и автоматики 15.01.35 Мастер слесарных работ 15.02.12 Монтаж, техническое обслуживание и ремонт промышленного оборудования (по отраслям) 23.01.17 Мастер по ремонту и обслуживанию автомобилей | Ремонт промышленного оборудования предприятий
2024 | Республика Бурятия | ГАПОУ Республики Бурятия «Политехнический техникум» | Ремонт промышленного оборудования предприятий | 15.02.12 Монтаж, техническое обслуживание и ремонт промышленного оборудования (по отраслям) 15.02.17 Монтаж, техническое обслуживание, эксплуатация и ремонт промышленного оборудования (по отраслям) | Ремонт промышленного оборудования предприятий

## Все ИЛ (hidden)
Инфраструктурный лист для оснащения образовательно-производственного центра (кластера) образовательно-производственный центр лесной отрасли "ПрофиПром"
Основная информация об образовательно-производственном центре (кластере):
Субъект Российской Федерации: Архангельская область
Базовая организация кластера: ГАПОУ АО "Новодвинский индустриальный техникум"
Адрес базовой образовательной организации: город Новодвинск, улица Двинская, дом 45
7. Зона под вид работ (мастерская) "Ремонт промышленного оборудования предприятий" (10 рабочих мест)
Общая зона
Требования к обеспечению зоны (коммуникации, площадь, сети, количество рабочих мест и др.):
Площадь зоны: не менее 190 кв.м.
Освещение: Допустимо верхнее искусственное освещение ( не менее 400 люкс)
Интернет : Подключение ноутбуков к беспроводному интернету (с возможностью подключения к проводному интернету)
Электричество: подключения к сети по 220 Вольт и 380 Вольт
Контур заземления для электропитания и сети слаботочных подключений (при необходимости) : требуется
Покрытие пола: наливной пол с эпоксидным покрытием на 190 м2 на всю зону
Подведение/ отведение ГХВС (при необходимости) : требуется
Подведение сжатого воздуха (при необходимости): не требуется
№ | Наименование | Краткие (рамочные) технические характеристики | Вид | Количество | Единица измерения | Итоговое количество | Источник финансирования
1 | Телевизор | Диагональ не менее 60", разрешение HD, 4K UHD, 3840x2160, форматы HDR, HDR10, HDR10+, тип ЖК, формат телевизора 16:9, технология экрана HDR, QLED, яркость 2000 кд/м2, угол обзора не менее 178 градусов, наличие кабеля для подключения к ПК длиной 15 м | Оборудование IT | 1 | шт | 1 | ФБ
2 | Магнитно-маркерная доска | размеры 90х120 см | Оборудование | 1 | шт | 1 | ФБ
3 | Стеллаж | модульный, сборно-разборный, высота 1800 мм, ширина 1500 мм, глубина 600 мм | Мебель | 2 | шт | 2 | ФБ
4 | Трубогид ручной гидравлический | с набором роликов, внутренний радиус сгиба до 2" | Оборудование | 2 | шт | 2 | ФБ
5 | Устройство для вырезания прокладочного материала | привод ручной, круговая резка 30-600 мм, толщина разрезаемого материала до 20 мм | Оборудование | 2 | шт | 2 | ФБ
6 | Станок заточной наждачный | питание 220В, 50 Гц, мощность до 2000Вт, диаметр круга 300 мм, 2 круга, с пылесосом | Оборудование | 1 | шт | 1 | ФБ
7 | Ножницы гильотинные ручные | рабочая длина - 1500 мм, толщина обрабатываемого металла - 1,5 мм | Оборудование | 1 | шт | 1 | ФБ
8 | Пресс | усилие - 50 тонн, тип - гидравлический | Оборудование | 1 | шт | 1 | ФБ
9 | Комплект учебно-лабораторного оборудования для проведения работ по вибродиагности, балансировке, центровке и монтажу подшипниковых опор | Настольное исполнение, в комплекте: стенд, комплект грузов, комлект калиброванных пластин. Мощность не менее 1 кВт, электропитание 2250 В, 50 Гц | Оборудование | 1 | шт | 1 | ФБ
10 | Центровщик (универсальное приспособление для центровки валов) | Расстояние между кронштейнами 0 - 180 мм, диапазон рабочих температур 0 - 50 градусов | Оборудование | 1 | шт | 1 | ФБ
11 | Сверлильный станок | питание 220В, 50 Гц, мощность до 900Вт, диаметр сверления до 16 мм | Оборудование | 1 | шт | 1 | ФБ
12 | Сверлильный станок | питание 220В, 50 Гц, мощность до 1700Вт, диаметр сверления до 32 мм | Оборудование | 1 | шт | 1 | ФБ
13 | Сборочный стол | размеры 1500х1000 мм, с шагом 100 мм, комплект оснастки | Оборудование | 5 | шт | 5 | ФБ
14 | Тумба к сборочному столу | для хранения инструментов, комплектующих материалов, оборудования, наличие выдвижных ящиков не менее 3, с не менее 1 замком | Оборудование | 5 | шт | 5 | ФБ
15 | Рабочая кабинка | Размеры 2000х3000, высота стен 2000 мм, каркас - металлический, рабочая зона покрыта металлическим листом | Оборудование | 5 | шт | 5 | ФБ
16 | Кронштейн - стойка для телевизора | размеры 600х400, диапазон установки диагонали ТВ 37-65 дюймов, до 50 кг. | Оборудование | 1 | шт | 1 | ФБ
17 | Токарный станок с числовым программным управлением (ЧПУ) | Мощность не менее 0,8 кВт, обороты до 2000 об/мин, скорость подачи до 2000 мм/мин, напряжение 220 Вт | Оборудование | 1 | шт | 1 | ФБ
18 | Фрезерный станок с числовым программным управлением (ЧПУ) | Мощность не менее 1,0 кВт, обороты до 24000 об/мин, скорость подачи до 4000 мм/мин, напряжение 220 Вт | Оборудование | 1 | шт | 1 | ФБ
19 | Аппарат пылеудаляющий | объем пылесборника до 22 л, потребляемая мощность не менее 1 кВт, система очистки фильтра - полуавтоматическая | Оборудование | 1 | шт | 1 | ФБ
20 | Шкаф | тип - инструментальный, размеры 1900х950х500, полок не менее 4-х | Мебель | 3 | шт | 3 | ФБ
Рабочее место учащегося
Требования к обеспечению зоны (коммуникации, площадь, сети, количество рабочих мест и др.):
Площадь зоны: не менее 60 кв.м.
Освещение: Допустимо верхнее искусственное освещение ( не менее 400 люкс)
Интернет : Подключение ноутбуков к беспроводному интернету (с возможностью подключения к проводному интернету)
Электричество: подключения к сети по 220 Вольт и 380 Вольт
Контур заземления для электропитания и сети слаботочных подключений (при необходимости) : требуется
Покрытие пола: наливной пол с эпоксидным покрытием на 190 м2 на всю зону
Подведение/ отведение ГХВС (при необходимости) : требуется
Подведение сжатого воздуха (при необходимости): не требуется
№ | Наименование | Краткие (рамочные) технические характеристики | Вид | Количество | Единица измерения | Итоговое количество | Источник финансирования
1 | Верстак с тисками | размеры 1500х600х800 мм, металлическая столешница | Оборудование | 1 | 1шт ( на 1 раб.место) | 10 | ФБ
2 | Стул - табурет | на винтовой опоре и колесиках, обивка кожзам, высота сиденья регулируется от 430 до 550мм, размеры 610х610х440 | Мебель | 1 | 1шт ( на 1 раб.место) | 10 | ФБ
3 | Углошлифовальная машина | максимальный диаметр диска 125 мм, потребляемая мощность 1100 Вт, резьба шпинделя - M14, диаметр посадочного отверстия 22.2 мм, макс. частота вращения диска 11000 об/мин, функции регулировки частоты вращения | Оборудование | 1 | 1шт ( на 1 раб.место) | 10 | ФБ
4 | Дрель электрическая | наличие функции "реверс", диаметр патрона до 16 мм | Оборудование | 1 | 1шт ( на 1 раб.место) | 10 | ФБ
5 | Гайковерт в наборе | электрический, в наборе, размер крепежа М12-М24 | Оборудование | 1 | 1шт ( на 2 раб.места) | 5 | ФБ
6 | Электролобзик | мощность до 900 Вт, напряжение 220 В, частота тока 50 Гц | Оборудование | 1 | 1шт ( на 2 раб.места) | 5 | ФБ
7 | Набор слесарного инструмента | с ящиком, в наборе не менее 9 наименований, материал - высоколегированная сталь, материал рукояток - резиновое напыление | Оборудование | 1 | 1шт ( на 1 раб.место) | 10 | ФБ
8 | Резьбонарезной комплект | в кейсе, в наборе трещётка с комплектом головок до 27 мм, материал -инструментальная легированная сталь, материал рукояток - резиновое напыление или пластик | Оборудование | 1 | 1шт ( на 1 раб.место) | 10 | ФБ
9 | Съемник трехлаповый | в комплекте, с захватом до 127 мм | Оборудование | 1 | 1шт ( на 2 раб.места) | 5 | ФБ
Рабочее место преподавателя/мастера производственного обучения
Требования к обеспечению зоны (коммуникации, площадь, сети, количество рабочих мест и др.):
Площадь зоны: не менее 4 кв.м.
Освещение: Допустимо верхнее искусственное освещение ( не менее 400 люкс)
Интернет : Подключение ноутбуков к беспроводному интернету (с возможностью подключения к проводному интернету)
Электричество: подключения к сети по 220 Вольт и 380 Вольт
Контур заземления для электропитания и сети слаботочных подключений (при необходимости) : требуется
Покрытие пола: наливной пол с эпоксидным покрытием на 4 м2 на всю зону
Подведение/ отведение ГХВС (при необходимости) : требуется
Подведение сжатого воздуха (при необходимости): не требуется
№ | Наименование | Краткие (рамочные) технические характеристики | Вид | Количество | Единица измерения | Итоговое количество | Источник финансирования
1 | Стол преподавателя | размеры не более 2000х900х800, металлический каркас, покрытие ЛДСП, наличие полки под клавиатуру | Мебель | 1 | шт | 1 | ФБ
2 | Кресло- стул | регулируемый по высоте, металлический каркас, тканевое покрытие сидения, черного цвета | Мебель | 1 | шт | 1 | ФБ
3 | Ноутбук | диагональ экрана не менее 15.6", тип матрицы - IPS,частота процессора не менее 3.0 ГГц, оперативная память не менее 8ГБ, объем жесткого диска не менее 256ГБ, тип жесткого диска SSD | Оборудование IT | 1 | шт | 1 | ФБ
4 | Многофункциональное устройство (МФУ) | лазерный, монохромный, формат А4 | Оборудование IT | 1 | шт | 1 | ФБ
5 | Шкаф | размеры 800х2000х400, деревянный, полуоткрытый, ДСП, для документов | Мебель | 2 | шт | 2 | ФБ
6 | WEB-камера | разрешение матрицы не менее 1 Мпикс, разрешение 1280x720 пикс, интерфейс подключения USB 2.0 (Type-A), наличие микрофона | Оборудование | 1 | шт | 1 | ФБ
7 | Колонки для ПК | суммарная звуковая мощность не менее 5 Вт | Оборудование | 1 | шт | 1 | ФБ
8 | Тумба | размеры 400х400х800, деревянная, ЛДСП, для оргтехники | Мебель | 1 | шт | 1 | ФБ
Охрана труда и техника безопасности
№ | Наименование | Краткие (рамочные) технические характеристики | Вид | Количество | Единица измерения | Итоговое количество | Источник финансирования
1 | Аптечка | В комплекте: контейнер (кейс), гигиенические салфетки (16х14 №15); фиксирующий пластырь (1х500 тканевая основа, катушка); пластыри-пластинки разных размеров; стерильные самоклеящиеся повязки на рану разных размеров (14х10 №1); гидроактивные пластыри для покрытия царапин и ссадин (7,2х5 №1); стерильные марлевые бинты (5х10 №1); гемостатические повязки (губка гемостатическая 50х50 №1); стерильные марлевые/нетканые салфетки разных размеров; эластичные фиксирующие бинты (1,5х8 №1) | Охрана труда | 1 | шт | 1 | РБ
2 | Огнетушитель | порошковый, с индикатором давления, ручной, с длиной струи 3 метра | Охрана труда | 1 | шт | 1 | РБ
3 | Огнетушитель | углекислотный, с индикатором давления, ручной, с длиной струи 3 метра | Охрана труда | 1 | шт | 1 | РБ
4 | Защитные очки | Для защиты органов зрения | ТБ | 10 | шт | 10 | РБ
5 | Перчатки | Для защиты кожных покровов кистей рук | ТБ | 10 | шт | 10 | РБ
6 | Беруши | Для защиты органов слуха | ТБ | 10 | шт | 10 | РБ
7 | Респиратор | Профессиональный типа «VEGA», либо аналог. | ТБ | 10 | шт | 10 | РБ
8 | Диэлектрический коврик | 1 х1,5 м. | ТБ | 10 | шт | 10 | РБ
9 | Защитный щиток | Универсальный, пластиковый. Для защиты органов зрения. | ТБ | 10 | шт | 10 | РБ
10 | Костюм рабочий | материал - хлопок, 3 класс защиты | ТБ | 10 | шт | 10 | РБ
11 | Обувь специализированная с мет.подноском | ботинки из натуральной кожи | ТБ | 10 | шт | 10 | РБ
12 | Головной убор | кепка | ТБ | 10 | шт | 10 | РБ
Инфраструктурный лист для оснащения образовательно-производственного центра (кластера) в отрасли Лесная промышленность Республика Бурятия
Основная информация об образовательно-производственном центре (кластере) :
Субъект Российской Федерации: Республика Бурятия
Базовая организация кластера: ГАПОУ РБ "Политехнический техникум"
Адрес базовой организации кластера: 671247 Республика Бурятия Кабанский район п. Селенгинск мкр. Солнечный, 42
9. Зона под вид работ Ремонт промышленного оборудования предприятий (12 рабочих мест)
Код и наименование профессии или специальности согласно ФГОС СПО |  | 15.02.17 Монтаж, техническое обслуживание, эксплуатация и ремонт промышленного оборудования (по отраслям)"
Общая зона
Требования к обеспечению зоны (коммуникации, площадь, сети и др.):
Площадь зоны: не менее 51,8 кв.м.
Освещение: Допустимо верхнее искустственное освещение ( не менее 500 люкс)
Интернет : Подключение к проводному интернету (с возможностью пожключения к безпроводному интернету)
Электричество: Подключения к сети 220 и 380 В
Контур заземления для электропитания и сети слаботочных подключений : требуется
Покрытие пола: бетон - на всю зону
Подведение/ отведение ГХВС: требуется
Подведение сжатого воздуха: не требуется
№ | Наименование | Краткие (рамочные) технические характеристики | Вид | Количество | Единица измерения | Итоговое количество | Источник финансирования
1 | Станок универсально-фрезерный | Напряжение, В 400 Максимальный диаметр сверления сталь, мм 30 Максимальный диаметр концевой фрезы, мм 20 Максимальный диаметр торцевой фрезы, мм 63 Вертикальный шпиндель Частота вращения вертикального шпинделя, об/мин 100-600 / 350-2000 Мощность двигателя вертикального шпинделя, кВт 2,2 Конус шпинделя ISO 40 (DIN 2080) | Оборудование | 1 | шт. | 1 | ФБ
2 | Станок токарно-винторезный | 3-х кулачковый патрон Ø не менее 160 мм с прямыми/обратными кулачками 4-х кулачковая планшайба Ø200 мм Планшайба Ø300 мм 4-х-позиционный резцедержатель с фиксатором Подвижный и неподвижный люнеты Поддон для сбора стружки Указатель резьбы Подставка с регулируемыми опорами Защитный экран патрона с концевым выключателем 2 невращающихся центра МК-3, наличие УЦИ | Оборудование | 1 | шт. | 1 | ФБ
3 | Токарный станок | Габаритные размеры, не менее, мм: длина - 1473, ширина - 730, высота - 1280 | Оборудование | 3 | шт. | 3 | В наличии
4 | Станок вертикально-сверлильный | Габариты, мм: 2350 х 785 х 915 Масса станка, кг 880 | Оборудование | 1 | шт. | 1 | В наличии
5 | Станок заточной | Для установки заточного или шлифовального круга не менее 200мм | Оборудование | 1 | шт. | 1 | В наличии
6 | Стеллаж | (ШхГхВ) не менее 1000х500х2000 мм, металлический | Мебель | 1 | шт. | 1 | ФБ
7 | Щетка сметка | 4-х рядная 280 мм., выполнена из дерева и искусственного ворса | Оборудование | 6 | шт. | 6 | ФБ
8 | Контейнер для сбора стружки | Стойкость к повреждениям от металлической стружки | Оборудование | 6 | шт. | 6 | ФБ
Рабочее место учащегося
Требования к обеспечению зоны (коммуникации, площадь, сети и др.):
Площадь зоны: не менее 48 кв.м.
Освещение: Допустимо верхнее искустственное освещение (не менее 500 люкс)
Интернет : Подключение к проводному интернету (с возможностью пожключения к безпроводному интернету)
Электричество: Подключения к сети 220 и 380 В
Контур заземления для электропитания и сети слаботочных подключений : не требуется
Покрытие пола: бетон - на всю зону
Подведение/ отведение ГХВС: не требуется
Подведение сжатого воздуха: не требуется
№ | Наименование | Краткие (рамочные) технические характеристики | Вид | Количество | Единица измерения | Итоговое количество | Источник финансирования
1 | Шуруповерт аккумуляторный | Аккумулятор не менее 14 В | Оборудование | 1 | шт. (на 1 раб. место) | 12 | ФБ
2 | Верстак слесарный | Размеры не менее 870x1200x500 мм | Оборудование | 1 | шт. (на 1 раб. место) | 12 | В наличии
3 | Угловая шлифовальная машина | Диаметр диска 125мм, мощность не менее 800 Вт, посадочный диаметр 22,2мм | Оборудование | 1 | шт. (на 1 раб. место) | 12 | В наличии
4 | Набор сверл по металлу до 13 мм (шаг 0,5 мм) | Из быстрорежущей стали | Оборудование | 1 | шт. (на 1 раб. место) | 12 | В наличии
5 | Керн слесарный | не менее 3,2 мм | Оборудование | 1 | шт. (на 1 раб. место) | 12 | В наличии
6 | Набор напильников | Не более 6 штук в наборе | Оборудование | 1 | шт. (на 1 раб. место) | 12 | В наличии
7 | Зенкер конический | Для зенкования отверстий, тип хвостовика - шестигранный | Оборудование | 1 | шт. (на 1 раб. место) | 12 | В наличии
8 | Набор шестигранных ключей | Набор шестигранных ключей с шаром 10 шт. Размер min: 1.5 мм Размер max: 10 мм. Изготовлен из хромванадиевой стали | Оборудование | 1 | шт. (на 1 раб. место) | 12 | В наличии
9 | Набор отверток | Не более 10 штук в наборе | Оборудование | 1 | шт. (на 1 раб. место) | 12 | В наличии
10 | Молоток слесарный | Не менее 800 гр. | Оборудование | 1 | шт. (на 1 раб. место) | 12 | В наличии
11 | Угольник поверочный | Не менее 50х50 мм и не более 200х200 мм, 1 или 2 кл. | Оборудование | 1 | шт. (на 1 раб. место) | 12 | В наличии
12 | Чертилка | Цельнометаллической конструкции, изготовлена из хромованадиевой стали | Оборудование | 1 | шт. (на 1 раб. место) | 12 | В наличии
13 | Набор ключей | Универсальный набор инструмента в специальном чемодане для работ с изделиями точной механики | Оборудование | 1 | шт. (на 1 раб. место) | 12 | В наличии
14 | Микрометр | Цифровой или аналоговый, кл. 1 или 0, диапазон 0-25мм | Оборудование | 1 | шт. (на 1 раб. место) | 12 | В наличии
15 | Штангенциркуль | Цифровой или аналоговый, шаг 0,01мм, диапазон 150 мм | Оборудование | 1 | шт. (на 1 раб. место) | 12 | В наличии
16 | Рулетка | Длина не менее 2 м | Оборудование | 1 | шт. (на 1 раб. место) | 12 | В наличии
Рабочее место преподавателя/мастера производственного обучения
Требования к обеспечению зоны (коммуникации, площадь, сети и др.):
Площадь зоны: не менее 4 кв.м.
Освещение: Допустимо верхнее искустственное освещение ( не менее 500 люкс)
Интернет : Подключение к проводному интернету (с возможностью пожключения к безпроводному интернету)
Электричество: Подключения к сети 220 и 380 В
Контур заземления для электропитания и сети слаботочных подключений : не требуется
Покрытие пола: бетон, наливной - на всю зону
Подведение/ отведение ГХВС: не требуется
Подведение сжатого воздуха: не требуется
№ | Наименование | Краткие (рамочные) технические характеристики | Вид | Количество | Единица измерения | Итоговое количество | Источник финансирования
1 | Стол офисный | Не менее 1000х600х700 мм | Мебель | 1 | шт. | 1 | ФБ
2 | Стул офисный | Материал обивки: ткань Минимальные внутренние габариты сиденья (В х Ш х Г) не менее: 450 х 450 х 450 мм Максимальная статическая нагрузка: не менее 100 кг | Мебель | 1 | шт. | 1 | ФБ
3 | Автоматизированное рабочее место | ЦПУ: - минимальная базовая тактовая частота 2.0 ГГц; - количество физических ядер не менее 4; - количество потоков не менее 6; ОЗУ: объем не менее 16 Гб; ПЗУ: SSD/SSHD/HDD объемом не менее 256 Гб; сетевой адаптер: технология 1000BASE-T, установленное программное обеспечение: Текстовый редактор, электронные таблицы, презентации, воспроизведение мультемидийного контента, интернет браузер, коммандная строка | Оборудование IT | 1 | шт. | 1 | ФБ
4 | Многофункциональное устройство (МФУ) | Многофункциональное устройсво А4, черно-белый, лазерный | Оборудование IT | 1 | шт. | 1 | ФБ
Охрана труда и техника безопасности
№ | Наименование | Краткие (рамочные) технические характеристики | Вид | Количество | Единица измерения | Итоговое количество | Источник финансирования
1 | Аптечка | универсальная | Охрана труда | 1 | шт. | 1 | РБ
2 | Огнетушитель | Технические данные и характеристики: Огнетушащая способность (класс В): не менее 55 Масса огнетушащего вещества, кг: не менее 5 Рабочее давление в корпусе огнетушителя, МПа: не менее 5,8 | Охрана труда | 2 | шт. | 2 | РБ
3 | Кулер | Не менее 19 л (холодная/горячая вода) | Охрана труда | 1 | шт. | 1 | РБ
4 | Санитайзер | Емкость объемом не менее 1 литра с дозатором, хим состав: не менее 60 % спирта | Охрана труда | 1 | шт. | 1 | РБ
5 | Защитные очки | Универсальные, ГОСТ Р 12.4.230.1-2007 EN 166-2002 Соответствуют требованиям ТР ТС 019/2011 "О безопасности средств индивидуальной защиты" | Техника безопасности | 13 | шт. | 13 | РБ
6 | Перчатки | Хлопчатобумажный обливные | Техника безопасности | 13 | шт. | 13 | РБ
7 | Костюм рабочий | Комплект: куртка, брюки; материал ткани - смесовая, ТР/ТС: 019/2011, ГОСТ 12.4.280-2014; защитные свойства: З - от общих производственных загрязнений, Ми - от истирания | Техника безопасности | 12 | шт. | 12 | РБ
8 | Халат | Материал ткани - смесовая, ТР/ТС: 019/2011, ГОСТ 12.4.280-2014; защитные свойства: З - от общих производственных загрязнений, Ми - от истирания | Техника безопасности | 1 | шт. | 1 | РБ
9 | Головной убор (кепка - бейсболка) | Комплект: куртка, брюки; материал ткани - смесовая, ТР/ТС: 019/2011, ГОСТ 12.4.280-2014; защитные свойства: З - от общих производственных загрязнений, Ми - от истирания | Техника безопасности | 12 | шт. | 12 | РБ

## Виды (hidden)
Мебель
Оборудование
Оборудование IT
Программное обеспечение
Охрана труда
Техника безопасности