## Базовый ИЛ
1. | Зона под вид работ | Слесарно - станочная зона
Количество рабочих мест зоны: |  | 12
Код и наименование профессий или специальностей согласно ФГОС СПО |  | 15.01.05 Сварщик (частично механизированной сварки (наплавки)) 23.01.17 Мастер по ремонту и обслуживанию автомобилей 23.02.07 Техническое обслуживание и ремонт двигателей, систем и агрегатов автомобилей
Требования к обеспечению зоны (коммуникации, площадь, сети, количество рабочих мест и др.):
Площадь зоны: ____ кв.м.
Освещение: _____ (вид освещения и источника)
Интернет: Подключение к _______ интернету (проводному и/или беспроводному)
Электричество: Подключения к сети ___ В (220 и/или 380)
Контур заземления для электропитания и сети слаботочных подключений: ___ (требуется или не требуется)
Покрытие пола: ___ (вид покрытия)
Подведение/ отведение ГХВС: ___ (требуется или не требуется)
Подведение сжатого воздуха: ___ (требуется или не требуется)
Общая зона
№ | Наименование | Краткие (рамочные) технические характеристики | Вид |  |  | Итоговое количество (шт.)
1 | Интерактивная сенсорная панель | Заполняются образовательной организацией в соответствии с потребностями | Оборудование IT |  |  | 1
2 | МФУ | Заполняются образовательной организацией в соответствии с потребностями | Оборудование IT |  |  | 1
3 | Шкаф инструментальный | Заполняются образовательной организацией в соответствии с потребностями | Мебель |  |  | 1
4 | Дрель | Заполняются образовательной организацией в соответствии с потребностями | Оборудование |  |  | 1
5 | Кувалда | Заполняются образовательной организацией в соответствии с потребностями | Оборудование |  |  | 1
6 | Станок вертикально-заточный | Заполняются образовательной организацией в соответствии с потребностями | Оборудование |  |  | 1
7 | Станок заточный | Заполняются образовательной организацией в соответствии с потребностями | Оборудование |  |  | 1
8 | Тумбы под станок | Заполняются образовательной организацией в соответствии с потребностями | Оборудование |  |  | 1
9 | Углошлифовальная машина | Заполняются образовательной организацией в соответствии с потребностями | Оборудование |  |  | 1
Рабочее место учащегося №1
Количество рабочих мест: |  |  | 12
№ | Наименование | Краткие (рамочные) технические характеристики | Вид | Количество (шт.) | Количество раб. мест | Итоговое количество (шт.)
1 | Верстак слесарный | Заполняются образовательной организацией в соответствии с потребностями | Мебель | 1 | на 2 р.м. | 6
2 | Доска чертежная | Заполняются образовательной организацией в соответствии с потребностями | Оборудование | 1 | на 1 р.м. | 12
3 | Ключ | Заполняются образовательной организацией в соответствии с потребностями | Оборудование | 1 | на 1 р.м. | 12
4 | Метр | Заполняются образовательной организацией в соответствии с потребностями | Оборудование | 1 | на 1 р.м. | 12
5 | Молоток | Заполняются образовательной организацией в соответствии с потребностями | Оборудование | 1 | на 1 р.м. | 12
6 | Набор ключей | Заполняются образовательной организацией в соответствии с потребностями | Оборудование | 1 | на 1 р.м. | 12
7 | Набор линеек | Заполняются образовательной организацией в соответствии с потребностями | Оборудование | 1 | на 1 р.м. | 12
8 | Набор мечиков и плашек | Заполняются образовательной организацией в соответствии с потребностями | Оборудование | 1 | на 1 р.м. | 12
9 | Набор надфилей | Заполняются образовательной организацией в соответствии с потребностями | Оборудование | 1 | на 1 р.м. | 12
10 | Набор напильников | Заполняются образовательной организацией в соответствии с потребностями | Оборудование | 1 | на 1 р.м. | 12
11 | Набор отверток | Заполняются образовательной организацией в соответствии с потребностями | Оборудование | 1 | на 1 р.м. | 12
12 | Ножницы по металлу | Заполняются образовательной организацией в соответствии с потребностями | Оборудование | 1 | на 1 р.м. | 12
13 | Ножовка по металлу | Заполняются образовательной организацией в соответствии с потребностями | Оборудование | 1 | на 1 р.м. | 12
14 | Плоскогубцы комбинированные | Заполняются образовательной организацией в соответствии с потребностями | Оборудование | 1 | на 1 р.м. | 12
15 | Светильник | Заполняются образовательной организацией в соответствии с потребностями | Оборудование | 1 | на 1 р.м. | 12
16 | Стул слесарный | Заполняются образовательной организацией в соответствии с потребностями | Мебель | 1 | на 1 р.м. | 12
17 | Циркуль разметочный | Заполняются образовательной организацией в соответствии с потребностями | Оборудование | 1 | на 1 р.м. | 12
18 | Штангенциркуль | Заполняются образовательной организацией в соответствии с потребностями | Оборудование | 1 | на 1 р.м. | 12
Рабочее место преподавателя/мастера производственного обучения
№ | Наименование | Краткие (рамочные) технические характеристики | Вид |  |  | Итоговое количество (шт.)
1 | Компьютер (системный блок, монитор, клавиатура, мышь) | Заполняются образовательной организацией в соответствии с потребностями | Оборудование IT |  |  | 1
2 | Стол | Заполняются образовательной организацией в соответствии с потребностями | Мебель |  |  | 1
3 | Стул | Заполняются образовательной организацией в соответствии с потребностями | Мебель |  |  | 1
Охрана труда и техника безопасности
№ | Наименование | Краткие (рамочные) технические характеристики | Вид |  |  | Итоговое количество (шт.)
1 | Аптечка | Заполняются образовательной организацией в соответствии с потребностями | Охрана труда |  |  | 1
2 | Защитные очки | Заполняются образовательной организацией в соответствии с потребностями | Техника безопасности |  |  | 12
3 | Кулер | Заполняются образовательной организацией в соответствии с потребностями | Охрана труда |  |  | 1
4 | Маски медицинские одноразовые | Заполняются образовательной организацией в соответствии с потребностями | Охрана труда |  |  | 12
5 | Огнетушитель | Заполняются образовательной организацией в соответствии с потребностями | Охрана труда |  |  | 1
6 | Перчатки | Заполняются образовательной организацией в соответствии с потребностями | Техника безопасности |  |  | 12
7 | Санитайзер | Заполняются образовательной организацией в соответствии с потребностями | Охрана труда |  |  | 1

## Вариативная часть
№ | Наименование | Краткие (рамочные) технические характеристики | Вид | Итоговое количество (шт.)
Мебель
1 | Доска магнитно-маркерная | Заполняются образовательной организацией в соответствии с потребностями | Мебель | 1
2 | Доска магнитно-меловая | Заполняются образовательной организацией в соответствии с потребностями | Мебель | 1
3 | Корзина для мусора | Заполняются образовательной организацией в соответствии с потребностями | Мебель | 1
4 | Стеллаж | Заполняются образовательной организацией в соответствии с потребностями | Мебель | 1
5 | Тумба | Заполняются образовательной организацией в соответствии с потребностями | Мебель | 1
6 | Шкаф для документов | Заполняются образовательной организацией в соответствии с потребностями | Мебель | 1
7 | Шкаф для одежды | Заполняются образовательной организацией в соответствии с потребностями | Мебель | 1
Оборудование IT
1 | Акустическая система | Заполняются образовательной организацией в соответствии с потребностями | Оборудование IT | 1
2 | Веб-камера | Заполняются образовательной организацией в соответствии с потребностями | Оборудование IT | 1
3 | Компьютер (системный блок, монитор, клавиатура, мышь) | Заполняются образовательной организацией в соответствии с потребностями | Оборудование IT | 1
4 | МФУ | Заполняются образовательной организацией в соответствии с потребностями | Оборудование IT | 1
5 | Мышь компьютерная | Заполняются образовательной организацией в соответствии с потребностями | Оборудование IT | 1
6 | Ноутбук | Заполняются образовательной организацией в соответствии с потребностями | Оборудование IT | 1
7 | Проектор | Заполняются образовательной организацией в соответствии с потребностями | Оборудование IT | 1
8 | Экран для проектора | Заполняются образовательной организацией в соответствии с потребностями | Оборудование | 1
9 | Тележка для зарядки и хранения ноутбуков | Заполняются образовательной организацией в соответствии с потребностями * Количество ячеек для зарядки ноутбуков зависит от количества ноутбуков в Зоне по виду работ | Оборудование IT | 1

## Общая зона (hidden)
Наименование | Краткие (рамочные) технические характеристики | Вид | Количество | Единица измерения | Итоговое количество | Подсчет | Базовая или вариативная часть
Дрель | Безударная, тип двигателя: щеточный, мощность не менее 2000 Вт, тип патрона: ключевой, мax размер патрона не менее 16 мм, число скоростей не менее 2, вес не менее 5 кг. | Оборудование | 5 | шт | 5 | 1 | Вариативная часть
Кувалда | Ручной ударный, боек квадратный, материал бойка - сталь, материал рукояти: стекловолокно с прорезиненным покрытием. | Оборудование | 1 | шт | 1 | 1 | Вариативная часть
Станок вертикально-заточный | Предназначен для высверливания аккуратных и точных отверстий в заготовках из стали, мощность (Вт) не менее 450, тип электродвигателя: асинхронный, число скоростей не менее 12, размер рабочего стола не менее 196х196 мм | Оборудование | 2 | шт | 2 | 1 | Вариативная часть
Станок заточный | Диаметр диска не менее 150 мм,номинальное число оборотов не менее 2950 об/мин , прозрачные экраны для защиты оператора от продуктов обработки, материал защитного кожуха - пластик | Оборудование | 5 | шт | 5 | 1 | Вариативная часть
Тумбы под станок | Каркас сварной металлический, нагрузка не менее 500 кг, регулируемые опоры , габариты не менее 600 х 750 х 1100 (мм) | Оборудование | 3 | шт | 3 | 1 | Вариативная часть
УШМ | Диаметр диска не менее 125 мм, посадочный диаметр не менее 22.2 мм, напряжение аккумулятора не менее 18 В, емкость аккумулятора не менее 4 А*ч | Оборудование | 5 | шт | 5 | 1 | Вариативная часть
Шкаф инструментальный | Металл, ширина не менее 95 см, высота не менее 190 см. Шкаф должен предназначаться для размещения и хранения инструментов, оснастки и прочих приспособлений на рабочих местах | Мебель | 2 | шт | 2 | 1 | Базовая часть

## Рабочее место учащегося (hidden)
Наименование | Краткие (рамочные) технические характеристики | Вид | Количество | Единица измерения | Итоговое количество | Подсчет | Базовая или вариативная часть
Верстак слесарный | Металлический, оборудованный сеткой защитной, с ящиками для инструмента и подставкой для инструмента, с тисами слесарными поворотными, размеры внешние, мм (ВхШхГ) не менее 866x1200x700, максимальная нагрузка на верстак не менеее 750 кг | Оборудование | 1 | шт ( на 1 раб.место) | 15 | 1 | Базовая часть
Доска чертежная | Антискользящие резиновые ножки, встроенный транспортир, две измерительные шкалы, дополнительный зажим для фиксации угла листа бумаги, подставки для размещения доски под наклоном, с рейсшиной, формат — A4, материал — высокопрочный пластик. | Оборудование | 1 | шт ( на 1 раб.место) | 15 | 1 | Вариативная часть
Защитные очки | Открытые, с прозрачными линзами | Оборудование | 1 | шт ( на 1 раб.место) | 15 | 1 | Вариативная часть
Ключ | Гаечный, разводной, максимальная ширина захвата 28.6 мм, материал - хромованадиевая сталь | Оборудование | 1 | шт ( на 1 раб.место) | 15 | 1 | Вариативная часть
Метр | Складной, материал алюминий, длина не менее 2000 мм | Оборудование | 1 | шт ( на 1 раб.место) | 15 | 1 | Вариативная часть
Молоток | Состоит из бойка и рукоятки, тип молотка слесарный, вес бойка не менее 1.5 кг, форма бойка квадратная, материал бойка сталь, материал ручки стеклопластик | Оборудование | 1 | шт ( на 1 раб.место) | 15 | 1 | Вариативная часть
Набор ключей | Вид: гаечные, количество предметов не менее 14, размер, мм 10, 11, 12, 13, 14, 15, 16, 17, 18, 19, 21, 22, 24, 8 | Оборудование | 1 | шт ( на 1 раб.место) | 15 | 2 | Вариативная часть
Набор ключей | Тоцевые, трубчатые, количество не менее 9 предметов | Оборудование | 1 | шт ( на 1 раб.место) | 15 | 2 | Вариативная часть
Набор линеек | Материал металл, не менее 3 предметов | Оборудование | 1 | шт ( на 1 раб.место) | 15 | 1 | Вариативная часть
Набор мечиков и плашек | Универсальный, прогонки поврежденных и нарезания внутренних и наружных резьб, материал инструментальная легированная сталь, позволяет работать с цветными металлами и сталью, в металлическом кейсе, не менее 14 предметов | Оборудование | 1 | шт ( на 1 раб.место) | 15 | 1 | Вариативная часть
Набор надфилей | Материал обработки по металлу, по стеклу, по камню, общая длина не менее 140 мм, длина рабочей части не менее 50 мм, материал рабочей части сталь, алмазное напыление, материал ручки прорезиненный пластик, не менее 10 предметов | Оборудование | 1 | шт ( на 1 раб.место) | 15 | 1 | Вариативная часть
Набор напильников | Материал обработки по металлу, длина рабочей части не менее 200 мм, материал рабочей части сталь, материал ручки прорезиненный пластик, не менее 3 предметов | Оборудование | 1 | шт ( на 1 раб.место) | 15 | 1 | Вариативная часть
Набор отверток | Материал хром-ванадиевая сталь, магнитные наконечники,не менее 6 предметов | Оборудование | 1 | шт ( на 1 раб.место) | 15 | 1 | Вариативная часть
Ножницы по металлу | Тип прямые, применение листовой металл, длина не менее 260 мм, материал губок хромомолибденовая сталь, материал рукояток прорезиненный пластик | Оборудование | 1 | шт ( на 1 раб.место) | 15 | 1 | Вариативная часть
Ножовка по металлу | Количество режущих полотен не менее 1, длина режущего полотна не менее 300 мм, материал режущего полотна: биметалл | Оборудование | 1 | шт ( на 1 раб.место) | 15 | 1 | Вариативная часть
Плоскогубцы комбинированные | Режущие кромки, длина губок не менее 36 мм, длина не менее 160 мм, ширина не менее 65 мм | Оборудование | 1 | шт ( на 1 раб.место) | 15 | 1 | Вариативная часть
Светильник | Тип лампы: светодиодная, мощность светильника не менее 4,7 Вт, напряжение питания: 220 В, цоколь: LED, тип подключения: шнур с вилкой, материал корпуса/плафона/арматуры: поликарбонат | Оборудование | 1 | шт ( на 1 раб.место) | 15 | 1 | Вариативная часть
Стул специальный | На винтовой опоре и колесиках, обивка кожзам, высота сиденья регулируется от 430 до 550мм, габариты в сборе,мм не менее 610х610х440 | Мебель | 1 | шт ( на 1 раб.место) | 15 | 1 | Базовая часть
Циркуль разметочный | Тип конструкции: дуговой, общая длина не менее 175 мм, мax ширина раскрытия не менее 235 мм, габариты не менее 180х50х20 мм | Оборудование | 1 | шт ( на 1 раб.место) | 15 | 1 | Вариативная часть
Штангенциркуль | Тип: нониусный, с глубиномером, класс точности: 1 | Оборудование | 1 | шт ( на 1 раб.место) | 15 | 1 | Вариативная часть

## Рабочее место преподавателя (hidden)
Наименование | Краткие (рамочные) технические характеристики | Вид | Количество | Единица измерения | Итоговое количество | Подсчет | Базовая или вариативная часть
Доска классная | Рабочая поверхность -магнитно-меловая, размер (ВхШ) не менее 100x100 см, покрытие лак, настенное размещение, двухсторонняя | Оборудование | 1 | шт | 1 | 1 | Вариативная часть
Офисный стол | Каркас хром, материал- МДФ, высота не менее 746, ширина не менее 1100, глубина не менее 600 | Мебель | 1 | шт | 1 | 1 | Вариативная часть
Стул | Сиденье и спинка изготовлены из гнутоклееной фанеры, обивка-плотная ткань повышенной изностойкости, каркас-хром крестовина, с подлокотниками, нагрузка до 110 кг | Мебель | 1 | шт | 1 | 1 | Вариативная часть
Шкаф-стеллаж | Полуоткрытый, модульный, материал МДФ, габариты (ВхШхГ) не менее 194х72х38 | Мебель | 1 | шт | 1 | 1 | Вариативная часть

## Охрана труда (hidden)
Наименование | Краткие (рамочные) технические характеристики | Вид | Количество | Единица измерения | Итоговое количество | Подсчет | Базовая или вариативная часть
Аптечка | Состав аптечки первой помощи, утвержденный приказом № 1331н. | Охрана труда | 1 | шт | 1 | 1 | Вариативная часть
Огнетушитель | Предназначен для тушения возгарания, углекислотный | Охрана труда | 1 | шт | 1 | 1 | Вариативная часть

## Перечень кластеров (hidden)
Отрасль | Год | Регион | Базовая образовательная организация | Зона под вид работ | ФГОС СПО | Базовый ИЛ
Транспортная отрасль | 2023 | Алтайский край | КГБПОУ «Алтайский транспортный техникум» | Слесарно - станочная зона | 15.01.05 Сварщик (частично механизированной сварки (наплавки)) 23.01.17 Мастер по ремонту и обслуживанию автомобилей 23.02.07 Техническое обслуживание и ремонт двигателей, систем и агрегатов автомобилей | Слесарно - станочная зона

## Все ИЛ (hidden)
Инфраструктурный лист для оснащения образовательно-производственного центра (кластера) транспортной отрасли Алтайского края
Основная информация об образовательно-производственном центре (кластере):
Субъект Российской Федерации: Алтайский край
Базовая организация кластера: КГБПОУ "Алтайский транспортный техникум"
Адрес базовой образовательной организации: город Барнаул, улица Юрина, 166
2. Зона под вид работ Слесарно - станочная зона (15 рабочих мест)
Общая зона
Требования к обеспечению зоны (коммуникации, площадь, сети, количество рабочих мест и др.):
Площадь зоны: не менее 47 кв.м.
Освещение: Допустимо верхнее искусственное освещение ( не менее 600 люкс)
Интернет : Подключение ноутбуков к беспроводному интернету (с возможностью подключения к проводному интернету) со скоростью обмена не менее 1/0 20 Мб/с
Электричество: 16 подключений к сети по (220 Вольт и 380 Вольт)
Контур заземления для электропитания и сети слаботочных подключений (при необходимости) : не требуется
Покрытие пола: керамогранит - 47 кв.м.на всю зону
Подведение/ отведение ГХВС (при необходимости) : не требуется
Подведение сжатого воздуха (при необходимости): не требуется
№ | Наименование | Краткие (рамочные) технические характеристики | Вид | Количество | Единица измерения | Итоговое количество | Источник финансирования
1 | Шкаф инструментальный | Металл, ширина не менее 95 см, высота не менее 190 см. Шкаф должен предназначаться для размещения и хранения инструментов, оснастки и прочих приспособлений на рабочих местах | Мебель | 2 | шт | 2 | ФБ
2 | Тумбы под станок | Каркас сварной металлический, нагрузка не менее 500 кг, регулируемые опоры , габариты не менее 600 х 750 х 1100 (мм) | Оборудование | 3 | шт | 3 | ФБ
3 | Станок заточный | Диаметр диска не менее 150 мм,номинальное число оборотов не менее 2950 об/мин , прозрачные экраны для защиты оператора от продуктов обработки, материал защитного кожуха - пластик | Оборудование | 5 | шт | 5 | ФБ
4 | Станок вертикально-заточный | Предназначен для высверливания аккуратных и точных отверстий в заготовках из стали, мощность (Вт) не менее 450, тип электродвигателя: асинхронный, число скоростей не менее 12, размер рабочего стола не менее 196х196 мм | Оборудование | 2 | шт | 2 | ФБ
5 | Кувалда | Ручной ударный, боек квадратный, материал бойка - сталь, материал рукояти: стекловолокно с прорезиненным покрытием. | Оборудование | 1 | шт | 1 | ФБ
6 | Дрель | Безударная, тип двигателя: щеточный, мощность не менее 2000 Вт, тип патрона: ключевой, мax размер патрона не менее 16 мм, число скоростей не менее 2, вес не менее 5 кг. | Оборудование | 5 | шт | 5 | ФБ
7 | УШМ | Диаметр диска не менее 125 мм, посадочный диаметр не менее 22.2 мм, напряжение аккумулятора не менее 18 В, емкость аккумулятора не менее 4 А*ч | Оборудование | 5 | шт | 5 | ФБ
Рабочее место учащегося
№ | Наименование | Краткие (рамочные) технические характеристики | Вид | Количество | Единица измерения | Итоговое количество | Источник финансирования
1 | Доска чертежная | Антискользящие резиновые ножки, встроенный транспортир, две измерительные шкалы, дополнительный зажим для фиксации угла листа бумаги, подставки для размещения доски под наклоном, с рейсшиной, формат — A4, материал — высокопрочный пластик. | Оборудование | 1 | шт ( на 1 раб.место) | 15 | РБ
2 | Стул специальный | На винтовой опоре и колесиках, обивка кожзам, высота сиденья регулируется от 430 до 550мм, габариты в сборе,мм не менее 610х610х440 | Мебель | 1 | шт ( на 1 раб.место) | 15 | ФБ
3 | Верстак слесарный | Металлический, оборудованный сеткой защитной, с ящиками для инструмента и подставкой для инструмента, с тисами слесарными поворотными, размеры внешние, мм (ВхШхГ) не менее 866x1200x700, максимальная нагрузка на верстак не менеее 750 кг | Оборудование | 1 | шт ( на 1 раб.место) | 15 | ФБ
4 | Светильник | Тип лампы: светодиодная, мощность светильника не менее 4,7 Вт, напряжение питания: 220 В, цоколь: LED, тип подключения: шнур с вилкой, материал корпуса/плафона/арматуры: поликарбонат | Оборудование | 1 | шт ( на 1 раб.место) | 15 | ФБ
5 | Набор ключей | Вид: гаечные, количество предметов не менее 14, размер, мм 10, 11, 12, 13, 14, 15, 16, 17, 18, 19, 21, 22, 24, 8 | Оборудование | 1 | шт ( на 1 раб.место) | 15 | ФБ
6 | Ключ | Гаечный, разводной, максимальная ширина захвата 28.6 мм, материал - хромованадиевая сталь | Оборудование | 1 | шт ( на 1 раб.место) | 15 | ФБ
7 | Набор ключей | Тоцевые, трубчатые, количество не менее 9 предметов | Оборудование | 1 | шт ( на 1 раб.место) | 15 | ФБ
8 | Молоток | Состоит из бойка и рукоятки, тип молотка слесарный, вес бойка не менее 1.5 кг, форма бойка квадратная, материал бойка сталь, материал ручки стеклопластик | Оборудование | 1 | шт ( на 1 раб.место) | 15 | ФБ
9 | Набор надфилей | Материал обработки по металлу, по стеклу, по камню, общая длина не менее 140 мм, длина рабочей части не менее 50 мм, материал рабочей части сталь, алмазное напыление, материал ручки прорезиненный пластик, не менее 10 предметов | Оборудование | 1 | шт ( на 1 раб.место) | 15 | ФБ
10 | Набор напильников | Материал обработки по металлу, длина рабочей части не менее 200 мм, материал рабочей части сталь, материал ручки прорезиненный пластик, не менее 3 предметов | Оборудование | 1 | шт ( на 1 раб.место) | 15 | ФБ
11 | Ножницы по металлу | Тип прямые, применение листовой металл, длина не менее 260 мм, материал губок хромомолибденовая сталь, материал рукояток прорезиненный пластик | Оборудование | 1 | шт ( на 1 раб.место) | 15 | ФБ
12 | Ножовка по металлу | Количество режущих полотен не менее 1, длина режущего полотна не менее 300 мм, материал режущего полотна: биметалл | Оборудование | 1 | шт ( на 1 раб.место) | 15 | ФБ
13 | Набор отверток | Материал хром-ванадиевая сталь, магнитные наконечники,не менее 6 предметов | Оборудование | 1 | шт ( на 1 раб.место) | 15 | ФБ
14 | Плоскогубцы комбинированные | Режущие кромки, длина губок не менее 36 мм, длина не менее 160 мм, ширина не менее 65 мм | Оборудование | 1 | шт ( на 1 раб.место) | 15 | ФБ
15 | Набор мечиков и плашек | Универсальный, прогонки поврежденных и нарезания внутренних и наружных резьб, материал инструментальная легированная сталь, позволяет работать с цветными металлами и сталью, в металлическом кейсе, не менее 14 предметов | Оборудование | 1 | шт ( на 1 раб.место) | 15 | ФБ
16 | Метр | Складной, материал алюминий, длина не менее 2000 мм | Оборудование | 1 | шт ( на 1 раб.место) | 15 | ФБ
17 | Циркуль разметочный | Тип конструкции: дуговой, общая длина не менее 175 мм, мax ширина раскрытия не менее 235 мм, габариты не менее 180х50х20 мм | Оборудование | 1 | шт ( на 1 раб.место) | 15 | ФБ
18 | Набор линеек | Материал металл, не менее 3 предметов | Оборудование | 1 | шт ( на 1 раб.место) | 15 | ФБ
19 | Защитные очки | Открытые, с прозрачными линзами | Оборудование | 1 | шт ( на 1 раб.место) | 15 | ФБ
20 | Штангенциркуль | Тип: нониусный, с глубиномером, класс точности: 1 | Оборудование | 1 | шт ( на 1 раб.место) | 15 | ФБ
Рабочее место преподавателя/мастера производственного обучения
№ | Наименование | Краткие (рамочные) технические характеристики | Вид | Количество | Единица измерения | Итоговое количество | Источник финансирования
1 | Офисный стол | Каркас хром, материал- МДФ, высота не менее 746, ширина не менее 1100, глубина не менее 600 | Мебель | 1 | шт | 1 | РБ
2 | Стул | Сиденье и спинка изготовлены из гнутоклееной фанеры, обивка-плотная ткань повышенной изностойкости, каркас-хром крестовина, с подлокотниками, нагрузка до 110 кг | Мебель | 1 | шт | 1 | РБ
3 | Шкаф-стеллаж | Полуоткрытый, модульный, материал МДФ, габариты (ВхШхГ) не менее 194х72х38 | Мебель | 1 | шт | 1 | РБ
4 | Доска классная | Рабочая поверхность -магнитно-меловая, размер (ВхШ) не менее 100x100 см, покрытие лак, настенное размещение, двухсторонняя | Оборудование | 1 | шт | 1 | ФБ
Охрана труда и техника безопасности
№ | Наименование | Краткие (рамочные) технические характеристики | Вид | Количество | Единица измерения | Итоговое количество | Источник финансирования
1 | Аптечка | Состав аптечки первой помощи, утвержденный приказом № 1331н. | Охрана труда | 1 | шт | 1 | РБ
2 | Огнетушитель | Предназначен для тушения возгарания, углекислотный | Охрана труда | 1 | шт | 1 | РБ

## Виды (hidden)
Мебель
Оборудование
Оборудование IT
Программное обеспечение
Охрана труда
Техника безопасности
Учебные пособия