## Базовый ИЛ
1. | Зона под вид работ | Создание кожаных изделий и обуви
Количество рабочих мест зоны: |  | 12
Код и наименование профессий или специальностей согласно ФГОС СПО |  | 29.02.10 Конструирование, моделирование и технология легкой промышленности (по видам) 29.01.34 Оператор оборудования швейного производства (по видам)
Требования к обеспечению зоны (коммуникации, площадь, сети, количество рабочих мест и др.):
Площадь зоны: ____ кв.м.
Освещение: _____ (вид освещения и источника)
Интернет: Подключение к _______ интернету (проводному и/или беспроводному)
Электричество: Подключения к сети ___ В (220 и/или 380)
Контур заземления для электропитания и сети слаботочных подключений: ___ (требуется или не требуется)
Покрытие пола: ___ (вид покрытия)
Подведение/ отведение ГХВС: ___ (требуется или не требуется)
Подведение сжатого воздуха: ___ (требуется или не требуется)
Общая зона
№ | Наименование | Краткие (рамочные) технические характеристики | Вид |  |  | Итоговое количество (шт.)
1 | Интерактивная сенсорная панель | Заполняются образовательной организацией в соответствии с потребностями | Оборудование IT |  |  | 1
2 | Комплекс раскройный автоматизированный | Заполняются образовательной организацией в соответствии с потребностями | Оборудование |  |  | 1
3 | МФУ | Заполняются образовательной организацией в соответствии с потребностями | Оборудование IT |  |  | 1
4 | Парогенератор с утюгом | Заполняются образовательной организацией в соответствии с потребностями | Оборудование |  |  | 1
5 | Раскройный стол | Заполняются образовательной организацией в соответствии с потребностями | Мебель |  |  | 1
6 | Стол утюжильный | Заполняются образовательной организацией в соответствии с потребностями | Оборудование |  |  | 1
7 | Стул швейный | Заполняются образовательной организацией в соответствии с потребностями | Мебель |  |  | 1
Рабочее место учащегося № |  |  | 1
Количество рабочих мест: |  |  | 6
№ | Наименование | Краткие (рамочные) технические характеристики | Вид | Количество (шт.) | Количество раб. мест | Итоговое количество (шт.)
1 | Компьютер (системный блок, монитор, клавиатура, мышь) | Заполняются образовательной организацией в соответствии с потребностями * Технические характеристики компьютера зависят от требований программного обеспечения, которое будет на нем использоваться | Оборудование IT | 1 | на 1 р.м. | 6
2 | Система автоматизированного проектирования обуви совместимая с комплексом раскройным автоматическим | Заполняются образовательной организацией в соответствии с потребностями 1 лицензия на 1 рабочее место бессрочная | Программное обеспечение | 1 | на 1 р.м. | 6
3 | Стол компьютерный | Заполняются образовательной организацией в соответствии с потребностями | Мебель | 1 | на 1 р.м. | 6
4 | Стул компьютерный | Заполняются образовательной организацией в соответствии с потребностями | Мебель | 1 | на 1 р.м. | 6
Рабочее место учащегося № |  |  | 2
Количество рабочих мест: |  |  | 1
№ | Наименование | Краткие (рамочные) технические характеристики | Вид | Количество (шт.) | Количество раб. мест | Итоговое количество (шт.)
1 | Машина рукавная тройного продвижения (для окантовывания) | Заполняются образовательной организацией в соответствии с потребностями | Оборудование | 1 | на 1 р.м. | 1
2 | Стул швейный | Заполняются образовательной организацией в соответствии с потребностями | Мебель | 1 | на 1 р.м. | 1
3 | Светильник | Заполняются образовательной организацией в соответствии с потребностями | Оборудование | 1 | на 1 р.м. | 1
Рабочее место учащегося № |  |  | 3
Количество рабочих мест: |  |  | 1
№ | Наименование | Краткие (рамочные) технические характеристики | Вид | Количество (шт.) | Количество раб. мест | Итоговое количество (шт.)
1 | Машина строчки «зигзаг» | Заполняются образовательной организацией в соответствии с потребностями | Оборудование | 1 | на 1 р.м. | 1
2 | Стул швейный | Заполняются образовательной организацией в соответствии с потребностями | Мебель | 1 | на 1 р.м. | 1
3 | Светильник | Заполняются образовательной организацией в соответствии с потребностями | Оборудование | 1 | на 1 р.м. | 1
Рабочее место учащегося № |  |  | 4
Количество рабочих мест: |  |  | 1
№ | Наименование | Краткие (рамочные) технические характеристики | Вид | Количество (шт.) | Количество раб. мест | Итоговое количество (шт.)
1 | Машина швейная колонковая | Заполняются образовательной организацией в соответствии с потребностями | Оборудование | 1 | на 1 р.м. | 1
2 | Стул швейный | Заполняются образовательной организацией в соответствии с потребностями | Мебель | 1 | на 1 р.м. | 1
3 | Светильник | Заполняются образовательной организацией в соответствии с потребностями | Оборудование | 1 | на 1 р.м. | 1
Рабочее место учащегося № |  |  | 5
Количество рабочих мест: |  |  | 1
№ | Наименование | Краткие (рамочные) технические характеристики | Вид | Количество (шт.) | Количество раб. мест | Итоговое количество (шт.)
1 | Машина швейная колонковая одноигольная | Заполняются образовательной организацией в соответствии с потребностями | Оборудование | 1 | на 1 р.м. | 1
2 | Стул швейный | Заполняются образовательной организацией в соответствии с потребностями | Мебель | 1 | на 1 р.м. | 1
3 | Светильник | Заполняются образовательной организацией в соответствии с потребностями | Оборудование | 1 | на 1 р.м. | 1
Рабочее место учащегося № |  |  | 6
Количество рабочих мест: |  |  | 2
№ | Наименование | Краткие (рамочные) технические характеристики | Вид | Количество (шт.) | Количество раб. мест | Итоговое количество (шт.)
1 | Машина швейная одноигольная | Заполняются образовательной организацией в соответствии с потребностями | Оборудование | 1 | на 1 р.м. | 2
2 | Стул швейный | Заполняются образовательной организацией в соответствии с потребностями | Мебель | 1 | на 1 р.м. | 2
3 | Светильник | Заполняются образовательной организацией в соответствии с потребностями | Оборудование | 1 | на 1 р.м. | 2
Рабочее место преподавателя/мастера производственного обучения
№ | Наименование | Краткие (рамочные) технические характеристики | Вид |  |  | Итоговое количество (шт.)
1 | Компьютер (системный блок, монитор, клавиатура, мышь) | Заполняются образовательной организацией в соответствии с потребностями | Оборудование IT |  |  | 1
2 | Стол | Заполняются образовательной организацией в соответствии с потребностями | Мебель |  |  | 1
3 | Стул | Заполняются образовательной организацией в соответствии с потребностями | Мебель |  |  | 1
Охрана труда и техника безопасности
№ | Наименование | Краткие (рамочные) технические характеристики | Вид |  |  | Итоговое количество (шт.)
1 | Аптечка | Заполняются образовательной организацией в соответствии с потребностями | Охрана труда |  |  | 1
2 | Защитные очки | Заполняются образовательной организацией в соответствии с потребностями | Техника безопасности |  |  | 12
3 | Кулер | Заполняются образовательной организацией в соответствии с потребностями | Охрана труда |  |  | 1
4 | Маски медицинские одноразовые | Заполняются образовательной организацией в соответствии с потребностями | Техника безопасности |  |  | 12
5 | Огнетушитель | Заполняются образовательной организацией в соответствии с потребностями | Охрана труда |  |  | 1
6 | Перчатки | Заполняются образовательной организацией в соответствии с потребностями | Техника безопасности |  |  | 12
7 | Санитайзер | Заполняются образовательной организацией в соответствии с потребностями | Охрана труда |  |  | 1

## Вариативная часть
№ | Наименование | Краткие (рамочные) технические характеристики | Вид | Итоговое количество (шт.)
Мебель
1 | Доска магнитно-маркерная | Заполняются образовательной организацией в соответствии с потребностями | Мебель | 1
2 | Доска магнитно-меловая | Заполняются образовательной организацией в соответствии с потребностями | Мебель | 1
3 | Корзина для мусора | Заполняются образовательной организацией в соответствии с потребностями | Мебель | 1
4 | Стеллаж | Заполняются образовательной организацией в соответствии с потребностями | Мебель | 1
5 | Тумба | Заполняются образовательной организацией в соответствии с потребностями | Мебель | 1
6 | Шкаф для документов | Заполняются образовательной организацией в соответствии с потребностями | Мебель | 1
7 | Шкаф для одежды | Заполняются образовательной организацией в соответствии с потребностями | Мебель | 1
Оборудование IT
1 | Акустическая система | Заполняются образовательной организацией в соответствии с потребностями | Оборудование IT | 1
2 | Веб-камера | Заполняются образовательной организацией в соответствии с потребностями | Оборудование IT | 1
3 | Дигитайзер | Заполняются образовательной организацией в соответствии с потребностями | Оборудование IT | 1
4 | Компьютер (системный блок, монитор, клавиатура, мышь) | Заполняются образовательной организацией в соответствии с потребностями | Оборудование IT | 1
5 | МФУ | Заполняются образовательной организацией в соответствии с потребностями | Оборудование IT | 1
6 | Мышь компьютерная | Заполняются образовательной организацией в соответствии с потребностями | Оборудование IT | 1
7 | Ноутбук | Заполняются образовательной организацией в соответствии с потребностями | Оборудование IT | 1
8 | Проектор | Заполняются образовательной организацией в соответствии с потребностями | Оборудование IT | 1
9 | Тележка для зарядки и хранения ноутбуков | Заполняются образовательной организацией в соответствии с потребностями * Количество ячеек для зарядки ноутбуков зависит от количества ноутбуков в Зоне по виду работ | Оборудование IT | 1
10 | Экран для проектора | Заполняются образовательной организацией в соответствии с потребностями | Оборудование | 1
Оборудование
1 | Клещи затяжные | Заполняются образовательной организацией в соответствии с потребностями | Оборудование | 1
2 | Мат для резки и разметки | Заполняются образовательной организацией в соответствии с потребностями | Оборудование | 1
3 | Машина вакуумная колодезного типа | Заполняются образовательной организацией в соответствии с потребностями | Оборудование | 1
4 | Машина двоильная | Заполняются образовательной организацией в соответствии с потребностями | Оборудование | 1
5 | Машина для спуска края кожи | Заполняются образовательной организацией в соответствии с потребностями | Оборудование | 1
6 | Молоток сапожный | Заполняются образовательной организацией в соответствии с потребностями | Оборудование | 1
7 | Ножницы | Заполняются образовательной организацией в соответствии с потребностями | Оборудование | 1
8 | Обувная колодка (детская) | Заполняются образовательной организацией в соответствии с потребностями | Оборудование | 1
9 | Обувная колодка (женская) | Заполняются образовательной организацией в соответствии с потребностями | Оборудование | 1
10 | Обувная колодка (мужская) | Заполняются образовательной организацией в соответствии с потребностями | Оборудование | 1
11 | Плита для пробойников | Заполняются образовательной организацией в соответствии с потребностями | Оборудование | 1
12 | Постанова для колодки | Заполняются образовательной организацией в соответствии с потребностями | Оборудование | 1
13 | Пресс воздушный | Заполняются образовательной организацией в соответствии с потребностями | Оборудование | 1
14 | Пресс дублирующий | Заполняются образовательной организацией в соответствии с потребностями | Оборудование | 1
15 | Пресс однопозиционный | Заполняются образовательной организацией в соответствии с потребностями | Оборудование | 1
16 | Станок отделочный ленточный | Заполняются образовательной организацией в соответствии с потребностями | Оборудование | 1
17 | Фен профессиональный | Заполняются образовательной организацией в соответствии с потребностями | Оборудование | 1
18 | Шорник | Заполняются образовательной организацией в соответствии с потребностями | Оборудование | 1

## Общая зона (hidden)
Наименование | Краткие (рамочные) технические характеристики | Вид | Количество | Единица измерения | Итоговое количество | Подсчет | Базовая или вариативная часть
Автоматизированный раскройный комплекс | Раскрой, разметка кожевенных материалов.Размеры не менее 1600 x 1235 x 2190 мм Рабочая площадь не менее 1000 x 600 мм | Оборудование | 1 | шт (на 10 раб.мест) | 1 | 1 | Вариативная часть
Вакуумная машина колодезного типа | Особопрочная резина внутри вакуумного бака позволяет без опаски склеивать любые виды обуви – тяжелые ботинки, каблучную обувь, туфли, сандалии. Машина оснащена манометром, регуляторами давления и аварийными кнопками «Стоп». | Оборудование | 1 | шт (на 10 раб.мест) | 1 | 1 | Вариативная часть
Двоильная машина | Машина двоильная предназначена для выравнивания, двоения и спускания по площади деталей из кожи в обувной, кожгалантерейной или текстильной промышленности. Ширина рабочей поверхности: не менее 500 мм | Оборудование | 1 | шт (на 10 раб.мест) | 1 | 1 | Вариативная часть
Дигитайзер | Дигитайзер предназначен для оцифровывания условных разверток колодок, чертежей и т.д. Размер рабочей области не менее 476х268 мм, диагональ экрана не менее: 21.5 разрешение экрана: не менее 1920x1080 количество линий на дюйм (lpi) не менее: 5080 перо, количество уровней нажима не менее: 8192 | Оборудование IT | 1 | шт (на 10 раб.мест) | 1 | 1 | Вариативная часть
Дублирующий пресс | Пресс поворотного типа. Предназначен для дублирования кожи. • Напряжение 220 В, 50-60 Гц • Мощность нагревательного элемента 2 не менее КВт | Оборудование | 1 | шт (на 10 раб.мест) | 1 | 1 | Вариативная часть
Интерактивный комплекс с вычислительным блоком | Размер диагонали: не менее 74 дюймов; Разрешение экрана по горизонтали: не менее 3000 пикселей: Разрешение экрана по вертикали: не менее 2100 пикселей; Поддержка разрешения 3840х2160 пикселей (при 60 Гц): да; Наличие встроенной акустической системы: да; Количество точек касания: не менее 20; Высота срабатывания сенсора от поверхности экрана: не более 3 миллиметров; Время отклика сенсора касания: не более 10 миллисекунд; Встроенные функции распознавания объектов касания: да; Количество поддерживаемых стилусов одновременно: не менее 2; Возможность подключения к сети Ethernet проводным способом: да; Возможность подключения к сети Ethernet беспроводным способом (Wi-Fi): да; Возможность использования ладони в качестве инструмента стирания: да; | Оборудование IT | 1 | шт (на 10 раб.мест) | 1 | 1 | Вариативная часть
Колонковая швейная машина | С высокой платформой (для пошива объемных изделий). Одноигольная колонковая машина челночного стежка с унисонной подачей материала и колонкой.Одноигольная швейная машина с высокой платформой колонкового типа и тройным (унисонным) продвижением материала, предназначена для пошива объемных изделий (сумок, сапог, спортивного инвентаря) из средних и тяжелых материалов. Максимальная скорость шитья не менее 2000 об/мин | Оборудование | 1 | шт (на 10 раб.мест) | 1 | 1 | Вариативная часть
Кондиционер | Сплит-система, режим работы (охлаждение и обогрев), класс энергоэффективности не ниже А, мощность в режиме охлаждения не менее 7 КВт, мощность в режиме нагрева не менее 5,5 КВт. | Оборудование | 1 | шт (на 10 раб.мест) | 1 | 1 | Вариативная часть
Машина для спуска края кожи | Машина для спуска края кожи, шерфования (утончения, выравнивания) края кожаных деталей со встроенным в головку приводом для последующего сшивания. Машина оснащена двумя сервомоторами вращения режущего ножа и роликом продвижения спускаемого материала. Машина для среза края, утончения, выравнивания и поверхностной обработки деталей таких кожаных изделий, как обувь, чемоданы, ремни, бумажники, перчатки, а также для работы с пластиком, прорезиненными и промасленными материалами Режим работы: ручной / автоматический Напряжение 220 В | Оборудование | 1 | шт (на 10 раб.мест) | 1 | 1 | Вариативная часть
Машина строчки «зигзаг» | Машина челночного стежка (для сборки подкладки) строчки зигзаг (двухукольный) с увеличенным челноком для средних и тяжелых материалов. Ширина зигзага не менее 8 мм.Автоматическая смазка. | Оборудование | 1 | шт (на 10 раб.мест) | 1 | 1 | Вариативная часть
Мобильная стойка | Мобильная стойка для интерактивной панели с диагональю не менее 75 дюймов. Максимальная нагрузка не менее 60 кг. | Оборудование | 1 | шт (на 10 раб.мест) | 1 | 1 | Вариативная часть
Обувные колодки (детские) | Колодки сочлененные, пласмассовые 24 размер | Оборудование | 1 | пара (на 1 раб.мест) | 10 | 1 | Вариативная часть
Обувные колодки (женские) | Колодки сочлененные, пласмассовые 37 размер | Оборудование | 1 | пара (на 2 раб.мест) | 5 | 3 | Вариативная часть
Обувные колодки (женские) | Колодки сочлененные, пласмассовые 38 размер | Оборудование | 1 | пара (на 2 раб.мест) | 5 | 3 | Вариативная часть
Обувные колодки (женские) | Колодки сочлененные, пласмассовые 39 размер | Оборудование | 1 | пара (на 1 раб.мест) | 10 | 3 | Вариативная часть
Обувные колодки (мужские) | Колодки сочлененные, пласмассовые 42 размера | Оборудование | 1 | пара (на 1 раб.мест) | 10 | 1 | Вариативная часть
Одноигольная колонковая швейная машина | Колонковая машина предназначена для изготовления обуви (спортивной, кожаной, повседневной и т.д.), выполнения строчек на объемных изделиях. Одноигольная колонковая машина челночного стежка с прямым приводом. Напряжение (V) 220 Мощность (W) не менее 750 | Оборудование | 1 | шт (на 10 раб.мест) | 1 | 1 | Вариативная часть
Одноигольная швейная машина | Прямострочная швейная одноигольная машина (для тяжелых материалов) с прямым приводом предназначена для работы с тяжелыми материалами.Отличительные особенности данной модели - автоматическое приспособление для обрезки нити, челнок двойной вместимости, верхний и нижний механизмы двигателя ткани, увеличенное расстояние от рукава машины до иглы для шитья больших изделий.Автоматическая обрезка — Есть Высота подъема лапки, мм — 16 Подсветка — LED освещение | Оборудование | 1 | шт (на 10 раб.мест) | 1 | 2 | Вариативная часть
Одноигольная швейная машина | 1-игольная прямострочная промышленная машина (для средних материалов) челночного стежка с прямым приводом, предназначенная для качественного стачивания изделий из средних и тяжелых тканей на максимальной скорости до 3500 ст/мин. В голову машины встроен бесшумным и экономичным сервоприводом, за счет чего достигается наименьшая вибрация и мягкость работы машины. Для снижения усталости оператора и увеличения эффективности работы имеется светодиодное освещение. Автоматическая система смазки Позиционирование иглы Вращающийся челнок с автоматической смазкой Автоматическая закрепка Эффективность работы и низкое энергопотребление Тип иглы — DP×5 №16-№21 Регулировка скорости LED освещение USB-порт Прямой привод Максимальная скорость шитья — 3500 ст/мин | Оборудование | 1 | шт (на 10 раб.мест) | 1 | 2 | Вариативная часть
Однопозиционный пресс | Однопозиционный энергосберегающий пресс для установки металлической фурнитуры (клепок, кнопок, блочек).Точное позиционирование с помощью лазерного луча. Регулировка силы прижима. LED подсветка. Электромагнитный тип. | Оборудование | 1 | шт (на 10 раб.мест) | 1 | 1 | Вариативная часть
Парогенератор с утюгом | Бойлер не менее 2,4 л., 900 Вт, с регулировкой подачи пара. | Оборудование | 1 | шт (на 10 раб.мест) | 1 | 1 | Вариативная часть
Пресс воздушный | Пресс-подушка для проклеивания подметки содержит герметичный корпус с мембраной, упоры для фиксации обуви в пресс-подушке и прижимные планки. На корпусе установлен с возможностью перемещения вдоль ее продольной оси дополнительный упор для уменьшения выхода мембраны из корпуса.Габаритные размеры не менее 600x500x300 мм | Оборудование | 1 | шт (на 10 раб.мест) | 1 | 1 | Вариативная часть
Раскройный стол | Габариты не менее 3000*1600*850мм, с полками полку, сборно разборного типа, профиль сталь, регулировка по высоте | Мебель | 1 | шт (на 10 раб.мест) | 1 | 1 | Базовая часть
Рукавная машина тройного продвижения (для окантовывания) | Рукавная машина тройного продвижения, для пошива изделий из кожи, тяжелых материалов с увеличенным челноком, длина стежка до 6 мм, макс, диаметр рукава 45 мм. Скорость не менее 2500 об/мин.Подвижная платформа под окантователь. | Оборудование | 1 | шт (на 10 раб.мест) | 1 | 1 | Вариативная часть
Светильник | Энергосберегающий светильник для всех типов машин, 9 уровней яркости. Для освещения рабочей поверхности швейной машины. | Оборудование | 1 | шт (на 1 раб.мест) | 10 | 1 | Базовая часть
Сетевой удлинитель | Сетевой удлинитель 5 разеток, заземление. 5 метров, световая индексация -да, провод 3х-да | Оборудование | 1 | шт (на 2 раб.мест) | 5 | 1
Станок отделочный ленточный | Для обработке деталей низа обуви. Потребляемая мощность 2,2 кВт/220В Число оборотов вала не менее 1500 об/мин | Оборудование | 1 | шт (на 10 раб.мест) | 1 | 1 | Вариативная часть
Стеллаж | Металлический, размеры не менее 2200*1000*600мм | Мебель | 1 | шт (на 5 раб.мест) | 2 | 1 | Вариативная часть
Стеллаж обувщика | Для хранения колодок и готовых изделий. Металлический, оснащен дверьми, полочками, крючками для одежды. Габариты не менее 1300х1000х300 мм | Мебель | 1 | шт (на 5 раб.мест) | 2 | 1 | Вариативная часть
Стул швейный | Швейный (лабораторный) стул на газ-лифте с покрытием из кожзаменителя повышенной прочности, на крестовине из алюминиевого сплава и пяти неподвижных опорах (стопках). | Мебель | 1 | шт (на 1 раб.мест) | 10 | 1 | Вариативная часть
Утюжильный стол | Консольный гладильный стол с электрическим нагревом рабочей поверхности мощностью 1000Вт., вакуумным отведением влаги с мощность мотора на 600 Ватт. | Оборудование | 1 | шт (на 10 раб.мест) | 1 | 1 | Вариативная часть
Фен профессиональный | Фен для активации пленки. Потребляемая мощность, Вт: 2200 Напряжение сети / Частота, В/Гц: 220±10%/50 Регулировка температуры: ступенчатая Рабочая температура, °С: 60/350/600 Защита от перегрева: Да Производительность, л/мин: 500/300/500 | Оборудование | 1 | шт (на 2 раб.мест) | 5 | 1 | Вариативная часть
Широкоформатный цветной плоттер | Широкоформатный цветной инженерный плоттер 36", формат A0+, ширина не менее 900 мм, подача рулонная, листовая + встроенный лоток для подачи страниц до A3, подставка с корзиной, 4-картриджа, черный пигмент, 2400x1200, Ethernet, USB, WiFi, RAM 1024 Мб | Оборудование IT | 1 | шт (на 10 раб.мест) | 1 | 1 | Вариативная часть
Шкаф | Для хранения документов, пособий, методических материалов, ЛДСП. С выдвижными ящиками | Мебель | 1 | шт (на 5 раб.мест) | 2 | 1 | Вариативная часть

## Рабочее место учащегося (hidden)
Наименование | Краткие (рамочные) технические характеристики | Вид | Количество | Единица измерения | Итоговое количество | Подсчет | Базовая или вариативная часть
Клавиатура классическая | полноразмерная, с цифровым блоком, интерфейс подключения USB | Оборудование IT | 1 | шт (на 1 раб.мест) | 10 | 1 | Вариативная часть
Клещи затяжные | Профессиональные клещи сапожника используются для ремонта и изготовления обуви из любых материалов. Изготовлены из специальной стали закалённой в индукционном поле. Длина 200 мм. | Оборудование | 1 | шт (на 1 раб.мест) | 10 | 1 | Вариативная часть
Коврик для мыши | не менее 340х280х1, резиновая основа | Оборудование IT | 1 | шт (на 1 раб.мест) | 10 | 1 | Вариативная часть
Компьютерная мышь | Оптическая, колесо прокрутки, интерфейс подключения USB | Оборудование IT | 1 | шт (на 1 раб.мест) | 10 | 1 | Вариативная часть
Компьютерный стол | Толщина столешницы не менее 18 мм. Размеры стола (Ш*Г*В) не менее 980*720*750 | Мебель | 1 | шт (на 1 раб.мест) | 10 | 1 | Вариативная часть
Мат для резки и разметки | Полиестер, формата А1 | Оборудование | 1 | шт (на 1 раб.мест) | 10 | 1 | Вариативная часть
Молоток сапожный | Хромированный | Оборудование | 1 | шт (на 1 раб.мест) | 10 | 1 | Вариативная часть
Монитор компьютерный | не менее 27”, 1920x1080, 100 Гц, контрастность 3000:1, 250 Кд/м², 178°/178°, HDMI, DisplayPort | Оборудование IT | 1 | шт (на 1 раб.мест) | 10 | 1 | Вариативная часть
Ножницы | Сталь легированная | Оборудование | 1 | шт (на 1 раб.мест) | 10 | 1 | Вариативная часть
Плита для пробойников | Полипропилен. Размер не менее 150*200*20 мм | Оборудование | 1 | шт (на 1 раб.мест) | 10 | 1 | Вариативная часть
Постанова для колодки | Штуцер, сапожная стойка. Металлическая, с насадкой двусторонней под отечественную и евро колодку. | Оборудование | 1 | шт (на 1 раб.мест) | 10 | 1 | Вариативная часть
Программное обеспечение для модуля проектирования. | Для модуля проектирования. Система автоматизированного проектирования обуви.Обязательная совместимость с автоматическим раскройным комплексом | Программное обеспечение | 2 | 2 шт (на 10 раб.мест) | 10 | 1 | Вариативная часть
Сетевой удлинитель | Сетевой удлинитель 5 разеток, заземление. 5 метров, световая индексация -да, провод 3х-да | Оборудование | 1 | шт (на 2 раб.мест) | 5 | 1
Системный блок | Объем установленного модуля оперативной памяти НЕ МЕНЕЕ 16 Гигабайт Допустимый максимальный объем увеличения оперативной памяти НЕ МЕНЕЕ 64 Гигабайт Количество накопителей типа HDD НЕ МЕНЕЕ 1 Штука Количество накопителей типа SSD НЕ МЕНЕЕ 1 Штука Количество портов DVI-D НЕ МЕНЕЕ 1 Штука Количество портов HDMI НЕ МЕНЕЕ 1 Штука Количество портов USB 2.0 на передней панели НЕ МЕНЕЕ 2 Штука Количество портов USB Type-C на передней панели НЕ МЕНЕЕ 2 Штука Количество потоков процессора НЕ МЕНЕЕ 8 Штука Количество ядер процессора НЕ МЕНЕЕ 4 Штука Мощность блока питания НЕ МЕНЕЕ 450 Ватт Наличие входного аудиоразъема для микрофона - Да Наличие входного аудиоразъема для микрофона на передней панели - Да Наличие выходного аудиоразъема - Да Наличие выходного аудиоразъема на передней панели - Да Наличие интегрированного звукового контроллера - Да Наличие кнопки включения и перезагрузки на передней панели - Да Наличие системы охлаждения процессора - Да Объем кэш памяти третьего уровня процессора (L3) НЕ МЕНЕЕ 12 Мегабайт Объем накопителя HDD НЕ МЕНЕЕ 1 Терабайт Объем накопителя SSD НЕ МЕНЕЕ 120 Гигабайт Объем оперативной установленной памяти НЕ МЕНЕЕ 16 Гигабайт Сетевой интерфейс 8P8C (RJ-45) НЕ МЕНЕЕ 1 Штука Скорость передачи данных проводного сетевого контроллера НЕ МЕНЕЕ 1000 Мегабит в секунду Тактовая частота оперативной памяти НЕ МЕНЕЕ 2400 Мегагерц Тепловыделение процессора НЕ БОЛЕЕ 120 Ватт Частота процессора базовая НЕ МЕНЕЕ 3.3 Гигагерц Количество COM-портов НЕ МЕНЕЕ 1 Штука Количество слотов M.2 Key M НЕ МЕНЕЕ 1 Штука Наличие встроенного картридера - Да Наличие графического контроллера интегрированного в процессор да Наличие установленного дискретного графического контроллера да Объем дискретной видеопамяти НЕ МЕНЕЕ 2 Гигабайта Предустановленная операционная система да | Оборудование IT | 1 | шт (на 1 раб.мест) | 10 | 1 | Вариативная часть
Стул офисный | На колесиках, подлокотники, эргономичная спинка, регулировка под вес, газлифт, ограничение по весу: не менее 120кг | Мебель | 1 | шт (на 1 раб.мест) | 10 | 1 | Вариативная часть
Шорник | Деревянный. Тиски-зажим для кожи. | Оборудование | 1 | шт (на 1 раб.мест) | 10 | 1 | Вариативная часть

## Рабочее место преподавателя (hidden)
Наименование | Краткие (рамочные) технические характеристики | Вид | Количество | Единица измерения | Итоговое количество | Подсчет | Базовая или вариативная часть
Клавиатура классическая | полноразмерная, с цифровым блоком, интерфейс подключения USB | Оборудование IT | 1 | шт (на 1 раб.мест) | 1 | 1 | Вариативная часть
Коврик для мыши | не менее 340х280х1,прорезиненая основа | Оборудование IT | 1 | шт (на 1 раб.мест) | 1 | 1 | Вариативная часть
Компьютерная мышь | Оптическая, колесо прокрутки, интерфейс подключения USB | Оборудование IT | 1 | шт (на 1 раб.мест) | 1 | 1 | Вариативная часть
Многофункциональное устройство(принтер, сканер, копир) | Технология печати Электрографическая Цветность печати Цветная Суммарная емкость устройства автоподачи сканера оригиналов не менее 50 листов Поддерживаемая предельная плотность бумаги, г/м2 не менее 200 Объем установленной оперативной памяти не менее 1024 Мегабайт Тип сканирования Протяжный, планшетный Максимальный формат печати А4 Количество ядер процессора не менее 2 штуки Способ подключения Ethernet (RJ-45), USB, Wi-fi Возможность автоматической двухсторонней печати Да Время выхода первого цветного отпечатка не менее 8 секунд Время выхода первого черно-белого отпечатка не менее 8 секунд Время выхода первой копии не менее 10 секунд Максимальное разрешение черно-белой печати по вертикали, dpi не менее 1200 Максимальное разрешение черно-белой печати по горизонтали, dpi не менее 1200 Максимальное разрешение цветной печати по вертикали, dpi не менее 1200 | Оборудование IT | 1 | шт (на 1 раб.мест) | 1 | 1 | Вариативная часть
Монитор компьютерный | не менее 27”, 1920x1080, 100 Гц, контрастность 3000:1, 250 Кд/м², 178°/178°, HDMI, DisplayPort | Оборудование IT | 1 | шт (на 1 раб.мест) | 1 | 1 | Вариативная часть
Системный блок | Объем установленного модуля оперативной памяти НЕ МЕНЕЕ 16 Гигабайт Допустимый максимальный объем увеличения оперативной памяти НЕ МЕНЕЕ 64 Гигабайт Количество накопителей типа HDD НЕ МЕНЕЕ 1 Штука Количество накопителей типа SSD НЕ МЕНЕЕ 1 Штука Количество портов DVI-D НЕ МЕНЕЕ 1 Штука Количество портов HDMI НЕ МЕНЕЕ 1 Штука Количество портов USB 2.0 на передней панели НЕ МЕНЕЕ 2 Штука Количество портов USB Type-C на передней панели НЕ МЕНЕЕ 2 Штука Количество потоков процессора НЕ МЕНЕЕ 8 Штука Количество ядер процессора НЕ МЕНЕЕ 4 Штука Мощность блока питания НЕ МЕНЕЕ 450 Ватт Наличие входного аудиоразъема для микрофона - Да Наличие входного аудиоразъема для микрофона на передней панели - Да Наличие выходного аудиоразъема - Да Наличие выходного аудиоразъема на передней панели - Да Наличие интегрированного звукового контроллера - Да Наличие кнопки включения и перезагрузки на передней панели - Да Наличие системы охлаждения процессора - Да Объем кэш памяти третьего уровня процессора (L3) НЕ МЕНЕЕ 12 Мегабайт Объем накопителя HDD НЕ МЕНЕЕ 1 Терабайт Объем накопителя SSD НЕ МЕНЕЕ 120 Гигабайт Объем оперативной установленной памяти НЕ МЕНЕЕ 16 Гигабайт Сетевой интерфейс 8P8C (RJ-45) НЕ МЕНЕЕ 1 Штука Скорость передачи данных проводного сетевого контроллера НЕ МЕНЕЕ 1000 Мегабит в секунду Тактовая частота оперативной памяти НЕ МЕНЕЕ 2400 Мегагерц Тепловыделение процессора НЕ БОЛЕЕ 120 Ватт Частота процессора базовая НЕ МЕНЕЕ 3.3 Гигагерц Количество COM-портов НЕ МЕНЕЕ 1 Штука Количество слотов M.2 Key M НЕ МЕНЕЕ 1 Штука Наличие встроенного картридера - Да Наличие графического контроллера интегрированного в процессор да Наличие установленного дискретного графического контроллера да Объем дискретной видеопамяти НЕ МЕНЕЕ 2 Гигабайта Предустановленная операционная система да | Оборудование IT | 1 | шт (на 1 раб.мест) | 1 | 1 | Вариативная часть
Стол преподавателя | (Ш х Г х В) не менее 1400х600х750, столеншница не тоньше 25 мм | Мебель | 1 | шт (на 1 раб.мест) | 1 | 1 | Вариативная часть
Стул преподавателя | На колесиках, подлокотники, эргономичная спинка, регулировка под вес, газлифт, ограничение по весу: 120кг | Мебель | 1 | шт (на 1 раб.мест) | 1 | 1 | Вариативная часть

## Охрана труда (hidden)
Наименование | Краткие (рамочные) технические характеристики | Вид | Количество | Единица измерения | Итоговое количество | Подсчет | Базовая или вариативная часть
Аптечка медецинская | Маска медицинская одноразовая ,Перчатки медицинские, ,Устройство для проведения искусственного дыхания «Рот-Устройство-Рот» , Жгут кровоостанавливающий для остановки артериального кровотечения , Бинт марлевый, Салфетки марлевые, Лейкопластырь фиксирующий рулонный. Лейкопластырь бактерицидный,Инструкция по оказанию первой помощи с использованием аптечки-1 шт. | Охрана труда | 1 | шт (на 10 раб.мест) | 1 | 1 | Вариативная часть
Защитные очки | Очки открытые защитные прозрачные. Очки изготовлены из ударопрочного поликарбоната. Самые востребованные практичные очки для надежной защиты глаз. Рекомендованы к применению для различных работ связанных с возможной угрозой получения травм глаз. | Охрана труда | 1 | шт (на 5 раб.мест) | 2 | 1 | Вариативная часть
Кулер | • Тип установки - напольный,• Количество краников - 2 шт.• Подача воды - нажим кружкой,• Материал корпуса - пластик. | Охрана труда | 1 | шт (на 10 раб.мест) | 1 | 1 | Вариативная часть
Огнетушитель | ОП 5 У ( порошковый закачной), класс тушения: А.D.C | Охрана труда | 1 | шт (на 10 раб.мест) | 1 | 1 | Вариативная часть
Санитайзер | Вид диспенсера: Наливной, сенсорный,ручной• Объем диспенсера не менее 1 л. • Тип подачи и доза антисептика: Спрей (1 мл), капельная (1 мл). Материал корпуса: Ударопрочный ABS-пластик | Охрана труда | 1 | шт (на 10 раб.мест) | 1 | 1 | Вариативная часть
Фартуки | Защита от общих производственных загрязнений | Охрана труда | 1 | шт (на 1 раб.мест) | 10 | 1 | Вариативная часть

## Перечень кластеров (hidden)
Отрасль | Регион | Базовая образовательная организация | № зоны | Зона под вид работ | ФГОС СПО | Базовый ИЛ | 29.02.10 Конструирование, моделирование и технология легкой промышленности (по видам) 29.01.34 Оператор оборудования швейного производства (по видам)
Искуство | Республика Татарстан | ГАПОУ «Казанский колледж технологии и дизайна» | 6 | Лаборатория по разработке прототипов и созданию кожаных изделий и обуви | 29.02.10 Конструирование, моделирование и технология легкой промышленности (по видам) 29.01.34 Оператор оборудования швейного производства (по видам) | Создание кожаных изделий и обуви

## Все ИЛ (hidden)
Инфраструктурный лист для оснащения образовательного кластера среднего профессионального образования в отрасли Искусство и креативная индустрия Республика Татарстан
Основная информация об образовательном кластере СПО:
Субъект Российской Федерации: Республика Татарстан
Адрес ядра кластера: 420021, г. Казань, ул Шигабутдина марджани , дом 26 (ГЛАВНЫЙ КОРПУС)
6. Зона под вид работ Лаборатория по разработке прототипов и созданию кожанных изделий и обуви (10 рабочих мест) Корпус 2(г. Казань, ул Шигабутдина Марджани , дом 26)
Код и наименование профессии или специальности согласно ФГОС СПО |  | 29.02.10 Конструирование, моделирование и технология легкой промышленности (по видам), 29.01.17 "Оператор вязально-швейного оборудования"
Общая зона
Требования к обеспечению зоны (коммуникации, площадь, сети и др.):
Площадь зоны: не менее 101,8 кв.м.
Освещение: Допустимо верхнее освещение ( не менее 800-1000 люкс)
Интернет : Подключение к беспроводному интернету
Электричество: Подключения к сети 220 В
Контур заземления для электропитания и сети слаботочных подключений : есть
Покрытие пола: Линолиум, 101,8 м2 на всю зону
Подведение/ отведение ГХВС: требуется
Подведение сжатого воздуха: не требуется
№ | Наименование | Краткие (рамочные) технические характеристики | Вид | Количество | Единица измерения | Итоговое количество | Источник финансирования
1 | Шкаф | Для хранения документов, пособий, методических материалов, ЛДСП. С выдвижными ящиками | Мебель | 1 | шт (на 5 раб.мест) | 2 | ФБ
2 | Стеллаж | Металлический, размеры не менее 2200*1000*600мм | Мебель | 1 | шт (на 5 раб.мест) | 2 | ФБ
3 | Интерактивный комплекс с вычислительным блоком | Размер диагонали: не менее 74 дюймов; Разрешение экрана по горизонтали: не менее 3000 пикселей: Разрешение экрана по вертикали: не менее 2100 пикселей; Поддержка разрешения 3840х2160 пикселей (при 60 Гц): да; Наличие встроенной акустической системы: да; Количество точек касания: не менее 20; Высота срабатывания сенсора от поверхности экрана: не более 3 миллиметров; Время отклика сенсора касания: не более 10 миллисекунд; Встроенные функции распознавания объектов касания: да; Количество поддерживаемых стилусов одновременно: не менее 2; Возможность подключения к сети Ethernet проводным способом: да; Возможность подключения к сети Ethernet беспроводным способом (Wi-Fi): да; Возможность использования ладони в качестве инструмента стирания: да; | Оборудование IT | 1 | шт (на 10 раб.мест) | 1 | ФБ
4 | Мобильная стойка | Мобильная стойка для интерактивной панели с диагональю не менее 75 дюймов. Максимальная нагрузка не менее 60 кг. | Оборудование | 1 | шт (на 10 раб.мест) | 1 | ФБ
5 | Раскройный стол | Габариты не менее 3000*1600*850мм, с полками полку, сборно разборного типа, профиль сталь, регулировка по высоте | Мебель | 1 | шт (на 10 раб.мест) | 1 | ФБ
6 | Дублирующий пресс | Пресс поворотного типа. Предназначен для дублирования кожи. • Напряжение 220 В, 50-60 Гц • Мощность нагревательного элемента 2 не менее КВт | Оборудование | 1 | шт (на 10 раб.мест) | 1 | ФБ
7 | Автоматизированный раскройный комплекс | Раскрой, разметка кожевенных материалов.Размеры не менее 1600 x 1235 x 2190 мм Рабочая площадь не менее 1000 x 600 мм | Оборудование | 1 | шт (на 10 раб.мест) | 1 | ФБ
8 | Двоильная машина | Машина двоильная предназначена для выравнивания, двоения и спускания по площади деталей из кожи в обувной, кожгалантерейной или текстильной промышленности. Ширина рабочей поверхности: не менее 500 мм | Оборудование | 1 | шт (на 10 раб.мест) | 1 | ФБ
9 | Дигитайзер | Дигитайзер предназначен для оцифровывания условных разверток колодок, чертежей и т.д. Размер рабочей области не менее 476х268 мм, диагональ экрана не менее: 21.5 разрешение экрана: не менее 1920x1080 количество линий на дюйм (lpi) не менее: 5080 перо, количество уровней нажима не менее: 8192 | Оборудование | 1 | шт (на 10 раб.мест) | 1 | ФБ
10 | Широкоформатный цветной плоттер | Широкоформатный цветной инженерный плоттер 36", формат A0+, ширина не менее 900 мм, подача рулонная, листовая + встроенный лоток для подачи страниц до A3, подставка с корзиной, 4-картриджа, черный пигмент, 2400x1200, Ethernet, USB, WiFi, RAM 1024 Мб | Оборудование | 1 | шт (на 10 раб.мест) | 1 | ФБ
11 | Стеллаж обувщика | Для хранения колодок и готовых изделий. Металлический, оснащен дверьми, полочками, крючками для одежды. Габариты не менее 1300х1000х300 мм | Мебель | 1 | шт (на 5 раб.мест) | 2 | ФБ
12 | Одноигольная колонковая швейная машина | Колонковая машина предназначена для изготовления обуви (спортивной, кожаной, повседневной и т.д.), выполнения строчек на объемных изделиях. Одноигольная колонковая машина челночного стежка с прямым приводом. Напряжение (V) 220 Мощность (W) не менее 750 | Оборудование | 1 | шт (на 10 раб.мест) | 1 | ФБ
13 | Одноигольная швейная машина | Прямострочная швейная одноигольная машина (для тяжелых материалов) с прямым приводом предназначена для работы с тяжелыми материалами.Отличительные особенности данной модели - автоматическое приспособление для обрезки нити, челнок двойной вместимости, верхний и нижний механизмы двигателя ткани, увеличенное расстояние от рукава машины до иглы для шитья больших изделий.Автоматическая обрезка — Есть Высота подъема лапки, мм — 16 Подсветка — LED освещение | Оборудование | 1 | шт (на 10 раб.мест) | 1 | ФБ
14 | Одноигольная швейная машина | 1-игольная прямострочная промышленная машина (для средних материалов) челночного стежка с прямым приводом, предназначенная для качественного стачивания изделий из средних и тяжелых тканей на максимальной скорости до 3500 ст/мин. В голову машины встроен бесшумным и экономичным сервоприводом, за счет чего достигается наименьшая вибрация и мягкость работы машины. Для снижения усталости оператора и увеличения эффективности работы имеется светодиодное освещение. Автоматическая система смазки Позиционирование иглы Вращающийся челнок с автоматической смазкой Автоматическая закрепка Эффективность работы и низкое энергопотребление Тип иглы — DP×5 №16-№21 Регулировка скорости LED освещение USB-порт Прямой привод Максимальная скорость шитья — 3500 ст/мин | Оборудование | 1 | шт (на 10 раб.мест) | 1 | ФБ
15 | Рукавная машина тройного продвижения (для окантовывания) | Рукавная машина тройного продвижения, для пошива изделий из кожи, тяжелых материалов с увеличенным челноком, длина стежка до 6 мм, макс, диаметр рукава 45 мм. Скорость не менее 2500 об/мин.Подвижная платформа под окантователь. | Оборудование | 1 | шт (на 10 раб.мест) | 1 | ФБ
16 | Машина строчки «зигзаг» | Машина челночного стежка (для сборки подкладки) строчки зигзаг (двухукольный) с увеличенным челноком для средних и тяжелых материалов. Ширина зигзага не менее 8 мм.Автоматическая смазка. | Оборудование | 1 | шт (на 10 раб.мест) | 1 | ФБ
17 | Колонковая швейная машина | С высокой платформой (для пошива объемных изделий). Одноигольная колонковая машина челночного стежка с унисонной подачей материала и колонкой.Одноигольная швейная машина с высокой платформой колонкового типа и тройным (унисонным) продвижением материала, предназначена для пошива объемных изделий (сумок, сапог, спортивного инвентаря) из средних и тяжелых материалов. Максимальная скорость шитья не менее 2000 об/мин | Оборудование | 1 | шт (на 10 раб.мест) | 1 | ФБ
18 | Однопозиционный пресс | Однопозиционный энергосберегающий пресс для установки металлической фурнитуры (клепок, кнопок, блочек).Точное позиционирование с помощью лазерного луча. Регулировка силы прижима. LED подсветка. Электромагнитный тип. | Оборудование | 1 | шт (на 10 раб.мест) | 1 | ФБ
19 | Светильник | Энергосберегающий светильник для всех типов машин, 9 уровней яркости. Для освещения рабочей поверхности швейной машины. | Оборудование | 1 | шт (на 1 раб.мест) | 10 | ФБ
20 | Стул | Швейный (лабораторный) стул на газ-лифте с покрытием из кожзаменителя повышенной прочности, на крестовине из алюминиевого сплава и пяти неподвижных опорах (стопках). | Мебель | 1 | шт (на 1 раб.мест) | 10 | ФБ
21 | Сетевой удлинитель | Сетевой удлинитель 5 разеток, заземление. 5 метров, световая индексация -да, провод 3х-да | Оборудование | 1 | шт (на 2 раб.мест) | 5 | РБ
22 | Утюжильный стол | Консольный гладильный стол с электрическим нагревом рабочей поверхности мощностью 1000Вт., вакуумным отведением влаги с мощность мотора на 600 Ватт. | Оборудование | 1 | шт (на 10 раб.мест) | 1 | ФБ
23 | Парогенератор с утюгом | Бойлер не менее 2,4 л., 900 Вт, с регулировкой подачи пара. | Оборудование | 1 | шт (на 10 раб.мест) | 1 | ФБ
24 | Машина для спуска края кожи | Машина для спуска края кожи, шерфования (утончения, выравнивания) края кожаных деталей со встроенным в головку приводом для последующего сшивания. Машина оснащена двумя сервомоторами вращения режущего ножа и роликом продвижения спускаемого материала. Машина для среза края, утончения, выравнивания и поверхностной обработки деталей таких кожаных изделий, как обувь, чемоданы, ремни, бумажники, перчатки, а также для работы с пластиком, прорезиненными и промасленными материалами Режим работы: ручной / автоматический Напряжение 220 В | Оборудование | 1 | шт (на 10 раб.мест) | 1 | ФБ
25 | Вакуумная машина колодезного типа | Особопрочная резина внутри вакуумного бака позволяет без опаски склеивать любые виды обуви – тяжелые ботинки, каблучную обувь, туфли, сандалии. Машина оснащена манометром, регуляторами давления и аварийными кнопками «Стоп». | Оборудование | 1 | шт (на 10 раб.мест) | 1 | ФБ
26 | Пресс воздушный | Пресс-подушка для проклеивания подметки содержит герметичный корпус с мембраной, упоры для фиксации обуви в пресс-подушке и прижимные планки. На корпусе установлен с возможностью перемещения вдоль ее продольной оси дополнительный упор для уменьшения выхода мембраны из корпуса.Габаритные размеры не менее 600x500x300 мм | Оборудование | 1 | шт (на 10 раб.мест) | 1 | ФБ
27 | Станок отделочный ленточный | Для обработке деталей низа обуви. Потребляемая мощность 2,2 кВт/220В Число оборотов вала не менее 1500 об/мин | Оборудование | 1 | шт (на 10 раб.мест) | 1 | ФБ
28 | Фен профессиональный | Фен для активации пленки. Потребляемая мощность, Вт: 2200 Напряжение сети / Частота, В/Гц: 220±10%/50 Регулировка температуры: ступенчатая Рабочая температура, °С: 60/350/600 Защита от перегрева: Да Производительность, л/мин: 500/300/500 | Оборудование | 1 | шт (на 2 раб.мест) | 5 | ФБ
29 | Обувные колодки (мужские) | Колодки сочлененные, пласмассовые 42 размера | Оборудование | 1 | пара (на 1 раб.мест) | 10 | ФБ
30 | Обувные колодки (женские) | Колодки сочлененные, пласмассовые 37 размер | Оборудование | 1 | пара (на 2 раб.мест) | 5 | ФБ
31 | Обувные колодки (женские) | Колодки сочлененные, пласмассовые 38 размер | Оборудование | 1 | пара (на 2 раб.мест) | 5 | ФБ
32 | Обувные колодки (женские) | Колодки сочлененные, пласмассовые 39 размер | Оборудование | 1 | пара (на 1 раб.мест) | 10 | ФБ
33 | Обувные колодки (детские) | Колодки сочлененные, пласмассовые 24 размер | Оборудование | 1 | пара (на 1 раб.мест) | 10 | ФБ
34 | Кондиционер | Сплит-система, режим работы (охлаждение и обогрев), класс энергоэффективности не ниже А, мощность в режиме охлаждения не менее 7 КВт, мощность в режиме нагрева не менее 5,5 КВт. | Оборудование | 1 | шт (на 10 раб.мест) | 1 | РБ
Рабочее место учащегося
Требования к обеспечению зоны (коммуникации, площадь, сети и др.):
Площадь зоны: не менее 101,8 кв.м.
Освещение: Допустимо верхнее освещение ( не менее 800-1000 люкс)
Интернет : Подключение к беспроводному интернету
Электричество: Подключения к сети 220 В
Контур заземления для электропитания и сети слаботочных подключений : есть
Покрытие пола: Линолиум, 101,8 м2 на всю зону
Подведение/ отведение ГХВС: требуется
Подведение сжатого воздуха: не требуется
№ | Наименование | Краткие (рамочные) технические характеристики | Вид | Количество | Единица измерения | Итоговое количество | Источник финансирования
1 | Сетевой удлинитель | Сетевой удлинитель 5 разеток, заземление. 5 метров, световая индексация -да, провод 3х-да | Оборудование | 1 | шт (на 2 раб.мест) | 5 | РБ
2 | Постанова для колодки | Штуцер, сапожная стойка. Металлическая, с насадкой двусторонней под отечественную и евро колодку. | Оборудование | 1 | шт (на 1 раб.мест) | 10 | ФБ
3 | Ножницы | Сталь легированная | Оборудование | 1 | шт (на 1 раб.мест) | 10 | ФБ
4 | Клещи затяжные | Профессиональные клещи сапожника используются для ремонта и изготовления обуви из любых материалов. Изготовлены из специальной стали закалённой в индукционном поле. Длина 200 мм. | Оборудование | 1 | шт (на 1 раб.мест) | 10 | ФБ
5 | Молоток сапожный | Хромированный | Оборудование | 1 | шт (на 1 раб.мест) | 10 | ФБ
6 | Шорник | Деревянный. Тиски-зажим для кожи. | Оборудование | 1 | шт (на 1 раб.мест) | 10 | ФБ
7 | Плита для пробойников | Полипропилен. Размер не менее 150*200*20 мм | Оборудование | 1 | шт (на 1 раб.мест) | 10 | ФБ
8 | Мат для резки и разметки | Полиестер, формата А1 | Оборудование | 1 | шт (на 1 раб.мест) | 10 | ФБ
9 | Компьютерный стол | Толщина столешницы не менее 18 мм. Размеры стола (Ш*Г*В) не менее 980*720*750 | Мебель | 1 | шт (на 1 раб.мест) | 10 | ФБ
10 | Стул офисный | На колесиках, подлокотники, эргономичная спинка, регулировка под вес, газлифт, ограничение по весу: не менее 120кг | Мебель | 1 | шт (на 1 раб.мест) | 10 | ФБ
11 | Системный блок | Объем установленного модуля оперативной памяти НЕ МЕНЕЕ 16 Гигабайт Допустимый максимальный объем увеличения оперативной памяти НЕ МЕНЕЕ 64 Гигабайт Количество накопителей типа HDD НЕ МЕНЕЕ 1 Штука Количество накопителей типа SSD НЕ МЕНЕЕ 1 Штука Количество портов DVI-D НЕ МЕНЕЕ 1 Штука Количество портов HDMI НЕ МЕНЕЕ 1 Штука Количество портов USB 2.0 на передней панели НЕ МЕНЕЕ 2 Штука Количество портов USB Type-C на передней панели НЕ МЕНЕЕ 2 Штука Количество потоков процессора НЕ МЕНЕЕ 8 Штука Количество ядер процессора НЕ МЕНЕЕ 4 Штука Мощность блока питания НЕ МЕНЕЕ 450 Ватт Наличие входного аудиоразъема для микрофона - Да Наличие входного аудиоразъема для микрофона на передней панели - Да Наличие выходного аудиоразъема - Да Наличие выходного аудиоразъема на передней панели - Да Наличие интегрированного звукового контроллера - Да Наличие кнопки включения и перезагрузки на передней панели - Да Наличие системы охлаждения процессора - Да Объем кэш памяти третьего уровня процессора (L3) НЕ МЕНЕЕ 12 Мегабайт Объем накопителя HDD НЕ МЕНЕЕ 1 Терабайт Объем накопителя SSD НЕ МЕНЕЕ 120 Гигабайт Объем оперативной установленной памяти НЕ МЕНЕЕ 16 Гигабайт Сетевой интерфейс 8P8C (RJ-45) НЕ МЕНЕЕ 1 Штука Скорость передачи данных проводного сетевого контроллера НЕ МЕНЕЕ 1000 Мегабит в секунду Тактовая частота оперативной памяти НЕ МЕНЕЕ 2400 Мегагерц Тепловыделение процессора НЕ БОЛЕЕ 120 Ватт Частота процессора базовая НЕ МЕНЕЕ 3.3 Гигагерц Количество COM-портов НЕ МЕНЕЕ 1 Штука Количество слотов M.2 Key M НЕ МЕНЕЕ 1 Штука Наличие встроенного картридера - Да Наличие графического контроллера интегрированного в процессор да Наличие установленного дискретного графического контроллера да Объем дискретной видеопамяти НЕ МЕНЕЕ 2 Гигабайта Предустановленная операционная система да | Оборудование IT | 1 | шт (на 1 раб.мест) | 10 | ФБ
12 | Монитор компьютерный | не менее 27”, 1920x1080, 100 Гц, контрастность 3000:1, 250 Кд/м², 178°/178°, HDMI, DisplayPort | Оборудование IT | 1 | шт (на 1 раб.мест) | 10 | ФБ
13 | Компьютерная мышь | Оптическая, колесо прокрутки, интерфейс подключения USB | Оборудование IT | 1 | шт (на 1 раб.мест) | 10 | РБ
14 | Коврик для мыши | не менее 340х280х1, резиновая основа | Оборудование IT | 1 | шт (на 1 раб.мест) | 10 | РБ
15 | Клавиатура классическая | полноразмерная, с цифровым блоком, интерфейс подключения USB | Оборудование IT | 1 | шт (на 1 раб.мест) | 10 | ФБ
16 | Программное обеспечение для модуля проектирования. | Для модуля проектирования. Система автоматизированного проектирования обуви.Обязательная совместимость с автоматическим раскройным комплексом | Программное обеспечение | 2 | 2 шт (на 10 раб.мест) | 10 | ФБ
Рабочее место преподавателя/мастера производственного обучения
Требования к обеспечению зоны (коммуникации, площадь, сети и др.):
Площадь зоны: не менее 101,8 кв.м.
Освещение: Допустимо верхнее освещение ( не менее 800-1000 люкс)
Интернет : Подключение к беспроводному интернету
Электричество: Подключения к сети 220 В
Контур заземления для электропитания и сети слаботочных подключений : есть
Покрытие пола: Линолиум, 101,8 м2 на всю зону
Подведение/ отведение ГХВС: требуется
Подведение сжатого воздуха: не требуется
№ | Наименование | Краткие (рамочные) технические характеристики | Вид | Количество | Единица измерения | Итоговое количество | Источник финансирования
1 | Стол преподавателя | (Ш х Г х В) не менее 1400х600х750, столеншница не тоньше 25 мм | Мебель | 1 | шт (на 1 раб.мест) | 1 | ФБ
2 | Стул преподавателя | На колесиках, подлокотники, эргономичная спинка, регулировка под вес, газлифт, ограничение по весу: 120кг | мебель | 1 | шт (на 1 раб.мест) | 1 | ФБ
3 | Компьютерная мышь | Оптическая, колесо прокрутки, интерфейс подключения USB | Оборудование IT | 1 | шт (на 1 раб.мест) | 1 | ФБ
4 | Клавиатура классическая | полноразмерная, с цифровым блоком, интерфейс подключения USB | Оборудование IT | 1 | шт (на 1 раб.мест) | 1 | ФБ
5 | Системный блок | Объем установленного модуля оперативной памяти НЕ МЕНЕЕ 16 Гигабайт Допустимый максимальный объем увеличения оперативной памяти НЕ МЕНЕЕ 64 Гигабайт Количество накопителей типа HDD НЕ МЕНЕЕ 1 Штука Количество накопителей типа SSD НЕ МЕНЕЕ 1 Штука Количество портов DVI-D НЕ МЕНЕЕ 1 Штука Количество портов HDMI НЕ МЕНЕЕ 1 Штука Количество портов USB 2.0 на передней панели НЕ МЕНЕЕ 2 Штука Количество портов USB Type-C на передней панели НЕ МЕНЕЕ 2 Штука Количество потоков процессора НЕ МЕНЕЕ 8 Штука Количество ядер процессора НЕ МЕНЕЕ 4 Штука Мощность блока питания НЕ МЕНЕЕ 450 Ватт Наличие входного аудиоразъема для микрофона - Да Наличие входного аудиоразъема для микрофона на передней панели - Да Наличие выходного аудиоразъема - Да Наличие выходного аудиоразъема на передней панели - Да Наличие интегрированного звукового контроллера - Да Наличие кнопки включения и перезагрузки на передней панели - Да Наличие системы охлаждения процессора - Да Объем кэш памяти третьего уровня процессора (L3) НЕ МЕНЕЕ 12 Мегабайт Объем накопителя HDD НЕ МЕНЕЕ 1 Терабайт Объем накопителя SSD НЕ МЕНЕЕ 120 Гигабайт Объем оперативной установленной памяти НЕ МЕНЕЕ 16 Гигабайт Сетевой интерфейс 8P8C (RJ-45) НЕ МЕНЕЕ 1 Штука Скорость передачи данных проводного сетевого контроллера НЕ МЕНЕЕ 1000 Мегабит в секунду Тактовая частота оперативной памяти НЕ МЕНЕЕ 2400 Мегагерц Тепловыделение процессора НЕ БОЛЕЕ 120 Ватт Частота процессора базовая НЕ МЕНЕЕ 3.3 Гигагерц Количество COM-портов НЕ МЕНЕЕ 1 Штука Количество слотов M.2 Key M НЕ МЕНЕЕ 1 Штука Наличие встроенного картридера - Да Наличие графического контроллера интегрированного в процессор да Наличие установленного дискретного графического контроллера да Объем дискретной видеопамяти НЕ МЕНЕЕ 2 Гигабайта Предустановленная операционная система да | Оборудование IT | 1 | шт (на 1 раб.мест) | 1 | ФБ
6 | Монитор компьютерный | не менее 27”, 1920x1080, 100 Гц, контрастность 3000:1, 250 Кд/м², 178°/178°, HDMI, DisplayPort | Оборудование IT | 1 | шт (на 1 раб.мест) | 1 | ФБ
7 | Многофункциональное устройство (принтер, сканер, копир) | Технология печати Электрографическая Цветность печати Цветная Суммарная емкость устройства автоподачи сканера оригиналов не менее 50 листов Поддерживаемая предельная плотность бумаги, г/м2 не менее 200 Объем установленной оперативной памяти не менее 1024 Мегабайт Тип сканирования Протяжный, планшетный Максимальный формат печати А4 Количество ядер процессора не менее 2 штуки Способ подключения Ethernet (RJ-45), USB, Wi-fi Возможность автоматической двухсторонней печати Да Время выхода первого цветного отпечатка не менее 8 секунд Время выхода первого черно-белого отпечатка не менее 8 секунд Время выхода первой копии не менее 10 секунд Максимальное разрешение черно-белой печати по вертикали, dpi не менее 1200 Максимальное разрешение черно-белой печати по горизонтали, dpi не менее 1200 Максимальное разрешение цветной печати по вертикали, dpi не менее 1200 | Оборудование IT | 1 | шт (на 1 раб.мест) | 1 | ФБ
8 | Коврик для мыши | не менее 340х280х1,прорезиненая основа | Оборудование IT | 1 | шт (на 1 раб.мест) | 1 | РБ
Охрана труда и техника безопасности
№ | Наименование | Краткие (рамочные) технические характеристики | Вид | Количество | Единица измерения | Итоговое количество | Источник финансирования
1 | Аптечка медецинская | Маска медицинская одноразовая ,Перчатки медицинские, ,Устройство для проведения искусственного дыхания «Рот-Устройство-Рот» , Жгут кровоостанавливающий для остановки артериального кровотечения , Бинт марлевый, Салфетки марлевые, Лейкопластырь фиксирующий рулонный. Лейкопластырь бактерицидный,Инструкция по оказанию первой помощи с использованием аптечки-1 шт. | Охрана труда | 1 | шт (на 10 раб.мест) | 1 | РБ
2 | Огнетушитель | ОП 5 У ( порошковый закачной), класс тушения: А.D.C | Охрана труда | 1 | шт (на 10 раб.мест) | 1 | РБ
3 | Кулер | • Тип установки - напольный,• Количество краников - 2 шт.• Подача воды - нажим кружкой,• Материал корпуса - пластик. | Охрана труда | 1 | шт (на 10 раб.мест) | 1 | РБ
4 | Санитайзер | Вид диспенсера: Наливной, сенсорный,ручной• Объем диспенсера не менее 1 л. • Тип подачи и доза антисептика: Спрей (1 мл), капельная (1 мл). Материал корпуса: Ударопрочный ABS-пластик | Охрана труда | 1 | шт (на 10 раб.мест) | 1 | РБ
5 | Защитные очки | Очки открытые защитные прозрачные. Очки изготовлены из ударопрочного поликарбоната. Самые востребованные практичные очки для надежной защиты глаз. Рекомендованы к применению для различных работ связанных с возможной угрозой получения травм глаз. | Охрана труда | 1 | шт (на 5 раб.мест) | 2 | РБ
6 | Фартуки | Защита от общих производственных загрязнений | Охрана труда | 1 | шт (на 1 раб.мест) | 10 | РБ
Note on A1: Тармин В.А.: Проверять ИЛ при отсутствии схем размещения оснащения не целесообразно. Необходимо предоставить схемы размещения

## Виды (hidden)
Мебель
Оборудование
Оборудование IT
Программное обеспечение
Охрана труда
Техника безопасности
Учебные пособия