## Базовый ИЛ
1. | Зона под вид работ | Сварочно-ремонтная зона
Количество рабочих мест зоны: |  | 12
Код и наименование профессий или специальностей согласно ФГОС СПО |  | 15.01.05 Сварщик (частично механизированной сварки (наплавки)) 23.01.17 Мастер по ремонту и обслуживанию автомобилей 23.02.07 Техническое обслуживание и ремонт двигателей, систем и агрегатов автомобилей
Требования к обеспечению зоны (коммуникации, площадь, сети, количество рабочих мест и др.):
Площадь зоны: ____ кв.м.
Освещение: _____ (вид освещения и источника)
Интернет: Подключение к _______ интернету (проводному и/или беспроводному)
Электричество: Подключения к сети ___ В (220 и/или 380)
Контур заземления для электропитания и сети слаботочных подключений: ___ (требуется или не требуется)
Покрытие пола: ___ (вид покрытия)
Подведение/ отведение ГХВС: ___ (требуется или не требуется)
Подведение сжатого воздуха: ___ (требуется или не требуется)
Общая зона
№ | Наименование | Краткие (рамочные) технические характеристики | Вид |  |  | Итоговое количество (шт.)
1 | Заточной станок | Заполняются образовательной организацией в соответствии с потребностями | Оборудование |  |  | 1
2 | Печь для прокалки электродов | Заполняются образовательной организацией в соответствии с потребностями | Оборудование |  |  | 1
3 | Тележка для перевозки баллонов | Заполняются образовательной организацией в соответствии с потребностями | Оборудование |  |  | 1
4 | Шкафы для одежды | Заполняются образовательной организацией в соответствии с потребностями | Мебель |  |  | 1
Рабочее место учащегося №1
Количество рабочих мест: |  |  | 6
№ | Наименование | Краткие (рамочные) технические характеристики | Вид | Количество (шт.) | Количество раб. мест | Итоговое количество (шт.)
1 | Верстак слесарный оборудованный сеткой защитной | Заполняются образовательной организацией в соответствии с потребностями | Оборудование | 1 | на 1 р.м. | 6
2 | Слесарные тиски | Заполняются образовательной организацией в соответствии с потребностями | Оборудование | 1 | на 1 р.м. | 6
4 | Тумба для инструмента | Заполняются образовательной организацией в соответствии с потребностями | Оборудование | 1 | на 1 р.м. | 6
Рабочее место учащегося №2
Количество рабочих мест: |  |  | 6
№ | Наименование | Краткие (рамочные) технические характеристики | Вид | Количество (шт.) | Количество раб. мест | Итоговое количество (шт.)
1 | Кабина сварщика | Заполняются образовательной организацией в соответствии с потребностями | Оборудование | 1 | на 1 р.м. | 6
2 | Сварочный стол | Заполняются образовательной организацией в соответствии с потребностями | Оборудование | 1 | на 1 р.м. | 6
3 | Бокорезы | Заполняются образовательной организацией в соответствии с потребностями | Оборудование | 1 | на 1 р.м. | 6
4 | Диэлектрический коврик | Заполняются образовательной организацией в соответствии с потребностями | Оборудование | 1 | на 1 р.м. | 6
5 | Зубило слесарное | Заполняются образовательной организацией в соответствии с потребностями | Оборудование | 1 | на 1 р.м. | 6
6 | Комплект магнитов | Заполняются образовательной организацией в соответствии с потребностями | Оборудование | 1 | на 1 р.м. | 6
7 | Молоток слесарный | Заполняются образовательной организацией в соответствии с потребностями | Оборудование | 1 | на 1 р.м. | 6
8 | Молоток шлакоотделитель сварщика | Заполняются образовательной организацией в соответствии с потребностями | Оборудование | 1 | на 1 р.м. | 6
9 | Набор напильников | Заполняются образовательной организацией в соответствии с потребностями | Оборудование | 1 | на 1 р.м. | 6
10 | Плоскогубцы комбинированные | Заполняются образовательной организацией в соответствии с потребностями | Оборудование | 1 | на 1 р.м. | 6
11 | Сварочный аппарат MIG/MAG | Заполняются образовательной организацией в соответствии с потребностями | Оборудование | 1 | на 1 р.м. | 6
12 | Сварочный аппарат TIG MMA | Заполняются образовательной организацией в соответствии с потребностями | Оборудование | 1 | на 1 р.м. | 6
13 | Струбцина | Заполняются образовательной организацией в соответствии с потребностями | Оборудование | 1 | на 1 р.м. | 6
14 | Универсальная шлифовальная машина | Заполняются образовательной организацией в соответствии с потребностями | Оборудование | 1 | на 1 р.м. | 6
15 | Универсальный шаблон сварщика | Заполняются образовательной организацией в соответствии с потребностями | Оборудование | 1 | на 1 р.м. | 6
16 | Циркуль разметочный, слесарный | Заполняются образовательной организацией в соответствии с потребностями | Оборудование | 1 | на 1 р.м. | 6
17 | Шабер, плоский | Заполняются образовательной организацией в соответствии с потребностями | Оборудование | 1 | на 1 р.м. | 6
18 | Шторы в сварочные кабины | Заполняются образовательной организацией в соответствии с потребностями | Оборудование | 1 | на 1 р.м. | 6
19 | Щетка по металлу с металлическим ворсом | Заполняются образовательной организацией в соответствии с потребностями | Оборудование | 1 | на 1 р.м. | 6
20 | Табурет сварщика | Заполняются образовательной организацией в соответствии с потребностями | Оборудование | 1 | на 1 р.м. | 6
Рабочее место преподавателя/мастера производственного обучения
№ | Наименование | Краткие (рамочные) технические характеристики | Вид |  |  | Итоговое количество (шт.)
1 | Интерактивная сенсорная панель | Заполняются образовательной организацией в соответствии с потребностями | Оборудование IT |  |  | 1
2 | Компьютер (системный блок, монитор, клавиатура, мышь) | Заполняются образовательной организацией в соответствии с потребностями | Оборудование IT |  |  | 1
3 | МФУ | Заполняются образовательной организацией в соответствии с потребностями | Оборудование IT |  |  | 1
4 | Стол | Заполняются образовательной организацией в соответствии с потребностями | Мебель |  |  | 1
5 | Стул | Заполняются образовательной организацией в соответствии с потребностями | Мебель |  |  | 1
Охрана труда и техника безопасности
№ | Наименование | Краткие (рамочные) технические характеристики | Вид |  |  | Итоговое количество (шт.)
1 | Аптечка | Заполняются образовательной организацией в соответствии с потребностями | Охрана труда |  |  | 1
2 | Защитный щиток для лица, пластиковый | Заполняются образовательной организацией в соответствии с потребностями | Техника безопасности |  |  | 12
3 | Кулер | Заполняются образовательной организацией в соответствии с потребностями | Охрана труда |  |  | 1
4 | Маска сварочная | Заполняются образовательной организацией в соответствии с потребностями | Техника безопасности |  |  | 12
5 | Маски медицинские одноразовые | Заполняются образовательной организацией в соответствии с потребностями | Охрана труда |  |  | 12
6 | Огнетушитель | Заполняются образовательной организацией в соответствии с потребностями | Охрана труда |  |  | 1
7 | Перчатки | Заполняются образовательной организацией в соответствии с потребностями | Техника безопасности |  |  | 12
8 | Санитайзер | Заполняются образовательной организацией в соответствии с потребностями | Охрана труда |  |  | 1

## Вариативная часть
№ | Наименование | Краткие (рамочные) технические характеристики | Вид | Итоговое количество (шт.)
Мебель
1 | Доска магнитно-маркерная | Заполняются образовательной организацией в соответствии с потребностями | Мебель | 1
2 | Доска магнитно-меловая | Заполняются образовательной организацией в соответствии с потребностями | Мебель | 1
3 | Корзина для мусора | Заполняются образовательной организацией в соответствии с потребностями | Мебель | 1
4 | Стеллаж | Заполняются образовательной организацией в соответствии с потребностями | Мебель | 1
5 | Тумба | Заполняются образовательной организацией в соответствии с потребностями | Мебель | 1
6 | Шкаф для документов | Заполняются образовательной организацией в соответствии с потребностями | Мебель | 1
7 | Шкаф для одежды | Заполняются образовательной организацией в соответствии с потребностями | Мебель | 1
Оборудование IT
1 | Акустическая система | Заполняются образовательной организацией в соответствии с потребностями | Оборудование IT | 1
2 | Веб-камера | Заполняются образовательной организацией в соответствии с потребностями | Оборудование IT | 1
3 | Компьютер (системный блок, монитор, клавиатура, мышь) | Заполняются образовательной организацией в соответствии с потребностями | Оборудование IT | 1
4 | МФУ | Заполняются образовательной организацией в соответствии с потребностями | Оборудование IT | 1
5 | Мышь компьютерная | Заполняются образовательной организацией в соответствии с потребностями | Оборудование IT | 1
6 | Ноутбук | Заполняются образовательной организацией в соответствии с потребностями | Оборудование IT | 1
7 | Проектор | Заполняются образовательной организацией в соответствии с потребностями | Оборудование IT | 1
8 | Экран для проектора | Заполняются образовательной организацией в соответствии с потребностями | Оборудование | 1
9 | Тележка для зарядки и хранения ноутбуков | Заполняются образовательной организацией в соответствии с потребностями * Количество ячеек для зарядки ноутбуков зависит от количества ноутбуков в Зоне по виду работ | Оборудование IT | 1
Оборудование
1 | Баллон для аргона | Заполняются образовательной организацией в соответствии с потребностями | Оборудование | 1
2 | Баллон для кислорода | Заполняются образовательной организацией в соответствии с потребностями * Закупка расходных материалов за счет средств Федерального бюджета не допускается | Оборудование | 1
3 | Баллон для оцитилена | Заполняются образовательной организацией в соответствии с потребностями * Закупка расходных материалов за счет средств Федерального бюджета не допускается | Оборудование | 1
4 | Баллон для пропана | Заполняются образовательной организацией в соответствии с потребностями * Закупка расходных материалов за счет средств Федерального бюджета не допускается | Оборудование | 1
5 | Баллон для углекислого газа | Заполняются образовательной организацией в соответствии с потребностями | Оборудование | 1
6 | Горелка для газовой сварки с рукавами | Заполняются образовательной организацией в соответствии с потребностями | Оборудование | 1
7 | Комплект визуально-измерительного контроля | Заполняются образовательной организацией в соответствии с потребностями | Оборудование | 1
8 | Лампы для визуально-измерительного контроля на штативах | Заполняются образовательной организацией в соответствии с потребностями | Оборудование | 1
9 | Машина для заточки вольфрамовых электродов | Заполняются образовательной организацией в соответствии с потребностями | Оборудование | 1
10 | Плазморезка | Заполняются образовательной организацией в соответствии с потребностями | Оборудование | 1
11 | Позиционеры для закрепления заготовок в пространственных положениях | Заполняются образовательной организацией в соответствии с потребностями | Оборудование | 1

## Общая зона (hidden)
Наименование | Краткие (рамочные) технические характеристики | Вид | Количество | Единица измерения | Итоговое количество | Подсчет | Базовая или вариативная часть
Баллон | Тип газа: кислород, 150 бар, рукав универсальный, Регулятор универсальный , редуктор кислородный | Оборудование | 4 | шт | 4 | 3 | Вариативная часть
Баллон | Тип газа: ацетилен, 150 бар, рукав универсальный, Регулятор универсальный , редуктор ацетиленовый | Оборудование | 4 | шт | 4 | 3 | Вариативная часть
Баллон | Тип газа:пропан, объем не менее 10 л. | Оборудование | 2 | шт | 2 | 3 | Вариативная часть
Верстак слесарный оборудованный сеткой защитной | Металлический, оборудованный сеткой защитной, с ящиками для инструмента и подставкой для инструмента, с тисами слесарными поворотными, размеры внешние, мм (ВхШхГ) не менее 866x1200x700, максимальная нагрузка на верстак не менеее 750 кг | Оборудование | 7 | шт | 7 | 1 | Базовая часть
Горелки с рукавами | для газовой сварки, ацетилен/кислород, длина рукава не менее 30 метров | Оборудование | 4 | шт | 4 | 1 | Вариативная часть
Заточной станок | Диаметр диска не менее 150 мм,номинальное число оборотов не менее 2950 об/мин , прозрачные экраны для защиты оператора от продуктов обработки, материал защитного кожуха - пластик | Оборудование | 1 | шт | 1 | 1 | Вариативная часть
Комплект ВИК | Линейка не менее 150 мм, штангенциркуль, угольник поверочный кл.1, шаблон радиусный №1, шаблон радиусный №3, набор щупов не менее 70 мм,универсальный шаблон сварщика, лупа измерительная 10х, лупа просмотровая 2х | Оборудование | 2 | шт | 2 | 1 | Вариативная часть
Лампы для контроля ВИК на штативах | Светодиодная , 220 В | Оборудование | 2 | шт | 2 | 1 | Вариативная часть
Машинка для заточки | Для заточки вольфрамовых электродов, напряжение питания: 220 В, мощность не менее 850 Вт, частота вращения не менее 22000 об/мин, диаметр электрода не менее 1 мм | Оборудование | 1 | шт | 1 | 1 | Вариативная часть
Печь для прокалки электродов | Малогабаритная камерная печь сопротивления, фронтальный способ загрузки, масса загрузки электродов не менее 10 кг., мощность не менее 700 ВТ | Оборудование | 1 | шт | 1 | 1 | Вариативная часть
Плазморезка | Толщина реза металла до 30 мм, | Оборудование | 2 | шт | 2 | 1 | Вариативная часть
Позиционеры для закрепления заготовок в пространственных положениях | Макс. грузоподъемность не менее 10000 кг, макс. расстояние эксцентричности не менее 200 мм, макс. высота центра тяжести не менее 400 мм, макс. угол наклона 0–120°, скорость вращения планшайбы не менее 0,05–5 об/мин | Оборудование | 1 | шт | 1 | 1 | Вариативная часть
Приточная вентиляция | Установка в соответствии ГОСТ 12.1.005-88 | Оборудование | 1 | шт | 1 | 1 | Вариативная часть
Слесарные тиски | Поворотные, параллельные, чугунные, длина губок не менее 125мм, ширина зажима не менее 80 мм | Оборудование | 7 | шт | 7 | 1 | Вариативная часть
Тележка для перевозки баллонов | Ручная, двухколесная | Оборудование | 1 | шт | 2 | 1 | Вариативная часть
Тумбы под станок | Каркас сварной металлический, нагрузка не менее 500 кг, регулируемые опоры , габариты не менее 600 х 750 х 1100 (мм) | Мебель | 3 | шт | 3 | 1 | Вариативная часть
Шкаф инструментальный | Металл, ширина не менее 95 см, высота не менее 190 см. Шкаф должен предназначаться для размещения и хранения инструментов, оснастки и прочих приспособлений на рабочих местах | Мебель | 2 | шт | 2 | 1 | Вариативная часть

## Рабочее место учащегося (hidden)
Наименование | Краткие (рамочные) технические характеристики | Вид | Количество | Единица измерения | Итоговое количество | Подсчет | Базовая или вариативная часть
Баллон | Тип газа: углекислота, рабочее давление 150 бар, редуктор углекислота, 6 м3/час, рукав универсальный | Оборудование | 1 | шт ( на 1 раб.место) | 8 | 2 | Вариативная часть
Баллон | Тип газа: Аргон, 150 бар, рукав универсальный, Регулятор универсальный углекислота/аргон У-30/АР-40-КР2-М (2 ротаметра), редуктор двойной с поддувом | Оборудование | 1 | шт ( на 1 раб.место) | 8 | 2 | Вариативная часть
Бокорезы | Тип реза:диагональный рукоятки-чехлы не менее 160 мм | Оборудование | 1 | шт ( на 1 раб.место) | 8 | 1 | Базовая часть
Вытяжная вентиляция | Установка локальных отсосов на каждом посту в соответствии с ГОСТ 12.1.005-88 | Оборудование | 1 | шт ( на 1 раб.место) | 8 | 1
Диэлектрический коврик | Габариты не менее 750х750 мм | Оборудование | 1 | шт ( на 1 раб.место) | 8 | 1 | Базовая часть
Зубило слесарное | Универсальный, длина не менее 150 мм | Оборудование | 1 | шт ( на 1 раб.место) | 8 | 1 | Базовая часть
Кабина сварщика | Площадь 9 м2, высота 1м 80 см, материал металл | Оборудование | 1 | шт ( на 1 раб.место) | 8 | 1 | Базовая часть
Комплект магнитов | Масса удержания не менее 23 кг, угол: 45, 90, 135 | Оборудование | 2 | шт ( на 1 раб.место) | 16 | 1 | Базовая часть
Молоток слесарный | Масса не менее 500-600 грамм | Оборудование | 1 | шт ( на 1 раб.место) | 8 | 1 | Базовая часть
Молоток шлакоотделитель сварщика | Предназначен для удаления шлака и брызг металла, образующихся в процессе сварки, с одной стороны молотка — зубило, со второй — острое жало, имеет пружинную конструкцию для смягчения отдачи во время удара, вес не менее 0,44 кг | Оборудование | 1 | шт ( на 1 раб.место) | 8 | 1 | Базовая часть
Набор напильников | Не менее 250 мм., плоский, полукруглый, трехгранный | Оборудование | 1 | шт ( на 1 раб.место) | 8 | 1 | Базовая часть
Плоскогубцы комбинированные | Режущие кромки, длина губок не менее 40мм, длина не менее 180мм | Оборудование | 1 | шт ( на 1 раб.место) | 8 | 1 | Базовая часть
Сварочные столы | Материал- сталь, с ящиком для удаления шлака | Оборудование | 1 | шт ( на 1 раб.место) | 8 | 1 | Базовая часть
Сварочный аппарат MIG/MAG | U не менее 380 В, сила тока сварочная не менее 320-350 А | Оборудование | 1 | шт ( на 1 раб.место) | 8 | 1 | Базовая часть
Сварочный аппарат TIG MMA | U не менее 380В, сила тока сварочная не менее 250 А, АС/DC | Оборудование | 1 | шт ( на 1 раб.место) | 8 | 1 | Базовая часть
Стол ученический | Каркас хром, материал- МДФ, высота не менее 746, ширина не менее 1100, глубина не менее 600 | Мебель | 1 | шт ( на 1 раб.место) | 13 | 1 | Базовая часть
Струбцины | Тип струбцины: G-образная | Оборудование | 1 | шт ( на 1 раб.место) | 8 | 1 | Базовая часть
Стул ученический | Сиденье и спинка изготовлены из гнутоклееной фанеры, обивка-плотная ткань повышенной изностойкости, каркас-металл, без подлокотников, нагрузка до 110 кг | Мебель | 1 | шт ( на 1 раб.место) | 26 | 1 | Базовая часть
Табурет сварщика | Материал табурета: сталь, обивка сиденья: специальный огнезащитный материал, тип сиденья: полумягкий, высота регулировки сидения: 420-540 мм от уровня пола, форма сиденья: круглая | Мебель | 1 | шт ( на 1 раб.место) | 8 | 1 | Базовая часть
Тумба для инструмента | Тип тележки открытая, оснащение с полками не менее 3, максимальная нагрузка не менее 180 кг, стопор на колесах | Мебель | 1 | шт ( на 1 раб.место) | 8 | 1 | Базовая часть
Универсальная шлифовальная машина | Макс. диаметр диска не менее 125 мм, макс. частота вращения диска не менее 10000 об/мин, диаметр посадочного отверстия не менее 22.2 мм, резьба шпинделя не менее M14, двуручная, фиксация шпинделя, дополнительная рукоятка | Оборудование | 1 | шт ( на 1 раб.место) | 8 | 1 | Базовая часть
Универсальный шаблон сварщика | Универсальный, состоит из трех соединенных пластин с выточками разных диаметров, для контроля катетов | Оборудование | 1 | шт ( на 1 раб.место) | 8 | 2 | Базовая часть
Универсальный шаблон сварщика | Универсальный, состоит из трех соединенных пластин с выточками разных диаметров, для конроля качества сварных швов | Оборудование | 1 | шт ( на 1 раб.место) | 8 | 2 | Базовая часть
Циркуль разметочный, слесарный | Металлический, с дугой | Оборудование | 1 | шт ( на 1 раб.место) | 8 | 1 | Базовая часть
Шабер, плоский | Профиль плоский, ширина режущей части не менее 32 мм, по металлу, общая длина не менее150мм | Оборудование | 1 | шт ( на 1 раб.место) | 8 | 1 | Базовая часть
Шкафы для одежды | Шкаф для раздевалки, материал МДФ | Мебель | 1 | шт ( на 1 раб.место) | 8 | 1 | Базовая часть
Шторы в сварочные кабины | Штора сварочная тёмно-зелёная, непрозрачная | Оборудование | 2 | шт ( на 1 раб.место) | 16 | 1 | Базовая часть
Щетка по металлу с металлическим ворсом | Общая длина не менее 235 мм, материал-латунированная сталь | Оборудование | 1 | шт ( на 1 раб.место) | 8 | 1 | Базовая часть

## Рабочее место преподавателя (hidden)
Наименование | Краткие (рамочные) технические характеристики | Вид | Количество | Единица измерения | Итоговое количество | Подсчет | Базовая или вариативная часть
Акустическая система | Корпус закрытого типа, частотный диапозон не менее 80-30000 ГЦ, стационарная, тип электропитания от USB/от сети | Оборудование IT | 1 | шт | 1 | 1 | Вариативная часть
Доска классная | Рабочая поверхность -магнитно-меловая, размер (ВхШ) не менее 100x100 см, покрытие лак, настенное размещение, двухсторонняя | Оборудование | 1 | шт | 1 | 1 | Вариативная часть
Клавиатура | Проводная, USB, размеры клавиатуры (ШхВхТ) не менее 442 х 22 х 139 мм | Оборудование IT | 1 | шт | 1 | 1 | Вариативная часть
Монитор | Диагональ не менее 23.6", 1920x1080, LED | Оборудование IT | 1 | шт | 1 | 1 | Вариативная часть
Мышь | Оптическая, USB | Оборудование IT | 1 | шт | 1 | 1 | Вариативная часть
Офисный стол | Каркас хром, материал- МДФ, высота не менее 746, ширина не менее 1100, глубина не менее 600 | Мебель | 1 | шт | 1 | 1 | Вариативная часть
Перифирийное устройство | МФУ, ч\б, тип печати лазерная, формат А4 | Оборудование IT | 1 | шт | 1 | 1 | Вариативная часть
Проектор | Стационарный, контрастность не менее 20000:1, разрешение не менее 1280x800, ресурс лампы не менее 6000 час. | Оборудование IT | 1 | шт | 1 | 1 | Вариативная часть
Системный блок | Материал корпуса - пластик, размещение -вертикальное, оперативная память не менее 8 ГБ ОЗУ, 1000 ГБ | Оборудование IT | 1 | шт | 1 | 1 | Вариативная часть
Стул компьютерный | Сиденье и спинка изготовлены из гнутоклееной фанеры, обивка-плотная ткань повышенной изностойкости, каркас-хром крестовина, с подлокотниками, нагрузка до 110 кг | Мебель | 1 | шт | 1 | 1 | Вариативная часть
Шкаф-стеллаж | Полуоткрытый, модульный, материал МДФ, габариты (ВхШхГ) не менее 194х72х38 | Мебель | 1 | шт | 1 | 1 | Вариативная часть
Экран | Настенно-потолочный, рулонный, размеры экрана не менее 150-200 х 150-200 см. | Оборудование IT | 1 | шт | 1 | 1 | Вариативная часть

## Охрана труда (hidden)
Наименование | Краткие (рамочные) технические характеристики | Вид | Количество | Единица измерения | Итоговое количество | Подсчет | Базовая или вариативная часть
Защитный щиток для лица, пластиковый | наголовным креплением, механическое воздействие | Охрана труда | 8 | шт | 8 | 1 | Вариативная часть
Маска сварочная | тип светофильтра хамелеон, автоматическая | Охрана труда | 8 | шт | 8 | 1 | Вариативная часть
Огнетушитель | Предназначен для тушения возгарания, углекислотный | Охрана труда | 6 | шт | 6 | 1 | Вариативная часть

## Перечень кластеров (hidden)
Отрасль | Год | Регион | Базовая образовательная организация | Зона под вид работ | ФГОС СПО | Базовый ИЛ
Транспортная отрасль | 2023 | Алтайский край | КГБПОУ «Алтайский транспортный техникум» | Сварочно-ремонтная зона | 15.01.05 Сварщик (частично механизированной сварки (наплавки)) 23.01.17 Мастер по ремонту и обслуживанию автомобилей 23.02.07 Техническое обслуживание и ремонт двигателей, систем и агрегатов автомобилей | Сварочно-ремонтная зона

## Все ИЛ (hidden)
Инфраструктурный лист для оснащения образовательно-производственного центра (кластера) транспортной отрасли Алтайского края
Основная информация об образовательно-производственном центре (кластере):
Субъект Российской Федерации: Алтайский край
Базовая организация кластера: КГБПОУ "Алтайский транспортный техникум"
Адрес базовой образовательной организации: город Барнаул, улица Юрина, 166
3. Зона под вид работ Сварочно-ремонтная зона (8 рабочих мест)
Общая зона
Требования к обеспечению зоны (коммуникации, площадь, сети, количество рабочих мест и др.):
Площадь зоны: не менее 164 кв.м.
Освещение: Допустимо верхнее искусственное освещение ( не менее 600 люкс)
Интернет : Подключение ноутбуков к беспроводному интернету (с возможностью подключения к проводному интернету) со скоростью обмена не менее 1/0 20 Мб/с
Электричество: 22 подключения к сети по (220 Вольт и 380 Вольт)
Контур заземления для электропитания и сети слаботочных подключений (при необходимости) : требуется
Покрытие пола: бетон - 164 кв.м. на всю зону
Подведение/ отведение ГХВС (при необходимости) : требуется
Подведение сжатого воздуха (при необходимости): требуется
№ | Наименование | Краткие (рамочные) технические характеристики | Вид | Количество | Единица измерения | Итоговое количество | Источник финансирования
1 | Позиционеры для закрепления заготовок в пространственных положениях | Макс. грузоподъемность не менее 10000 кг, макс. расстояние эксцентричности не менее 200 мм, макс. высота центра тяжести не менее 400 мм, макс. угол наклона 0–120°, скорость вращения планшайбы не менее 0,05–5 об/мин | Оборудование | 1 | шт | 1 | ФБ
2 | Лампы для контроля ВИК на штативах | Светодиодная , 220 В | Оборудование | 2 | шт | 2 | ФБ
3 | Комплект ВИК | Линейка не менее 150 мм, штангенциркуль, угольник поверочный кл.1, шаблон радиусный №1, шаблон радиусный №3, набор щупов не менее 70 мм,универсальный шаблон сварщика, лупа измерительная 10х, лупа просмотровая 2х | Оборудование | 2 | шт | 2 | ФБ
4 | Тумбы под станок | Каркас сварной металлический, нагрузка не менее 500 кг, регулируемые опоры , габариты не менее 600 х 750 х 1100 (мм) | Мебель | 3 | шт | 3 | ФБ
5 | Плазморезка | Толщина реза металла до 30 мм, | Оборудование | 2 | шт | 2 | ФБ
6 | Печь для прокалки электродов | Малогабаритная камерная печь сопротивления, фронтальный способ загрузки, масса загрузки электродов не менее 10 кг., мощность не менее 700 ВТ | Оборудование | 1 | шт | 1 | ФБ
7 | Тележка для перевозки баллонов | Ручная, двухколесная | Оборудование | 1 | шт | 2 | ФБ
8 | Заточной станок | Диаметр диска не менее 150 мм,номинальное число оборотов не менее 2950 об/мин , прозрачные экраны для защиты оператора от продуктов обработки, материал защитного кожуха - пластик | Оборудование | 1 | шт | 1 | ФБ
9 | Машинка для заточки | Для заточки вольфрамовых электродов, напряжение питания: 220 В, мощность не менее 850 Вт, частота вращения не менее 22000 об/мин, диаметр электрода не менее 1 мм | Оборудование | 1 | шт | 1 | ФБ
10 | Приточная вентиляция | Установка в соответствии ГОСТ 12.1.005-88 | Оборудование | 1 | шт | 1 | В наличии
11 | Баллон | Тип газа: кислород, 150 бар, рукав универсальный, Регулятор универсальный , редуктор кислородный | Оборудование | 4 | шт | 4 | ФБ
12 | Баллон | Тип газа: ацетилен, 150 бар, рукав универсальный, Регулятор универсальный , редуктор ацетиленовый | Оборудование | 4 | шт | 4 | ФБ
13 | Баллон | Тип газа:пропан, объем не менее 10 л. | Оборудование | 2 | шт | 2 | ФБ
14 | Горелки с рукавами | для газовой сварки, ацетилен/кислород, длина рукава не менее 30 метров | Оборудование | 4 | шт | 4 | ФБ
15 | Верстак слесарный оборудованный сеткой защитной | Металлический, оборудованный сеткой защитной, с ящиками для инструмента и подставкой для инструмента, с тисами слесарными поворотными, размеры внешние, мм (ВхШхГ) не менее 866x1200x700, максимальная нагрузка на верстак не менеее 750 кг | Оборудование | 7 | шт | 7 | ФБ
16 | Слесарные тиски | Поворотные, параллельные, чугунные, длина губок не менее 125мм, ширина зажима не менее 80 мм | Оборудование | 7 | шт | 7 | ФБ
17 | Шкаф инструментальный | Металл, ширина не менее 95 см, высота не менее 190 см. Шкаф должен предназначаться для размещения и хранения инструментов, оснастки и прочих приспособлений на рабочих местах | Мебель | 2 | шт | 2 | ФБ
Рабочее место учащегося
№ | Наименование | Краткие (рамочные) технические характеристики | Вид | Количество | Единица измерения | Итоговое количество | Источник финансирования
1 | Стол ученический | Каркас хром, материал- МДФ, высота не менее 746, ширина не менее 1100, глубина не менее 600 | Мебель | 1 | шт ( на 1 раб.место) | 13 | РБ
2 | Стул ученический | Сиденье и спинка изготовлены из гнутоклееной фанеры, обивка-плотная ткань повышенной изностойкости, каркас-металл, без подлокотников, нагрузка до 110 кг | Мебель | 1 | шт ( на 1 раб.место) | 26 | РБ
3 | Кабина сварщика | Площадь 9 м2, высота 1м 80 см, материал металл | Оборудование | 1 | шт ( на 1 раб.место) | 8 | В наличии
4 | Вытяжная вентиляция | Установка локальных отсосов на каждом посту в соответствии с ГОСТ 12.1.005-88 | Оборудование | 1 | шт ( на 1 раб.место) | 8 | В наличии
5 | Тумба для инструмента | Тип тележки открытая, оснащение с полками не менее 3, максимальная нагрузка не менее 180 кг, стопор на колесах | Мебель | 1 | шт ( на 1 раб.место) | 8 | ФБ
6 | Сварочный аппарат MIG/MAG | U не менее 380 В, сила тока сварочная не менее 320-350 А | Оборудование | 1 | шт ( на 1 раб.место) | 8 | ФБ
7 | Сварочный аппарат TIG MMA | U не менее 380В, сила тока сварочная не менее 250 А, АС/DC | Оборудование | 1 | шт ( на 1 раб.место) | 8 | ФБ
8 | Универсальная шлифовальная машина | Макс. диаметр диска не менее 125 мм, макс. частота вращения диска не менее 10000 об/мин, диаметр посадочного отверстия не менее 22.2 мм, резьба шпинделя не менее M14, двуручная, фиксация шпинделя, дополнительная рукоятка | Оборудование | 1 | шт ( на 1 раб.место) | 8 | ФБ
9 | Молоток шлакоотделитель сварщика | Предназначен для удаления шлака и брызг металла, образующихся в процессе сварки, с одной стороны молотка — зубило, со второй — острое жало, имеет пружинную конструкцию для смягчения отдачи во время удара, вес не менее 0,44 кг | Оборудование | 1 | шт ( на 1 раб.место) | 8 | ФБ
10 | Щетка по металлу с металлическим ворсом | Общая длина не менее 235 мм, материал-латунированная сталь | Оборудование | 1 | шт ( на 1 раб.место) | 8 | ФБ
11 | Струбцины | Тип струбцины: G-образная | Оборудование | 1 | шт ( на 1 раб.место) | 8 | ФБ
12 | Комплект магнитов | Масса удержания не менее 23 кг, угол: 45, 90, 135 | Оборудование | 2 | шт ( на 1 раб.место) | 16 | ФБ
13 | Молоток слесарный | Масса не менее 500-600 грамм | Оборудование | 1 | шт ( на 1 раб.место) | 8 | ФБ
14 | Набор напильников | Не менее 250 мм., плоский, полукруглый, трехгранный | Оборудование | 1 | шт ( на 1 раб.место) | 8 | ФБ
15 | Шабер, плоский | Профиль плоский, ширина режущей части не менее 32 мм, по металлу, общая длина не менее150мм | Оборудование | 1 | шт ( на 1 раб.место) | 8 | ФБ
16 | Зубило слесарное | Универсальный, длина не менее 150 мм | Оборудование | 1 | шт ( на 1 раб.место) | 8 | ФБ
17 | Универсальный шаблон сварщика | Универсальный, состоит из трех соединенных пластин с выточками разных диаметров, для контроля катетов | Оборудование | 1 | шт ( на 1 раб.место) | 8 | ФБ
18 | Универсальный шаблон сварщика | Универсальный, состоит из трех соединенных пластин с выточками разных диаметров, для конроля качества сварных швов | Оборудование | 1 | шт ( на 1 раб.место) | 8 | ФБ
19 | Баллон | Тип газа: углекислота, рабочее давление 150 бар, редуктор углекислота, 6 м3/час, рукав универсальный | Оборудование | 1 | шт ( на 1 раб.место) | 8 | ФБ
20 | Баллон | Тип газа: Аргон, 150 бар, рукав универсальный, Регулятор универсальный углекислота/аргон У-30/АР-40-КР2-М (2 ротаметра), редуктор двойной с поддувом | Оборудование | 1 | шт ( на 1 раб.место) | 8 | ФБ
21 | Плоскогубцы комбинированные | Режущие кромки, длина губок не менее 40мм, длина не менее 180мм | Оборудование | 1 | шт ( на 1 раб.место) | 8 | ФБ
22 | Бокорезы | Тип реза:диагональный рукоятки-чехлы не менее 160 мм | Оборудование | 1 | шт ( на 1 раб.место) | 8 | ФБ
23 | Сварочные столы | Материал- сталь, с ящиком для удаления шлака | Оборудование | 1 | шт ( на 1 раб.место) | 8 | ФБ
24 | Циркуль разметочный, слесарный | Металлический, с дугой | Оборудование | 1 | шт ( на 1 раб.место) | 8 | ФБ
25 | Шторы в сварочные кабины | Штора сварочная тёмно-зелёная, непрозрачная | Оборудование | 2 | шт ( на 1 раб.место) | 16 | ФБ
26 | Диэлектрический коврик | Габариты не менее 750х750 мм | Оборудование | 1 | шт ( на 1 раб.место) | 8 | ФБ
27 | Шкафы для одежды | Шкаф для раздевалки, материал МДФ | Мебель | 1 | шт ( на 1 раб.место) | 8 | РБ
28 | Табурет сварщика | Материал табурета: сталь, обивка сиденья: специальный огнезащитный материал, тип сиденья: полумягкий, высота регулировки сидения: 420-540 мм от уровня пола, форма сиденья: круглая | Мебель | 1 | шт ( на 1 раб.место) | 8 | ФБ
Рабочее место преподавателя/мастера производственного обучения
№ | Наименование | Краткие (рамочные) технические характеристики | Вид | Количество | Единица измерения | Итоговое количество | Источник финансирования
1 | Офисный стол | Каркас хром, материал- МДФ, высота не менее 746, ширина не менее 1100, глубина не менее 600 | Мебель | 1 | шт | 1 | РБ
2 | Стул компьютерный | Сиденье и спинка изготовлены из гнутоклееной фанеры, обивка-плотная ткань повышенной изностойкости, каркас-хром крестовина, с подлокотниками, нагрузка до 110 кг | Мебель | 1 | шт | 1 | РБ
3 | Шкаф-стеллаж | Полуоткрытый, модульный, материал МДФ, габариты (ВхШхГ) не менее 194х72х38 | Мебель | 1 | шт | 1 | РБ
4 | Проектор | Стационарный, контрастность не менее 20000:1, разрешение не менее 1280x800, ресурс лампы не менее 6000 час. | Оборудование IT | 1 | шт | 1 | ФБ
5 | Экран | Настенно-потолочный, рулонный, размеры экрана не менее 150-200 х 150-200 см. | Оборудование IT | 1 | шт | 1 | ФБ
6 | Системный блок | Материал корпуса - пластик, размещение -вертикальное, оперативная память не менее 8 ГБ ОЗУ, 1000 ГБ | Оборудование IT | 1 | шт | 1 | ФБ
7 | Монитор | Диагональ не менее 23.6", 1920x1080, LED | Оборудование IT | 1 | шт | 1 | ФБ
8 | Клавиатура | Проводная, USB, размеры клавиатуры (ШхВхТ) не менее 442 х 22 х 139 мм | Оборудование IT | 1 | шт | 1 | ФБ
9 | Мышь | Оптическая, USB | Оборудование IT | 1 | шт | 1 | ФБ
10 | Перифирийное устройство | МФУ, ч\б, тип печати лазерная, формат А4 | Оборудование IT | 1 | шт | 1 | ФБ
11 | Доска классная | Рабочая поверхность -магнитно-меловая, размер (ВхШ) не менее 100x100 см, покрытие лак, настенное размещение, двухсторонняя | Оборудование | 1 | шт | 1 | ФБ
12 | Акустическая система | Корпус закрытого типа, частотный диапозон не менее 80-30000 ГЦ, стационарная, тип электропитания от USB/от сети | Оборудование IT | 1 | шт | 1 | ФБ
Охрана труда и техника безопасности
№ | Наименование | Краткие (рамочные) технические характеристики | Вид | Количество | Единица измерения | Итоговое количество | Источник финансирования
1 | Огнетушитель | Предназначен для тушения возгарания, углекислотный | Охрана труда | 6 | шт | 6 | РБ
2 | Маска сварочная | тип светофильтра хамелеон, автоматическая | Охрана труда | 8 | шт | 8 | РБ
3 | Защитный щиток для лица, пластиковый | наголовным креплением, механическое воздействие | Охрана труда | 8 | шт | 8 | РБ

## Виды (hidden)
Мебель
Оборудование
Оборудование IT
Программное обеспечение
Охрана труда
Техника безопасности
Учебные пособия