## Базовый ИЛ
Лаборатория сварочных технологий
Код и наименование специальности согласно ФГОС СПО |  | 22.02.06 Сварочное производство, 15.02.12 Монтаж, техническое обслуживание и ремонт промышленного оборудования (по отраслям)
Общая зона
Количество рабочих мест: |  | 12
Требования к обеспечению зоны (коммуникации, площадь, сети, количество рабочих мест и др.):
Площадь зоны: не менее ____ кв.м.
Освещение: Допустимо верхнее ____ (вид освещения и источника) освещение ( не менее ___ люкс)
Интернет : Подключение к ____ интернету (проводному и/или беспроводному)
Электричество: Подключения к сети ___ В (220 и/или 380)
Контур заземления для электропитания и сети слаботочных подключений : ___ (требуется или не требуется)
Покрытие пола: ___ (вид покрытия) - ___ м2 на всю зону
Подведение/ отведение ГХВС: ___ (требуется или не требуется)
Подведение сжатого воздуха: ___ (требуется или не требуется)
№ | Наименование | Краткие (рамочные) технические характеристики | Вид | Количество | Единица измерения | Итоговое количество | Количество упоминаний в "Сводке по кластерам"
1 | Доска аудиторная | Заполняются образовательной организацией в соответствии с потребностями | Мебель | 1 | шт | 1
2 | Стеллаж для документов | Заполняются образовательной организацией в соответствии с потребностями | Мебель | 1 | шт | 1
3 | Шкаф для документов | Заполняются образовательной организацией в соответствии с потребностями | Мебель | 1 | шт | 1
4 | Шкаф инструментальный | Заполняются образовательной организацией в соответствии с потребностями | Оборудование | 1 | шт | 1
Рабочее место учащегося
Требования к обеспечению зоны (коммуникации, площадь, сети, количество рабочих мест и др.):
Площадь зоны: не менее ____ кв.м.
Освещение: Допустимо верхнее ____ (вид освещения и источника) освещение ( не менее ___ люкс)
Интернет : Подключение к ____ интернету (проводному и/или беспроводному)
Электричество: Подключения к сети ___ В (220 и/или 380)
Контур заземления для электропитания и сети слаботочных подключений : ___ (требуется или не требуется)
Покрытие пола: ___ (вид покрытия) - ___ м2 на всю зону
Подведение/ отведение ГХВС: ___ (требуется или не требуется)
Подведение сжатого воздуха: ___ (требуется или не требуется)
№ | Наименование | Краткие (рамочные) технические характеристики | Вид | Количество | Единица измерения | Итоговое количество
1 | Защитный лицевой щиток сварщика | Заполняются образовательной организацией в соответствии с потребностями | Техника безопасности | 1 | шт (на 1 раб.место) | 12
2 | Сварочный инверторный аппарат | Заполняются образовательной организацией в соответствии с потребностями | Оборудование | 1 | шт (на 1 раб.место) | 12
3 | Сварочный полуавтомат | Заполняются образовательной организацией в соответствии с потребностями | Оборудование | 1 | шт (на 1 раб.место) | 12
4 | Стол сварщика | Заполняются образовательной организацией в соответствии с потребностями | Оборудование | 1 | шт (на 1 раб.место) | 12
5 | Табурет сварщика-монтажника | Заполняются образовательной организацией в соответствии с потребностями | Оборудование | 1 | шт (на 1 раб.место) | 12
Рабочее место преподавателя/мастера производственного обучения
Требования к обеспечению зоны (коммуникации, площадь, сети, количество рабочих мест и др.):
Площадь зоны: не менее ____ кв.м.
Освещение: Допустимо верхнее ____ (вид освещения и источника) освещение ( не менее ___ люкс)
Интернет : Подключение к ____ интернету (проводному и/или беспроводному)
Электричество: Подключения к сети ___ В (220 и/или 380)
Контур заземления для электропитания и сети слаботочных подключений : ___ (требуется или не требуется)
Покрытие пола: ___ (вид покрытия) - ___ м2 на всю зону
Подведение/ отведение ГХВС: ___ (требуется или не требуется)
Подведение сжатого воздуха: ___ (требуется или не требуется)
№ | Наименование | Краткие (рамочные) технические характеристики | Вид | Количество | Единица измерения | Итоговое количество
1 | Компьютер (системный блок, монитор, клавиатура, мышь) | Заполняются образовательной организацией в соответствии с потребностями | Оборудование IT | 1 | шт | 1
2 | Стол | Заполняются образовательной организацией в соответствии с потребностями | Мебель | 1 | шт | 1
3 | Стул | Заполняются образовательной организацией в соответствии с потребностями | Мебель | 1 | шт | 1
Охрана труда и техника безопасности
№ | Наименование | Краткие (рамочные) технические характеристики | Вид | Количество | Единица измерения | Итоговое количество
1 | Аптечка | Заполняются образовательной организацией в соответствии с потребностями | Охрана труда | 1 | шт | 1
2 | Беруши | Заполняются образовательной организацией в соответствии с потребностями | Техника безопасности | 1 | шт | 1
3 | Ботинки кожаные с композитными внутренними защитными носками | Заполняются образовательной организацией в соответствии с потребностями | Охрана труда | 1 | шт | 1
4 | Диэлектрический коврик | Заполняются образовательной организацией в соответствии с потребностями | Техника безопасности | 1 | шт | 1
5 | Инофрмационный стенд "Охрана труда" | Заполняются образовательной организацией в соответствии с потребностями | Охрана труда | 1 | шт | 1
6 | Костюм сварщика | Заполняются образовательной организацией в соответствии с потребностями | Охрана труда | 1 | шт | 1
7 | Краги сварщика | Заполняются образовательной организацией в соответствии с потребностями | Техника безопасности | 1 | шт | 1
8 | Кулер | Заполняются образовательной организацией в соответствии с потребностями | Охрана труда | 1 | шт | 1
9 | Маски медицинские одноразовые | Заполняются образовательной организацией в соответствии с потребностями | Охрана труда | 1 | шт | 1
10 | Мобильный столбик ограждения с вытяжной лентой | Заполняются образовательной организацией в соответствии с потребностями | Техника безопасности | 1 | шт | 1
11 | Наколенники | Заполняются образовательной организацией в соответствии с потребностями | Техника безопасности | 1 | шт | 1
12 | Нарукавники сварщика | Заполняются образовательной организацией в соответствии с потребностями | Техника безопасности | 1 | шт | 1
13 | Огнетушитель | Заполняются образовательной организацией в соответствии с потребностями | Охрана труда | 1 | шт | 1
14 | Перчатки | Заполняются образовательной организацией в соответствии с потребностями | Охрана труда | 1 | шт | 1
15 | Подшлемник | Заполняются образовательной организацией в соответствии с потребностями | Техника безопасности | 1 | шт | 1
16 | Респиратор | Заполняются образовательной организацией в соответствии с потребностями | Техника безопасности | 1 | шт | 1
17 | Рукавицы брезентовые | Заполняются образовательной организацией в соответствии с потребностями | Охрана труда | 1 | шт | 1
18 | Санитайзер | Заполняются образовательной организацией в соответствии с потребностями | Охрана труда | 1 | шт | 1
19 | Сварочная штора | Заполняются образовательной организацией в соответствии с потребностями | Техника безопасности | 1 | шт | 1
20 | Халат рабочий | Заполняются образовательной организацией в соответствии с потребностями | Охрана труда | 1 | шт | 1

## Вариативная часть
№ | Наименование | Краткие (рамочные) технические характеристики | Вид | Количество | Единица измерения | Итоговое количество | Количество упоминаний в "Сводке по кластерам"
Мебель
1 | Доска магнитно-маркерная | Заполняются образовательной организацией в соответствии с потребностями | Мебель | 1 | шт | 1 | #REF!
2 | Доска магнитно-меловая | Заполняются образовательной организацией в соответствии с потребностями | Мебель | 1 | шт | 1 | #REF!
3 | Подставка под системный блок | Заполняются образовательной организацией в соответствии с потребностями | Мебель | 1 | шт | 1 | #REF!
4 | Стеллаж металлический | Заполняются образовательной организацией в соответствии с потребностями | Мебель | 1 | шт | 1
5 | Стол | Заполняются образовательной организацией в соответствии с потребностями | Мебель | 1 | шт | 1
6 | Стол демонстрационный | Заполняются образовательной организацией в соответствии с потребностями | Мебель | 1 | шт | 1
7 | Стул | Заполняются образовательной организацией в соответствии с потребностями | Мебель | 1 | шт | 1
8 | Табурет подъемно-поворотный | Заполняются образовательной организацией в соответствии с потребностями | Мебель | 1 | шт | 1
9 | Тележка инструментальная | Заполняются образовательной организацией в соответствии с потребностями | Мебель | 1 | шт | 1
10 | Тумба подкатная | Заполняются образовательной организацией в соответствии с потребностями | Мебель | 1 | шт | 1
11 | Шкаф | Заполняются образовательной организацией в соответствии с потребностями | Мебель | 1 | шт | 1
Оборудование IT | [6 empty] | #REF!
1 | Акустическая система | Заполняются образовательной организацией в соответствии с потребностями | Оборудование IT | 1 | шт | 1 | #REF!
2 | Веб-камера | Заполняются образовательной организацией в соответствии с потребностями | Оборудование IT | 1 | шт | 1
3 | ЖК-панель | Заполняются образовательной организацией в соответствии с потребностями | Оборудование IT | 1 | шт | 1 | #REF!
4 | Интерактивная доска | Заполняются образовательной организацией в соответствии с потребностями | Оборудование IT | 1 | шт | 1 | #REF!
5 | Компьютер (системный блок, монитор, клавиатура, мышь) | Заполняются образовательной организацией в соответствии с потребностями | Оборудование IT | 1 | шт | 1 | #REF!
6 | МФУ | Заполняются образовательной организацией в соответствии с потребностями | Оборудование IT | 1 | шт | 1
7 | Мышь компьютерная | Заполняются образовательной организацией в соответствии с потребностями | Оборудование IT | 1 | шт | 1
8 | Ноутбук | Заполняются образовательной организацией в соответствии с потребностями | Оборудование IT | 1 | шт | 1
Учебное оборудование и программное обеспечение
1 | Виртуальная лаборатория «Техника и технологии сварки плавлением» ЛП-Св | Заполняются образовательной организацией в соответствии с потребностями | Программное обеспечение | 1 | шт | 1
2 | Виртуальный тренажер сварщика | Заполняются образовательной организацией в соответствии с потребностями | Оборудование | 1 | шт | 1
3 | Комплект для газовой сварки учебный (в комплекте с редукторами, шлангом и горелкой) | Заполняются образовательной организацией в соответствии с потребностями | Оборудование | 1 | шт | 1
4 | Компьютеризированный малоамперный дуговой тренажер сварщика МДТС – 05 | Заполняются образовательной организацией в соответствии с потребностями | Оборудование | 1 | шт | 1
5 | Малоамперный дуговой тренажер сварщика | Заполняются образовательной организацией в соответствии с потребностями | Оборудование | 1 | шт | 1
6 | Планшет «Инструмент для контроля подготовки материалов к сварке и сварных соединений» с натуральными образцами | Заполняются образовательной организацией в соответствии с потребностями | Программное обеспечение | 1 | шт | 1
7 | Планшет «Сварные соединения» | Заполняются образовательной организацией в соответствии с потребностями | Программное обеспечение | 1 | шт | 1
8 | Планшет «Сварочные материалы» с натуральными образцами | Заполняются образовательной организацией в соответствии с потребностями | Программное обеспечение | 1 | шт | 1
9 | Программа САПР | Заполняются образовательной организацией в соответствии с потребностями | Программное обеспечение | 1 | шт | 1
10 | Учебно-методический комплекс с лабораторным практикумом «Оборудование, техника и технология сварки и резки металлов» | Заполняются образовательной организацией в соответствии с потребностями | Программное обеспечение | 1 | шт | 1
Оборудование
1 | Аккумуляторная угловая шлифмашина | Заполняются образовательной организацией в соответствии с потребностями | Оборудование | 1 | шт | 1 | #REF!
2 | Автоматическая машина газовой резки металлических труб | Заполняются образовательной организацией в соответствии с потребностями | Оборудование | 1 | шт | 1
3 | Автоматическая машина для газовой резки листового металла | Заполняются образовательной организацией в соответствии с потребностями | Оборудование | 1 | шт | 1
4 | Аккумуляторный гайковерт | Заполняются образовательной организацией в соответствии с потребностями | Оборудование | 1 | шт | 1
5 | Алюминиевый уровень | Заполняются образовательной организацией в соответствии с потребностями | Оборудование | 1 | шт | 1
6 | Аппарат воздушно-плазменной резки | Заполняются образовательной организацией в соответствии с потребностями | Оборудование | 1 | шт | 1
7 | Аппарат для заточки вольфрамовых электродов | Заполняются образовательной организацией в соответствии с потребностями | Оборудование | 1 | шт | 1
8 | Аппарат для заточки сварочных электродов | Заполняются образовательной организацией в соответствии с потребностями | Оборудование | 1 | шт | 1
9 | Безударная дрель | Заполняются образовательной организацией в соответствии с потребностями | Оборудование | 1 | шт | 1
10 | Бензиновый генератор | Заполняются образовательной организацией в соответствии с потребностями | Оборудование | 1 | шт | 1
11 | Бокорезы | Заполняются образовательной организацией в соответствии с потребностями | Оборудование | 1 | шт | 1
12 | Верстак | Заполняются образовательной организацией в соответствии с потребностями | Оборудование | 1 | шт | 1
13 | Воздуховытяжное устройство с консолью | Заполняются образовательной организацией в соответствии с потребностями | Оборудование | 1 | шт | 1
14 | Воздушный компрессор | Заполняются образовательной организацией в соответствии с потребностями | Оборудование | 1 | шт | 1
15 | Газовый затвор предохранительный | Заполняются образовательной организацией в соответствии с потребностями | Оборудование | 1 | шт | 1
16 | Газосварочная аппаратура с комплектом ПГУ- 40П (пропан) для резки металла | Заполняются образовательной организацией в соответствии с потребностями | Оборудование | 1 | шт | 1
17 | Газосварочная аппаратура с комплектом ПГУ- 40А (ацетилен) для сварки металла | Заполняются образовательной организацией в соответствии с потребностями | Оборудование | 1 | шт | 1
18 | Гидравлический складной кран | Заполняются образовательной организацией в соответствии с потребностями | Оборудование | 1 | шт | 1
19 | Горелка газовая | Заполняются образовательной организацией в соответствии с потребностями | Оборудование | 1 | шт | 1
20 | Держатель цанги | Заполняются образовательной организацией в соответствии с потребностями | Оборудование | 1 | шт | 1
21 | Держатель электрода | Заполняются образовательной организацией в соответствии с потребностями | Оборудование | 1 | шт | 1
22 | Диэлектрический коврик | Заполняются образовательной организацией в соответствии с потребностями | Оборудование | 1 | шт | 1
23 | Дрель электрическая | Заполняются образовательной организацией в соответствии с потребностями | Оборудование | 1 | шт | 1
24 | Зубило | Заполняются образовательной организацией в соответствии с потребностями | Оборудование | 1 | шт | 1
25 | Испытательный гидропресс | Заполняются образовательной организацией в соответствии с потребностями | Оборудование | 1 | шт | 1
26 | Кабины шумопоглащающие | Заполняются образовательной организацией в соответствии с потребностями | Оборудование | 1 | шт | 1
27 | Катетомер сварщика | Заполняются образовательной организацией в соответствии с потребностями | Оборудование | 1 | шт | 1
28 | Кернер | Заполняются образовательной организацией в соответствии с потребностями | Оборудование | 1 | шт | 1
29 | Клемма заземления магнитная | Заполняются образовательной организацией в соответствии с потребностями | Оборудование | 1 | шт | 1
30 | Комплект сопел керамических | Заполняются образовательной организацией в соответствии с потребностями | Оборудование | 1 | шт | 1
31 | Лестница 3-секционная | Заполняются образовательной организацией в соответствии с потребностями | Оборудование | 1 | шт | 1
32 | Линейка металлическая | Заполняются образовательной организацией в соответствии с потребностями | Оборудование | 1 | шт | 1
33 | Магнитный угольник-держатель для сварки | Заполняются образовательной организацией в соответствии с потребностями | Оборудование | 1 | шт | 1
34 | Магнитный шарнирный держатель для сварки | Заполняются образовательной организацией в соответствии с потребностями | Оборудование | 1 | шт | 1
35 | Мера (калибровочный образец) | Заполняются образовательной организацией в соответствии с потребностями | Оборудование | 1 | шт | 1
36 | Метла для уборки рабочих мест | Заполняются образовательной организацией в соответствии с потребностями | Оборудование | 1 | шт | 1
37 | Молоток | Заполняются образовательной организацией в соответствии с потребностями | Оборудование | 1 | шт | 1
38 | Набор для чистки и лужения жал | Заполняются образовательной организацией в соответствии с потребностями | Оборудование | 1 | шт | 1
39 | Набор надфилей | Заполняются образовательной организацией в соответствии с потребностями | Оборудование | 1 | шт | 1
40 | Настроечный образец | Заполняются образовательной организацией в соответствии с потребностями | Оборудование | 1 | шт | 1
41 | Ножовка | Заполняются образовательной организацией в соответствии с потребностями | Оборудование | 1 | шт | 1
42 | Оцинкованный хомут | Заполняются образовательной организацией в соответствии с потребностями | Оборудование | 1 | шт | 1
43 | Палатка сварщика | Заполняются образовательной организацией в соответствии с потребностями | Оборудование | 1 | шт | 1
44 | Паяльник | Заполняются образовательной организацией в соответствии с потребностями | Оборудование | 1 | шт | 1
45 | Перегородки для сварочных кабин | Заполняются образовательной организацией в соответствии с потребностями | Оборудование | 1 | шт | 1
46 | Передвижная фильтровентиляционная установка | Заполняются образовательной организацией в соответствии с потребностями | Оборудование | 1 | шт | 1
47 | Печь для прокалки электродов | Заполняются образовательной организацией в соответствии с потребностями | Оборудование | 1 | шт | 1
48 | Полуавтомат сварочный | Заполняются образовательной организацией в соответствии с потребностями | Оборудование | 1 | шт | 1
49 | Поршневый компрессор малошумный безмасляный | Заполняются образовательной организацией в соответствии с потребностями | Оборудование | 1 | шт | 1
50 | Пресс гидравлический | Заполняются образовательной организацией в соответствии с потребностями | Оборудование | 1 | шт | 1
51 | Прибор для измерения глубины подреза и неполного заполнения разделки кромки | Заполняются образовательной организацией в соответствии с потребностями | Оборудование | 1 | шт | 1
52 | Пылесос промышленный | Заполняются образовательной организацией в соответствии с потребностями | Оборудование | 1 | шт | 1
53 | Регулятор расхода газа с ротаметром | Заполняются образовательной организацией в соответствии с потребностями | Оборудование | 1 | шт | 1
54 | Регулятор углекислотный | Заполняются образовательной организацией в соответствии с потребностями | Оборудование | 1 | шт | 1
55 | Редуктор ацетиленовый | Заполняются образовательной организацией в соответствии с потребностями | Оборудование | 1 | шт | 1
56 | Редуктор аргоновый | Заполняются образовательной организацией в соответствии с потребностями | Оборудование | 1 | шт | 1
57 | Редуктор кислородный с рукавом | Заполняются образовательной организацией в соответствии с потребностями | Оборудование | 1 | шт | 1
58 | Редуктор пропановый | Заполняются образовательной организацией в соответствии с потребностями | Оборудование | 1 | шт | 1
59 | Редуктор углекислотный | Заполняются образовательной организацией в соответствии с потребностями | Оборудование | 1 | шт | 1
60 | Рельсовый путь для автоматической машины для газовой резки листового металла | Заполняются образовательной организацией в соответствии с потребностями | Оборудование | 1 | шт | 1
61 | Рефрижераторный осушитель | Заполняются образовательной организацией в соответствии с потребностями | Оборудование | 1 | шт | 1
62 | Рукав газовый | Заполняются образовательной организацией в соответствии с потребностями | Оборудование | 1 | шт | 1
63 | Рулетка измерительная | Заполняются образовательной организацией в соответствии с потребностями | Оборудование | 1 | шт | 1
64 | Ручной гидравлический трубогиб | Заполняются образовательной организацией в соответствии с потребностями | Оборудование | 1 | шт | 1
65 | Сборочно-сварочный стол | Заполняются образовательной организацией в соответствии с потребностями | Оборудование | 1 | шт | 1
66 | Сборочно-сварочный стол с крепежными элементами | Заполняются образовательной организацией в соответствии с потребностями | Оборудование | 1 | шт | 1
67 | Сварочная штора | Заполняются образовательной организацией в соответствии с потребностями | Оборудование | 1 | шт | 1
68 | Сварочный аппарат для аргонодуговой сварки | Заполняются образовательной организацией в соответствии с потребностями | Оборудование | 1 | шт | 1
69 | Сварочный аппарат для пластиковых труб | Заполняются образовательной организацией в соответствии с потребностями | Оборудование | 1 | шт | 1
70 | Сварочный трактор | Заполняются образовательной организацией в соответствии с потребностями | Оборудование | 1 | шт | 1
71 | Сверлильный станок настольный | Заполняются образовательной организацией в соответствии с потребностями | Оборудование | 1 | шт | 1
72 | Светодиодный прожектор на стойке | Заполняются образовательной организацией в соответствии с потребностями | Оборудование | 1 | шт | 1
73 | Совок металлический с длинной ручкой | Заполняются образовательной организацией в соответствии с потребностями | Оборудование | 1 | шт | 1
74 | Стальная щетка | Заполняются образовательной организацией в соответствии с потребностями | Оборудование | 1 | шт | 1
75 | Стамеска с пластиковой рукояткой | Заполняются образовательной организацией в соответствии с потребностями | Оборудование | 1 | шт | 1
76 | Станок заточной с подсветкой с двумя абразивными дисками | Заполняются образовательной организацией в соответствии с потребностями | Оборудование | 1 | шт | 1
77 | Стол 3D сварочно-сборочный с комплектующими мм | Заполняются образовательной организацией в соответствии с потребностями | Оборудование | 1 | шт | 1
78 | Стол демонстрационный сварочный | Заполняются образовательной организацией в соответствии с потребностями | Оборудование | 1 | шт | 1
79 | Стол для плазменной резки | Заполняются образовательной организацией в соответствии с потребностями | Оборудование | 1 | шт | 1
80 | Струбцина для труб | Заполняются образовательной организацией в соответствии с потребностями | Оборудование | 1 | шт | 1
81 | Тележка для сварочного аппарата универсальная | Заполняются образовательной организацией в соответствии с потребностями | Оборудование | 1 | шт | 1
82 | Тележка инструментальная | Заполняются образовательной организацией в соответствии с потребностями | Оборудование | 1 | шт | 1
83 | Тележка ручная гидравлическая (рохля) | Заполняются образовательной организацией в соответствии с потребностями | Оборудование | 1 | шт | 1
84 | Термопенал для хранения электродов с автоматическим поддержанием температуры | Заполняются образовательной организацией в соответствии с потребностями | Оборудование | 1 | шт | 1
85 | Траверса для гидравлического крана | Заполняются образовательной организацией в соответствии с потребностями | Оборудование | 1 | шт | 1
86 | Труборез ручной от 3 до 45 мм | Заполняются образовательной организацией в соответствии с потребностями | Оборудование | 1 | шт | 1
87 | Тумба перекатная | Заполняются образовательной организацией в соответствии с потребностями | Оборудование | 1 | шт | 1
88 | Угловая шлифовальная машина | Заполняются образовательной организацией в соответствии с потребностями | Оборудование | 1 | шт | 1
89 | Угольник алюминиевый литой | Заполняются образовательной организацией в соответствии с потребностями | Оборудование | 1 | шт | 1
90 | Угольник магнитный шестиугольник | Заполняются образовательной организацией в соответствии с потребностями | Оборудование | 1 | шт | 1
91 | Универсальный резак ПТК | Заполняются образовательной организацией в соответствии с потребностями | Оборудование | 1 | шт | 1
92 | Установка для аргонодуговой сварки | Заполняются образовательной организацией в соответствии с потребностями | Оборудование | 1 | шт | 1
93 | Установка ручной плазменной резки стали | Заполняются образовательной организацией в соответствии с потребностями | Оборудование | 1 | шт | 1
94 | Фиксатор магнитный | Заполняются образовательной организацией в соответствии с потребностями | Оборудование | 1 | шт | 1
95 | Цанга | Заполняются образовательной организацией в соответствии с потребностями | Оборудование | 1 | шт | 1
96 | Цифровой уровень угломер | Заполняются образовательной организацией в соответствии с потребностями | Оборудование | 1 | шт | 1
97 | Шаблон конусный для контроля отверстий WG13 0-15 мм с первичной калибровкой | Заполняются образовательной организацией в соответствии с потребностями | Оборудование | 1 | шт | 1
98 | Шаблон радиусный №1 | Заполняются образовательной организацией в соответствии с потребностями | Оборудование | 1 | шт | 1
99 | Шаблон сварщика | Заполняются образовательной организацией в соответствии с потребностями | Оборудование | 1 | шт | 1
100 | Шаблон Ушерова – Маршака | Заполняются образовательной организацией в соответствии с потребностями | Оборудование | 1 | шт | 1
101 | Шланг/рукав кислородный для газовых баллонов | Заполняются образовательной организацией в соответствии с потребностями | Оборудование | 1 | шт | 1
102 | Штангенциркуль | Заполняются образовательной организацией в соответствии с потребностями | Оборудование | 1 | шт | 1
103 | Щетка металлическая | Заполняются образовательной организацией в соответствии с потребностями | Оборудование | 1 | шт | 1
104 | Электропаяльник | Заполняются образовательной организацией в соответствии с потребностями | Оборудование | 1 | шт | 1
105 | Электропечь для сушки и прокалки сварочных электродов | Заполняются образовательной организацией в соответствии с потребностями | Оборудование | 1 | шт | 1
106 | Ящик пластиковый | Заполняются образовательной организацией в соответствии с потребностями | Оборудование | 1 | шт | 1

## Общая зона (hidden)
Наименование | Краткие (рамочные) технические характеристики | Вид | Количество | Единица измерения | Итоговое количество | Подсчет | Базовая или вариативная часть
Аккумуляторная угловая шлифмашина | Угловая шлифмашина оснащена бесщеточным двигателем, который обеспечивает высокую производительность и долгий срок службы. Блокировка шпинделя позволяет быстро и просто менять диски. Защитный кожух регулируется и фиксируется без использования ключа. Независимость от электросети позволяет использовать инструмент в различных местах.Диаметр диска: 125 мм Тип аккумулятора: Li-Ion Вес нетто: 2,4 кг Частота вращения шпинделя: 11000 об/мин | Оборудование | 1 | шт | 1 | 1 | Вариативная часть
Аккумуляторный гайковерт | Тип патрона: квадрат с фрикционным кольцом Размер патрона: 1/2 дюйма Max крутящий момент : 300 Нм Max размер крепежа, М: 14 Регулировка частоты вращения: да Наличие удара: да Наличие реверса: есть | Оборудование | 7 | шт | 7 | 1 | Вариативная часть
Акустическая система | Конденсаторный микрофон на "гусиной шее", кардиоида, 3-pin XLR, Длина 45,6 см.; микрофонная радиоисистема с поясным передатчиком и головным микрофоном (584-608 Мгц), микрофонная радио система с ручным конденсаторным микрофоном (584-608 МГц) | Оборудование IT | 1 | шт | 1 | 1 | Вариативная часть
Алюминиевый уровень 400 мм | Длина-400мм Кол-во глазков-3шт Противоударный | Оборудование | 7 | шт | 7 | 1 | Вариативная часть
Аппарат для заточки вольфрамовых электродов | Частота, Гц 50 Длина в упак., мм 415 Ширина в упак., мм 145 Высота в упак., мм 305 Габариты, мм 410x140x300 Вес нетто, кг 5 Диаметр электрода, мм 1.0-4.0 Число оборотов, об/мин регулируемая, от 8000 мин до 22000 | Оборудование | 1 | шт | 1 | 1 | Вариативная часть
Аппарат для заточки сварочных электродов | Для точной заточки вольфрамовых электродов для ручной дуговой сварки, напряжение питания, 220 В, мощность, 850 Вт, диаметр сегмента заточки, 40 мм; частота вращения, 32 000 об/мин; иин. диаметр электрода, 1 мм; мах. диаметр электрода, 4 мм; диапазон регулировки угла шлифования, град 15-180 | Оборудование | 2 | шт | 2 | 1 | Вариативная часть
Ацетиленовая горелка, генератор с редуктором для ацетилена и баллон | Оборудование для газовой сварки металла ацетилен | Оборудование | 1 | шт. | 2 | 1 | Вариативная часть
Баллон аргоновый | Баллон 40/150 для углекислоты, аргона, У=40л., Рраб.= 15МПа | Оборудование | 14 | шт | 14 | 1 | Вариативная часть
Баллон ацетиленовый | объем 40 литров, с тележкой | Оборудование | 2 | шт | 2 | 1 | Вариативная часть
Баллон кислородный | объем 40 литров, с тележкой | Оборудование | 2 | шт | 2 | 1 | Вариативная часть
Баллон пропановый | объем 50 литров, с тележкой | Оборудование | 2 | шт | 2 | 1 | Вариативная часть
Балон аргоновый | объем 40 литров, с тележкой | Оборудование | 1 | шт | 1 | 1 | Вариативная часть
Балон для газовой смеси | объем 40 литров | Оборудование | 5 | шт | 5 | 1 | Вариативная часть
Безударная дрель | Безударная дрель ДИОЛД МЭС-5-01СЗП 10011021 снабжена быстрозажимным патроном, который обеспечивает простую смену оснастки. Она имеет регулировку частоты вращения, что расширяет её возможности. Отличается небольшим весом и габаритами. Предусмотрена клипса для подвешивания инструмента на ремень. | Оборудование | 1 | шт | 1 | 1 | Вариативная часть
Бензиновый генератор | Мощность: максимальная 4.8 кВт при 220 В, Розетки: 230В (16А) 1 шт, 230В(32А) 1 шт, Двигатель: бензиновый, 4-х тактный, 458 смЗ; Топливный бак 25л; Старт:электростарт | Оборудование | 1 | шт | 1 | 1 | Вариативная часть
Бокорезы 200 мм | Бокорезы предназначены для широкого спектра работ. Никелевое покрытие инструмента увеличивает износостойкость рабочих поверхностей и препятствует образованию коррозии. Двухкомпонентная рукоятка имеет эргономичную форму, удобна в работе. | Оборудование | 10 | шт | 10 | 1 | Вариативная часть
Верстак с перфорированным экраном, с держателем для ключей, отверток, полкой | Максимальная масса груза, равномерно распределенного по рабочей поверхности столешницы, кг 1000 – 3000 (в зависимости от исполнения верстака или рабочего стола) Максимальная масса груза, распределенного по поверхности ящика 100 кг Максимальная масса груза, распределенного по поверхности полки 161 кг Максимально допустимая масса размещаемого груза на экране (при его наличии) 151 кг Максимально допустимая масса хранимого груза на навесной усиленной полке экрана 41 кг Глубина верстака, не более, мм 745 Фактическая глубина столешницы, мм 743 Толщина столешницы, мм 40 Толщина стальной накладки на столешницу, мм 5 Перфорация экрана, мм 12х12 Шаг перфорации экрана, мм 38 | Оборудование | 7 | шт | 7 | 1 | Вариативная часть
Винтовой электродержатель | Винтовой электрододержатель предназначен для надежного крепления электродов при ручной электродуговой сварке. Обеспечивает установку и надежное закрепление покрытых металлических электродов. Электроведущие части надежно изолированы от случайного прикосновения. Имеет два отверстия под углами 45° и 90° для закрепления электрода в различных позициях. Диаметр электрода - 1.6 - 4.0 мм. Max ток, А 300 | Оборудование | 10 | шт | 10 | 1 | Вариативная часть
Виртуальная лаборатория «Техника и технологии сварки плавлением» ЛП-Св | Виртуальная лаборатория | Программное обеспечение | 1 | шт ( на 1 раб.место) | 13 | 1 | Вариативная часть
Воздуховытяжное устройство с консолью, радиус обслуживания не менее 5 м | Подъемно-поворотные самофиксирующиеся в пространстве устройства с радиусом действия до 5 м. Всасывающая воронка легко перемещается по всей зоне действия устройства и надежно фиксируется в любой точке пространства. Предназначены для использования при процессах сварки и при других процессах с "точечным" источником вредностей. | Оборудование | 7 | шт | 7 | 1 | Вариативная часть
Воздушный компрессор | Напряжение 380 В ; рабочее давление, ≥10 бар; объем масляной ванны ≥1.3 л; производительность на входе ≥982л/мин; объем ресивера≥135 л; тип компрессора поршневой ременной; мощность ≥5,5 кВт; мощность (л.с.) ≥7,5; тип смазки масляный; тип соединения евроразъем)/быстросъем; резьба на выходе регулятора 1/4M; количество выходов 2; тип двигателя электрический | Оборудование | 1 | шт | 1 | 1 | Вариативная часть
Газовый затвор предохранительный | Затворы предохранительные предназначены для предотвращения прохождения обратного удара (пламени), возникающего при газопламенной обработке металлов, в защищаемом оборудовании (баллон). Габаритные размеры, не более, мм: диам.24,5хдлин.130; Масса, не более 0,205кг; Рабочая среда: горючий газ (ацетилен, пропан, бутан); Рабочее давление, МПа: не менее 0,30. | Оборудование | 3 | шт | 3 | 1 | Вариативная часть
Газосварочная аппаратура с комплектом ПГУ- 40П (пропан) для резки металла | Комплект для ручной резки и сварки металлов с применением смесей ацетилен + кислород, газ-заменитель (пропан, природный газ) + кислород: исполнение- передвижные; рабочий газ пропан + кислород; свариваемая толщина, 0,5-3,0 мм; толщина разрезаемого металла, ≥100 мм. Комплектация: Баллон пропановый 50 л; баллон кислородный 40 л; редуктор пропановый; редуктор кислородный; рукав 9 мм - 40; резак; горелка; тележка | Оборудование | 2 | шт | 2 | 1 | Вариативная часть
Газосварочная аппаратура с комплектом ПГУ- 40А (ацетилен) для сварки металла | Комплект для ручной резки и сварки металлов с применением смесей ацетилен + кислород, газ-заменитель ацетилен + кислород; исполнение-передвижные; рабочий газ ацетилен; толщина разрезаемого металла 100 мм | Оборудование | 2 | шт | 2 | 1 | Вариативная часть
Гидравлический складной кран | Предназначен для подъема и опускания агрегатов. Грузоподъемность не менее 2 т. Высота крюка не более 2500 мм. Длина стрелы не менее 800 мм. | Оборудование | 1 | шт | 1 | 1 | Вариативная часть
Горелка газовая | Г2С _М тип Малютка ацетиленовая | Оборудование | 2 | шт | 2 | 1 | Вариативная часть
Горелка пропановая | ГЗУ-3-23 | Оборудование | 3 | шт | 3 | 1 | Вариативная часть
Держатель цанги L25.4 d2,4 401P201002 | Держатель цанги L47 d3,2 401P181001 предназначен для фиксации цанги, а также для равномерного распределения газа внутри сопла | Оборудование | 10 | шт | 10 | 1 | Вариативная часть
Держатель цанги L47 d3,2 | Держатель цанги L47 d3,2 401P181001 предназначен для фиксации цанги, а также для равномерного распределения газа внутри сопла | Оборудование | 10 | шт | 10 | 1 | Вариативная часть
Держатель электрода до 200 А | Держатель электрода предназначен для надежной фиксации электрода и подвода к нему тока во время сварочных работ методом MMA. Электропроводящие части надежно изолированы от случайного прикосновения. Тип пружинный (крокодил) Max ток, А 200 | Оборудование | 10 | шт | 10 | 1 | Вариативная часть
Доска классная | Размер доски: длина – 200 см, высота – 75 см. Количество рабочих поверхностей: 3 – для мела, 2 – для маркера. Рабочая поверхность: оцинкованная сталь с антибликовым покрытием, обладает высокими износоустойчивыми характеристиками, отличается твердостью, легкой стираемостью и отсутствием отблесков, магнитные свойства позволяют крепить к доске карты и другой учебный или демонстрационный материал с помощью магнитов. | Мебель | 1 | шт | 1 | 1 | Базовая часть
Доска магнитно-маркерная | Доска-флипчарт AXLER идеально подойдет для проведения тренингов, совещаний и презентаций.Белое лаковое покрытие предназначено для письма специальными маркерами для белой доски. Размер доски – 70х100 см. Регулируется по высоте до 164 см. Устанавливается на треноге. Металлическая поверхность позволяет размещать объявления при помощи магнитов. Блокнот крепится при помощи неподвижных винтов. Снабжена полочкой для аксессуаров. | Оборудование | 1 | шт | 1 | 1 | Вариативная часть
Дрель с функцией реверса и регулятором скорости | Тип питания От сети Функциональные особенности Плавное изменение скорости, Реверс, Ударный режим Конструктивные особенности Ограничитель глубины, Рукоятки с резиновым покрытием Максимальная мощность, Вт 950 | Оборудование | 5 | шт | 5 | 1 | Вариативная часть
Дрель- шуруповерт | Тип патрона: быстрозажимной Блокировка шпинделя: да Размер зажимаемой оснастки: 0.8-10 мм Крепление патрона: 3/8 Max крутящий момент : 30 Нм Жестк. вращ. момент: 30 Нм Число скоростей: 2 Частота вращения шпинделя: 0-400/0-1500 об/мин Число ступеней крутящего момента: 20+1 Тип аккумулятора: Li-lon | Оборудование | 1 | шт | 1 | 1 | Вариативная часть
Дрель электрическая | Тип двигателя: щеточный Мощность: 750 Вт Тип патрона: быстрозажимной Max размер патрона: 13 мм Число скоростей: 1 Регулировка оборотов: есть Мах диаметр сверления (дерево): 30 мм Max диаметр сверления (металл): 13 мм Вес нетто: 1,9 кг Частота вращения шпинделя: 0-3000 об/мин | Оборудование | 1 | шт | 1 | 1 | Вариативная часть
Дрель-шуруповерт аккумуляторная | Вид инструмента ударный (сверление с ударом) Тип патрона быстрозажимной Тип двигателя щеточный Количество скоростей 2 Максимальное число оборотов холостого хода 1300 об/мин Максимальный крутящий момент 28 Н*м Количество ступеней крутящего момента 20+2 Регулятор глубины закручивания есть Регулировка крутящего момента есть Максимальный диаметр зажима 10 мм Минимальный диаметр зажима 0.3 мм Максимальный диаметр сверления древесины 19 мм Максимальный диаметр сверления металла 6 мм | Оборудование | 1 | шт | 1 | 1 | Вариативная часть
Зубило | Зубило по металлу с шириной заостренной рабочей части 16 мм используется в слесарных или ремонтных работах для рубки металла, камня и других строительных материалов. Инструмент длиной 160 мм изготовлен из качественной стали. Стержень зубила окрашен в целях защиты от коррозии. Вес —154 г. | Оборудование | 50 | шт | 50 | 1 | Вариативная часть
Импульсный MIG сварочный полуавтомат для сварки MIG/MAG/MMA | Функция, обеспечивающая плавный поджиг за счет электронного уменьшения пускового тока до 12–15 А; функция обеспечивающая полный контроль тепловложения при сварке MIG/MAG, позволяющий, в частности, уменьшить зависимость процесса от изменения зазора; функции «Плавный старт», «Предварительная подача газа» и «Горячий старт» для улучшения начального зажигание дуги и уменьшения разбрызгивания; инерционный предохранитель ≥ 20 А; диапазон настройки для MIG/MAG и MMA-сварки 16–400 А; номинальная мощность в вольт-амперах ≤25,2 кВА; потребляемая мощность в энергосберегающем режиме 40 Вт; коэффициент мощности при максимальном токе ≥0.95; КПД при максимальном токе ≥89,5%;напряжение холостого хода ≤55 В ; Напряжение холостого хода при включении функции VRD < 35 В; класс защиты IP23; отдельный подающий механизм с цифровым блоком настройки сварочных параметров с полными пакетными синергетическими линиями (> 230 шт.) и пользовательские синергетические линии (режимами) сварки,; наличие диспетчера файлов и автоматический режим сохранения;USB-разъем для локального хранения данных сварки; соединительный кабель не менее 1,7 м; сварочная горелка длиной не менее 4 м | Оборудование | 1 | шт | 1 | 1 | Вариативная часть
Инструментальный шкаф | Предназначен для хранения различных инструментов и приспособлений, а также запасных частей и расходных материалов в производственных помещениях, мастерских и цехах. Размеры внешние (В*Ш*Г), мм: не менее 1850*985*500 | Мебель | 7 | шт | 7 | 1 | Вариативная часть
Интерактивный комплекс с мобильной стойкой | Диагональ экрана: не менее 74 дюймов; Разрешение экрана: не менее 3840х2160 пикселей; Поддержка разрешения 3840х2160 пикселей (при 60 Гц): требуется наличие; Точность позиционирования объекта сенсором касания (линейное перемещение объекта, вызывающее изменение считываемых координат): менее 2 мм; Время отклика сенсора касания (интервал времени между обновлениями данных о текущих координатах объектов касания): не более 10 мс; Высота срабатывания сенсора от поверхности экрана: не более 3 мм; Количество одновременно распознаваемых касаний сенсорным экраном: не менее 20 шт.; Количество поддерживаемых стилусов одновременно: не менее 2 шт.; Угол обзора экрана по горизонтали и вертикали: не менее 178 градусов; Контрастность экрана: не менее 5000:1; Яркость экрана: не менее 400 кд/м2; Встроенная акустическая система: требуется наличие; Суммарная мощность встроенной акустической системы: не менее 30 Вт; Наличие интегрированного датчика освещенности для автоматической коррекции яркости подсветки: требуется соответствие; Возможность подключения к сети Ethernet проводным способом: требуется наличие; Возможность подключения к сети Ethernet беспроводным способом (Wi-Fi): требуется наличие; Встроенный адаптер беспроводной связи Wi-Fi стандарта 802.11a/b/g/n/ac и Bluetooth (адаптер встроен в корпус моноблока, при этом допускается наличие внешних антенн адаптера): требуется соответствие; Поддержка адаптером Wi-Fi работы в 2-х диапазонах (2.4 и 5 ГГц) и 2х2 MIMO: требуется соответствие; Версия Bluetooth: не ниже 5.0; Возможность удаленного управления и мониторинга: требуется соответствие; Динамики акустической системы встроены в корпус моноблока (не имеют выступающих частей относительно габаритов корпуса моноблока): требуется соответствие; Количество динамиков: не менее 2 шт.; Мощность каждого динамика: не менее 10 Вт; Объем оперативной памяти встроенного вычислительного модуля: не менее 6 Гб; Объем памяти накопителя данных встроенного вычислительного модуля: не менее 32 Гб; Количество стилусов в комплекте: не менее 2 шт.; Способ крепления стилусов к моноблоку – магнитный: требуется соответствие; Расположение мест крепления стилусов на фронтальной (обращенной к пользователю) рамке моноблока, в нижней ее части (под экраном): требуется соответствие; Отсутствие лотков для хранения стилуса, боксов и других приспособлений, увеличивающих толщину моноблока: требуется соответствие. Разъемы прямого подключения (все порты свободны, не допускается применение переходников и разветвителей) на тыльной стороне моноблока: - наличие слота на корпусе для установки дополнительного вычислительного блока с разъемом для подключения дополнительного вычислительного блока с контактами электропитания вычислительного блока от встроенного блока питания интерактивного комплекса и контактами для подключения цифрового видеосигнала и USB для подключения сенсора касания: требуется соответствие; - HDMI вход версии не ниже 2.0, с поддержкой HDCP 2.2: не менее 2 шт.; - порт USB-А (в том числе как минимум один из них версии не ниже 3.0): не менее 2 шт.; - порт USB-В версии не ниже 3.0: не менее 3 шт.; - порт USB Type-C с поддержкой передачи аудио, видео 4K@60Гц и touch, с выходной мощностью не менее 65 Вт: требуется наличие; - порт RS-232: требуется наличие; - порт Ethernet (разъем RJ45): не менее 2 шт.; - аудио выход SPDIF: требуется наличие; - аудио выход mini jack 3.5 мм: требуется наличие; - аудио вход mini jack 3.5 мм: требуется наличие; - вход VGA: требуется наличие; Разъемы прямого подключения на фронтальной (обращенной к пользователю) рамке моноблока: - HDMI вход версии не ниже 2.0, с поддержкой HDCP 2.2: требуется наличие; - порт USB-А версии не ниже 3.0: не менее 2 шт.; - порт USB-В версии не ниже 3.0: требуется наличие; - порт USB Type-C с поддержкой передачи аудио, видео 4K@60Гц и touch, с выходной мощностью не менее 15 Вт: требуется наличие. Наличие следующих кнопок на фронтальной рамке моноблока: - кнопка «домой» - обеспечивает возврат на главный экран из любого запущенного приложения, переключение из любого источника видеосигнала на главный экран: требуется наличие; - кнопка выбора источников видеосигнала - обеспечивает возможность предпросмотра в режиме реального времени содержимого экранов всех подключенных источников: требуется наличие; - кнопка «шторка» - обеспечивает мгновенное затенение всего экрана: требуется наличие; - кнопка «заморозка» - обеспечивает режим паузы при работе с любым из подключенных источников с возможностью делать заметки, а также с возможностью последующей работы с полученным изображением в режиме «белой доски»: требуется наличие; - кнопки регулировки громкости: требуется наличие; - кнопка включения: требуется наличие. Металлическая мобильная стойка на колесах: требуется наличие. | Оборудование IT | 1 | шт | 1 | 1 | Вариативная часть
Испытательный гидропресс | Тип: ручной опрессовщик Вид: для специализированных работ Испытательное давление: 60 бар Соединение к трубопроводу: внешняя G1/2 Рабочая жидкость: вода Мах температура жидкости: 60 °С Производительность: 3 л/мин | Оборудование | 1 | шт | 1 | 1 | Вариативная часть
Катетомер сварщика КМС-3-16 | предназначен для визуально-измерительного контроля катетов углового шва в тавровом, нахлесточном и угловом соединениях. | Оборудование | 10 | шт | 10 | 1 | Вариативная часть
Кернер | Длина-125мм Диаметр отверстия, наконечника, пробойника-2,4мм | Оборудование | 10 | шт | 10 | 1 | Вариативная часть
Клемма заземления магнитная | Магнитная клемма заземления выполнена на основе постоянных магнитов, что гарантирует надежное подсоединение (заземления) нулевого провода к свариваемой стальной детали. для силы тока до 400А; обладает большим усилием прижатия; рукоятка из токоизолирующего материала; коммутация происходит методом съема рукоятки; соединяет детали во время сварочных работ. | Оборудование | 10 | шт | 10 | 1 | Вариативная часть
Комплект для газовой сварки учебный (в комплекте с редукторами, шлангом и горелкой) | Переносной сварочный пост предназначен для ручной резки и сварки металлов с применением смесей ацетилен + кислород, газ-заменитель (пропан, природный газ) + кислород. | Оборудование | 1 | шт | 1 | 1 | Вариативная часть
Комплект оборудования IT-оборудования для воспроизведения изображения, звука и видеоконференцсвязи | Средство отображения тип 1: Диагональ экрана: 65 дюймов. Количество точек касания: 20 штук. Разрешение экрана по вертикали: 3840 пиксель. Разрешение экрана по горизонтали: 2160 пиксель. Толщина панели: 87,8 мм. Яркость экрана: 350 кд/м2 Контрастность экрана: 1200:1. Угол обзора по горизонтали / по вертикали: 178 градусов. Средство отображения тип 2: Срок службы источника света в режиме максимальной яркости: 20000 часов. Яркость: 6000 лм. Контрастность: 3500000:1 Основное разрешение: 1920х1200 пикселей. Коэффициент оптического масштабирования: 1,6х Минимальное проекционное соотношение: 1.05:1 Максимальное проекционное соотношение: 1.8: градусов. Средство отображения тип 3 – 2 шт. Срок службы источника света в режиме максимальной яркости: 20000 часов Яркость: 5000 лм. Контрастность: 1500000:1 Основное разрешение: 1920х1200 пикселей. Коэффициент оптического масштабирования: 1,2х Минимальное проекционное соотношение: 1.37:1 Максимальное проекционное соотношение: 1.65:1. Устройство видеоконференцсвязи: исполнение: настольное. Основное разрешение: 1920х1080 пикселей. Угол обзора по диагонали: 78 градусов. Уго обзора по вертикали: 43,3 градусов. Цифровой зум: 1,2 х. Функции эхо и шумоподавление. Радиус действия микрофона: 2,5 метров. Система звукоусиления– 2 шт. Тип системы: активный Диапазон воспроизводимых частот: в диапазоне от 50 Гц. до 20000 Гц. Количество низкочастотных динамиков: 1 шт. Номинальная мощность: 350 Вт. Максимальная мощность: 1400 Вт. DSP процессор: наличие Габаритные характеристики(ШхГхВ): 360х380х560 мм. Масса: 21,8 кг. В комплекте совместимая стойка тренога. Цифровой микшер – 1 шт. Радиосистема микрофонная – 2 шт. | Оборудование IT | 1 | шт | 1 | 1 | Вариативная часть
Комплект резак- горелка | РГ-1А ацетилен | Оборудование | 2 | шт | 2 | 1 | Вариативная часть
Компьютеризированный малоамперный дуговой тренажер сварщика МДТС – 05 | Компьютеризированный малоамперный дуговой тренажер сварщика МДТС предназначен для применения в качестве технического средства обучения, тренировки, повышения квалификации, тестирования и допускного контроля электросварщиков дуговой сварки, выработки и совершенствования у них профессиональных навыков. Тренажер позволяет моделировать (имитировать) процессы ручной дуговой сварки и сварки в среде защитных газов плавящимся и неплавящимся электродом с помощью реальной малоамперной сварочной дуги и использования реальных сварочных инструментов, применяемых в промышленности. | Оборудование | 1 | шт | 1 | 1 | Вариативная часть
Лестница 3-секционная | Материал: алюминий Рабочая высота: 6,78 м Max рабочая нагрузка: 150 кг Количество ступеней: 3х9 шт Вес нетто: 11,9 кг | Оборудование | 1 | шт | 1 | 1 | Вариативная часть
Линейка металлическая измерительная 300 мм | Тип: линейка измерительная Длина: 300 мм Ширина: 26 мм Толщина: 1 мм Материал: сталь | Оборудование | 7 | шт | 7 | 1 | Вариативная часть
Магнитно-маркерная доска | 120х240, рамка алюминевая | Мебель | 1 | шт. | 1 | 1 | Базовая часть
Магнитный угольник-держатель для сварки, 3 угла, усилие до 45 кг | предназначен для фиксации металлических деталей при сварке, пайке и сборке конструкций. Применяется для работы с круглыми и прямоугольными трубами, полосами, уголками, профилями, листовым, сплошным и другими видами металла. Угольник быстро и надежно соединяет детали, сокращает время работы, облегчает монтаж и заменяет громоздкие зажимы и неудобные струбцины. | Оборудование | 5 | шт | 5 | 1 | Вариативная часть
Магнитный угольник-держатель для сварки на 4 угла, усилие 11,3 кг | Магнитный угольник-держатель для сварки на 4 угла, усилие 11,3 кг предназначен для фиксации металлических деталей при сварке, пайке и сборке конструкций. Применяется для работы с круглыми и прямоугольными трубами, полосами, уголками, профилями, листовым, сплошным и другими видами металла. Угольник быстро и надежно соединяет детали, сокращает время работы, облегчает монтаж и заменяет громоздкие зажимы и неудобные струбцины. | Оборудование | 5 | шт | 5 | 1 | Вариативная часть
Магнитный угольник-держатель для сварки на 6 углов усилие 34 кг | предназначен для фиксации металлических деталей при сварке, пайке и сборке конструкций. Применяется для работы с круглыми и прямоугольными трубами, полосами, уголками, профилями, листовым, сплошным и другими видами металла. Угольник быстро и надежно соединяет детали, сокращает время работы, облегчает монтаж и заменяет громоздкие зажимы и неудобные струбцины. | Оборудование | 3 | шт | 3 | 1 | Вариативная часть
Магнитный угольник-держатель для сварки набор 4 шт. на 4 кг | предназначен для фиксации металлических деталей при сварке, пайке и сборке конструкций. Применяется для работы с круглыми и прямоугольными трубами, полосами, уголками, профилями, листовым, сплошным и другими видами металла. Угольник быстро и надежно соединяет детали, сокращает время работы, облегчает монтаж и заменяет громоздкие зажимы и неудобные струбцины. | Оборудование | 3 | шт | 3 | 1 | Вариативная часть
Магнитный угольник-держатель для сварки отключаемый на 3 угла, усилие 11,3 кг | предназначен для фиксации металлических деталей при сварке, пайке и сборке конструкций. Применяется для работы с круглыми и прямоугольными трубами, полосами, уголками, профилями, листовым, сплошным и другими видами металла. Угольник быстро и надежно соединяет детали, сокращает время работы, облегчает монтаж и заменяет громоздкие зажимы и неудобные струбцины. | Оборудование | 3 | шт | 3 | 1 | Вариативная часть
Магнитный шарнирный держатель для сварки, усилие до 34 кг | предназначен для фиксации металлических деталей при сварке, пайке и сборке конструкций. Применяется для работы с круглыми и прямоугольными трубами, полосами, уголками, профилями, листовым, сплошным и другими видами металла. Угольник быстро и надежно соединяет детали, сокращает время работы, облегчает монтаж и заменяет громоздкие зажимы и неудобные струбцины. | Оборудование | 2 | шт | 2 | 1 | Вариативная часть
Малоамперный дуговой тренажер сварщика | Дуговой тренажёр сварщика предназначен для тренировки и начального обучения электросварщиков приёмам дуговой сварки покрытым электродом (режим ММА); полуавтоматической сварки электродной проволокой в среде защитных газов (режим MIG/MAG); аргонодуговой сварки неплавящимся электродом с контактным возбуждением дуги (режим TIG). Тренажер позволяет имитировать процесс сварки с помощью реальной малоамперной сварочной дуги. Тренажер обеспечивает приобретение практических навыков: • по возбуждению и поддержанию определенной длины дугового промежутка; • по поддержанию пространственного положения ручного инструмента по отношению к поверхности объекта сварки; • по поддержанию теплового режима сварочной ванны. Напряжение питания, В 220 Напряжение дуги (при длине дугового промежутка 1-5 мм), В 10 … 40 Сварочный ток, А 4,0±0,5 Напряжение холостого хода на выходе после команды «Начать сеанс», В, не более 80 Потребляемая мощность, кВА, не более 0,5 Активная мощность дуги, кВА, не более 0,2 Рабочий угол датчика угла наклона относительно горизонтальной плоскости, град. ±85 Сигналы акустической обратной связи при ошибках: - по длине дугового промежутка, кГц - по углу наклона, кГц - по скорости, кГц 1,5±0,1 3,5±0,1 2,5±0,1 Масса, кг 12 Габаритные размеры, мм 410х180х295 | Оборудование | 5 | шт | 5 | 1 | Вариативная часть
Маска сварщика | хамелеон, черная сменная батарея | Оборудование | 5 | шт | 5 | 1 | Вариативная часть
Молоток сварщика | Молоток шлакоотбойный применяется для контроля шва при работе сваркой MMA. Предназначен для удаления шлака и брызг металла, образующихся в процессе сварки. С одной стороны молотка — зубило, со второй — острое жало. Имеет пружинную конструкцию для смягчения отдачи во время удара. Вес нетто, кг 0,44 | Оборудование | 50 | шт | 50 | 1 | Вариативная часть
Молоток слесарный | Основной материал Сталь Вес бойка (г) 500.0 Ширина бойка 2.2 Материал ручки Дерево Длина ручки (см) 32.0 | Оборудование | 10 | шт | 10 | 1 | Вариативная часть
МФУ лазерное | Цветность печати Черно-белая Технология печати Лазерная Формат А4 Скорость печати Не менее 25 стр/мин Разрешение печати Не менее 1200х600 dpi Автоматическая двусторонняя печать Есть Время выхода черно-белого отпечатка Не более 8,5 сек Скорость копирования Не менее 24 стр/мин Максимальное разрешения копира Не менее 600х600 dpi Емкость подачи Не менее 200 листов Емкость выходного лотка Не менее 90 листов Оперативная память Не менее 32 мб Интерфейсы USB Потребляемая мощность Не более 600 Вт ЖК-дисплей наличие Уровень шума при работе Не более 60 дБ | Оборудование IT | 1 | шт. | 1 | 1 | Вариативная часть
Набор для чистки и лужения жал | Набор представляет собой тонкую бронзовую стружку внутри устойчивой термостойкой подставки. Наиболее эффективное средство для первичного облуживания паяльных жал. Очищает жала от припоя и загрязнений | Оборудование | 5 | шт | 5 | 1 | Вариативная часть
Набор надфилей | Набор надфилей, насечка 2 - бархатная, 100мм, 6шт Тип инструмента надфили Тип по металлу Количество в наборе, шт 6 Алмазное напыление нет | Оборудование | 5 | шт | 5 | 1 | Вариативная часть
Набор надфилей | Набор надфилей, насечка 2 - бархатная, 100мм, 5шт Тип инструмента надфили Тип по металлу Количество в наборе, шт 5 Алмазное напыление нет | Оборудование | 5 | шт | 5 | 1 | Вариативная часть
Набор приспособлений д/сварки | Набор приспособлений для сварки подходит для любых сварочных работ с мелкими деталями. Состоит из: двух магнитных угольников; магнитной клеммы заземления (200 А). Магнитные угольники применяются для точного выставления углов (45º, 90º, 135º) и для крепления деталей при резке (чтобы они не упали после отрезания). Клемма заземления нужна для заземления нулевого провода к свариваемой детали. | Оборудование | 7 | шт | 7 | 1 | Вариативная часть
Ножовка компактная пила | Длина-300мм Кол-во зубьев на дюйм-9 Высокоуглеродистая сталь | Оборудование | 10 | шт | 10 | 1 | Вариативная часть
Нониусный штангенциркуль | Диапазон измерений 0-150 мм Цена деления 0.05 мм Тип отсчета Нониусный Глубиномер прямоугольный Единицы измерения мм | Оборудование | 7 | шт | 7 | 1 | Вариативная часть
Палатка сварщика 2х2 (м) брезент огнеупорный ГОСТ + крыша ПВХ | Палатка сварщика представляет собой шатер и предназначена для проведения сварочно-монтажных и других работ в сложных метеоусловиях. Основой укрытия служит легкий, легкомонтируемый металлический каркас. Тент укрытия выполнен из брезентовой ткани с огнеупорной пропиткой. Различные конфигурации палаток и укрытий позволяют адаптировать их для использования в сложных промышленных и пространственных условиях.Это укрытие для сварки предназначено для защиты от осадков и ветра. | Оборудование | 1 | шт | 1 | 1 | Вариативная часть
Паяльник с двухкомпонентной рукояткой и долговечным жалом | Тип:паяльник Мощность: 100 Вт Регулировка мощности: нет Напряжение:220 В Время разогрева: 8 мин Материал жала: медь с покрытием Форма жала: клин | Оборудование | 10 | шт | 10 | 1 | Вариативная часть
Перегородки для сварочных кабин | конструкция (перегородка)из трубы размером 3000Х2000Х2500 мм, труба хром 25 мм | Оборудование | 1 | шт | 1 | 1 | Вариативная часть
Перегородки для сварочных кабин | конструкция (перегородка)из трубы размером 2500Х2500Х2500 мм, труба хром 25 мм | Оборудование | 6 | шт | 6 | 1 | Вариативная часть
Передвижная фильтровентиляционная установка на колесах | Производительность 750-1050 м3/ч (430-620 куб. футов в мин.); эффективность фильтрации, основной фильтр ≥ 99 % средне взвешенная эффективность фильтрации; эффективность фильтрации, HEPA фильтр ≥ 99,97 % DOP 0,3 мкм площадь фильтра, основной фильтр ≥35 м2 (377 фут2); площадь фильтра, HEPA фильтр ≥7,5 м2 (81 фут2) мощность мотора ≥0,75 кВт (1 лс); производительность вентилятора (м3/ч) ≥3000 | Оборудование | 2 | шт | 2 | 1 | Вариативная часть
Плакат "Баллоны для сжатых и сжиженных газов" | Ламинированный плакат размер не менее 594 × 841 (мм) | Оборудование | 1 | шт | 1 | 1 | Вариативная часть
Плакат "Безинжекторная горелка и инжекторная горелка | Ламинированный плакат размер не менее 594 × 841 (мм) | Оборудование | 1 | шт | 1 | 1 | Вариативная часть
Плакат "Виды подготовки кромок под сварку газовую" | Ламинированный плакат размер не менее 594 × 841 (мм) | Оборудование | 1 | шт | 1 | 1 | Вариативная часть
Плакат "Одноступенчатые газовые редукторы" | Ламинированный плакат размер не менее 594 × 841 (мм) | Оборудование | 1 | шт | 1 | 1 | Вариативная часть
Плакат "Особенности технологии газовой сварки в вертикальном положении" | Ламинированный плакат размер не менее 594 × 841 (мм) | Оборудование | 1 | шт | 1 | 1 | Вариативная часть
Плакат "Особенности технологии газовой сварки в горизонтальном положении" | Ламинированный плакат размер не менее 594 × 841 (мм) | Оборудование | 1 | шт | 1 | 1 | Вариативная часть
Плакат "Особенности технологии газовой сварки в нижнем положении" | Ламинированный плакат размер не менее 594 × 841 (мм) | Оборудование | 1 | шт | 1 | 1 | Вариативная часть
Плакат "Плазменная резка" | Ламинированный плакат размер не менее 594 × 841 (мм) | Оборудование | 1 | шт | 1 | 1 | Вариативная часть
Плакат "Размеры сварных швов газовой сварки" | Ламинированный плакат размер не менее 594 × 841 (мм) | Оборудование | 1 | шт | 1 | 1 | Вариативная часть
Плакат "Редукторы для сжатых газов" | Ламинированный плакат размер не менее 594 × 841 (мм) | Оборудование | 1 | шт | 1 | 1 | Вариативная часть
Плакат "Сварка в вертикальном положении" | Ламинированный плакат размер не менее 594 × 841 (мм) | Оборудование | 1 | шт | 1 | 1 | Вариативная часть
Плакат "Сварка в горизонтальном и потолочном положениях" | Ламинированный плакат размер не менее 594 × 841 (мм) | Оборудование | 1 | шт | 1 | 1 | Вариативная часть
Плакат "Сварка в защитных газах плавящимся электродом поперечным колебанием различных швов" | Ламинированный плакат размер не менее 594 × 841 (мм) | Оборудование | 1 | шт | 1 | 1 | Вариативная часть
Плакат "Сварка в защитных газах плавящимся электродом стыкового шва вертикальным электродом" | Ламинированный плакат размер не менее 594 × 841 (мм) | Оборудование | 1 | шт | 1 | 1 | Вариативная часть
Плакат "Сварочные горелки, их назначение и устройство" | Ламинированный плакат размер не менее 594 × 841 (мм) | Оборудование | 1 | шт | 1 | 1 | Вариативная часть
Плакат "Техника газовой сварки (техника и технология газовой сварки)" | Ламинированный плакат размер не менее 594 × 841 (мм) | Оборудование | 1 | шт | 1 | 1 | Вариативная часть
Плакат "Техника сварки неплавящимся электродом в защитном газе форма шва в плоскости" | Ламинированный плакат размер не менее 594 × 841 (мм) | Оборудование | 1 | шт | 1 | 1 | Вариативная часть
Плакат "Техника сварки неплавящимся электродом в защитном газе, расположение горелки" | Ламинированный плакат размер не менее 594 × 841 (мм) | Оборудование | 1 | шт | 1 | 1 | Вариативная часть
Плакат "Техника сварки швов различной протяженности и толщины" | Ламинированный плакат размер не менее 594 × 841 (мм) | Оборудование | 1 | шт | 1 | 1 | Вариативная часть
Плакат "Типы и устройства газовых горелок" | Ламинированный плакат размер не менее 594 × 841 (мм) | Оборудование | 1 | шт | 1 | 1 | Вариативная часть
Плакат "Форма заточки вольфрамового электрода" | Ламинированный плакат размер не менее 594 × 841 (мм) | Оборудование | 1 | шт | 1 | 1 | Вариативная часть
Плакат"Аппаратура для газовой сварки металла Запорные вентили " | Ламинированный плакат размер не менее 594 × 841 (мм) | Оборудование | 1 | шт | 1 | 1 | Вариативная часть
Планшет «Инструмент для контроля подготовки материалов к сварке и сварных соединений» с натуральными образцами | Планшет учебный | Программное обеспечение | 1 | шт ( на 1 раб.место) | 1 | 1 | Вариативная часть
Планшет «Сварные соединения» | Планшет учебный | Программное обеспечение | 1 | шт ( на 1 раб.место) | 1 | 1 | Вариативная часть
Планшет «Сварочные материалы» с натуральными образцами | Планшет учебный | Программное обеспечение | 1 | шт ( на 1 раб.место) | 1 | 1 | Вариативная часть
Подставка- тумба под сверлильный станок | Длина: 500 мм Ширина: 400 мм Высота: 800 мм | Мебель | 1 | шт | 1 | 1 | Вариативная часть
Поршневый компрессор малошумный безмасляный | Безмасляный компрессор с прямым приводом, работающий от трехфазной сети 380 В. Компрессор оснащен двигателем 2,8 кВт, давлением 10 бар, производительностью 250 л/мин, оборудован 100 л ресивером. | Оборудование | 2 | шт | 2 | 1 | Вариативная часть
Презентации и плакаты Оборудование, техника и технология сварки и резки металлов | Плакаты | Программное обеспечение | 1 | шт ( на 1 раб.место) | 1 | 1 | Вариативная часть
Программа САПР | Предназначена для создания трехмерных ассоциативных моделей включающей инструменты для выполнения 1D-функционального моделирования и 3D-расчётного моделирования, проведения натурных испытаний, обеспечения управления данными инженерного анализа, прогнозирования технических характеристик и поведения изделия на единой PDM-платформе. | Программное обеспечение | 1 | шт ( на 2 раб.место) | 13 | 1 | Вариативная часть
Проектор | Оптический прибор, предназначенный для создания действительного изображения объектов на рассеивающей поверхности, служащей экраном. Проектор 3xLCD, 3200 люмен, 16000:1, 1920x1080, HDMI, Audio Out, USB, ПДУ. | Оборудование IT | 1 | шт | 1 | 1 | Вариативная часть
Пропановая горелка для деликатных работ | тип: инжекторная количество сопел: 4 газ: кислород, ацетилен назначение: сварка, пайка исполнение: вентильное | Оборудование | 1 | шт | 1 | 1 | Вариативная часть
Пропановый резак с редуктором пропановым, рукавом для горючих газов и баллоном | Оборудование для газовой резки металла пропан | Оборудование | 1 | шт. | 2 | 1 | Вариативная часть
Пылесос промышленный | Потребляемая мощность 1000 Вт Мощность всасывания 220 Вт Емкость контейнера не менее 10 л Длина всасывающего шланга не менее 1.8 м Диаметр всасывающего шланга не менее35 мм Тип пылесборника контейнер | Оборудование | 1 | шт | 1 | 1 | Вариативная часть
Регулятор расхода газа с ротаметром | Тип газа: аргон, углекислота Мах пропускная способность: 2,4 м3/ч Входное соединение: G3/4 Выходное соединение: М16х1.5; 6.3 мм; 9 мм Количество манометров: 2 шт Назначение: расходомеры (стрелочные) Входное давление: 150 бар | Оборудование | 5 | шт | 5 | 1 | Вариативная часть
Регулятор углекислотный | Тип газа: аргон, углекислота Мах пропускная способность: 2,4 м3/ч Входное соединение: G3/4 Выходное соединение: М16х1.5; 6.3 мм; 9 мм Количество манометров: 2 шт Назначение: расходомеры (стрелочные) Входное давление: 150 бар | Оборудование | 5 | шт | 5 | 1 | Вариативная часть
Редуктор ацетиленовый | БАО 5 4 | Оборудование | 2 | шт | 2 | 1 | Вариативная часть
Редуктор аргоновый | предназначен для понижения и регулирования давления углекислого газа, поступающего из баллона, и автоматического поддержания постоянного рабочего расхода газа на выходе регулятора в ходе проведения работ. | Оборудование | 5 | шт | 5 | 1 | Вариативная часть
Редуктор БКО | 3.340,56 1.002,16 50 12,5 кислородный,углекислотный УР 6 6 | Оборудование | 6 | шт | 6 | 1 | Вариативная часть
Редуктор кислородный с рукавом | Оборудование для газовой резки и сварки металла ацетилен | Оборудование | 1 | шт. | 2 | 1 | Вариативная часть
Редуктор пропановый | БПО 5 4 | Оборудование | 2 | шт | 2 | 1 | Вариативная часть
Редуктор углекислотный УР | предназначен для понижения и регулирования давления газа, поступающего в регулятор из баллона, и автоматического поддержания расхода газа на постоянном уровне | Оборудование | 3 | шт | 3 | 1 | Вариативная часть
Рефрижераторный осушитель | Установка предназначена для осушения воздуха в производственных помещения, а также для удаления излишней влаги из компрессионного воздуха, за счет чего исключается коррозия подключаемого к компрессорам пневмоинструмента и обеспечивается бесперебойная его работа. Тип двигателя – электрический, мощность не менее 0,376 кВт. Производительность устройства не менее 550 л/мин. Рабочее давление – не менее 7 атмосфер, не более 16 атмосфер. | Оборудование | 2 | шт | 2 | 1 | Вариативная часть
Рукав газовый | Газовый рукав применяется для подачи различных газов к газосварочному и газорезочному оборудованию. Газовая трубка позволяет использовать различные виды рабочих газов: пропан-бутан, ацетилен, кислород, и прочие виды газов под высоким давлением. | Оборудование | 1 | шт | 1 | 1 | Вариативная часть
Рулетка измерительная 5 м с прорезиненным корпусом и фиксатором ленты | Вид товара рулетка измерительная Материал корпуса прорезиненный корпус Фиксатор ленты есть Длина измерительной ленты 5 м | Оборудование | 7 | шт | 7 | 1 | Вариативная часть
Ручной гидравлический трубогиб | Мах усилие на штоке – 12000кг Мах ход штока – 232мм Тип профиля – круг Гибка труб диаметром – 1/2",3/4,1,1 1/4, 1 1/2, 2 Мах угол гиба, град. – 90 Мах толщина стенки трубы – 5мм. Вес нетто – 33кг. | Оборудование | 1 | шт | 1 | 1 | Вариативная часть
Сварочная штора | Стандартная штора выполнена из единого полотна и имеет размер 1,8x1,4 м;сплошная (не полосковая);материал ПВХ; особенности Армированные отверстия для подвесных колец; степень затемнения 9 DIN | Оборудование | 8 | шт | 8 | 1 | Вариативная часть
Сварочный аппарат для аргонодуговой сварки | Входное напряжение 460 В, частота 50/60Гц; напряжение разомкнутой цепи 75В; диапазон настройки сварочного тока Нижний предел ≥ 2 и ≤ 4 Верхний предел ≥ 270 и ≤ 290A; входная мощность при номинальной нагрузке ≥16.6A; входной сигнал усилителя при TIG 250A ≥12.5A% ; максимальная мощность, TIG AC/DC 100% ≥ 280 и ≤ 290A; 60% ≥270A;45% ≥350A; коэффициент мощности при максимальном токе, TIG ≥ 0.75;кВА макс, TIG ≤11; предварительный поток газа, сек 0.1-2.5; последующий поток газа, сек 0.1-30; время снижения тока, сек 0.1-10; время нарастания тока, сек 0.1-10; частота переменного тока 20-200 Гц; баланс переменного тока, 10-90 %; частота импульсного режима постоянного тока 0.4-300 Гц; частота импульсного режима переменного тока 0.4-2Гц; режим работы импульса (время импульса /фоновое время) 30-65%; фоновый ток, от основного 10-90 % ; пусковой ток/ток кратера (4 такта) от основного тока 10-90%; на 40 % ПВ ММА ≥ 280 и ≤ 290A | Оборудование | 1 | шт | 1 | 1 | Вариативная часть
Сварочный аппарат для пластиковых труб | Аппарат для сварки пластиковых труб (220В, 0-300 C°) - предназначен для сварки полипропиленовых труб и фитингов методом раструбной диффузной сварки. | Оборудование | 7 | шт | 7 | 1 | Вариативная часть
Сварочный полуавтомат для сварки плавящимся электродом и сварка сплошной и порошковой проволокой mig-mag + mma | Потребляемый ток не менее 19 A, напряжение холостого хода ≤56 В, сварочный ток 50-300 А,потребляемая мощность ≤11.7 кВт, масса ≥31.5 кг, скорость подачи проволоки 3-16 м/мин,горелка MIG 3 метра - 1 шт.,кабель 35мм2, 3 метра - 1 шт.,зажим на массу 300А - 1 шт.,наличие ролика с V-образной канавкой для работы со стальной проволокой 0.8-1.0мм, наличие 2-х и 4-х тактный режим управления сварочной горелкой | Оборудование | 3 | шт | 3 | 1 | Вариативная часть
Сверлильный станок настольный | Мощность (Вт) — 500 Напряжение, В — 220 Тип электродвигателя — асинхронный Частота вращения шпинделя, об/мин — 2500 Размер рабочего стола, мм — 170х170 Max диаметр сверла, мм — 16 Материал обработки — дерево Регулировка оборотов — есть Посадка сверлильного патрона — B16 Габариты без упаковки, мм — 490х220х610 | Оборудование | 1 | шт | 1 | 1 | Вариативная часть
Система видеоконференц-связи | PTZ -КАМЕРА (FullHD, 30х, HDMI, LAN, USB 3.0) | Оборудование IT | 1 | шт | 1 | 1 | Вариативная часть
Система звукоусиления | Двухполосная настенная акустическая система4" (пара, белые), 100 Вольт; Усилитель мощности; звуковой процессор, подавитель акустической системы обратной связи для конференц-систем; матричный аудио коммутатор | Оборудование IT | 1 | шт | 1 | 1 | Вариативная часть
Система коммутации | Усилитель -распределитель, передатчик - училительсигнала HDMI-HDBT, приемник сигнала HDMI-HDBT, комплект предатчик -усилитель и приемник USB сигнала по витой паре: USB 2,0, до 480Мбит/сек, встроленный хаб 1*4, поддержка USB 3.0, до 5В питания на порт, передача до 50 м. | Оборудование IT | 1 | шт | 1 | 1 | Вариативная часть
Сопло керамическое №4 (6,5мм) L47 | Сопло керамическое предназначено для формирования равномерного потока защитного газа при ручной аргонодуговой сварке методом TIG d, мм 6,5 Длина, мм 47 | Оборудование | 10 | шт | 10 | 1 | Вариативная часть
Сопло керамическое №6 ( 9,5мм) L42 | Сопло керамическое предназначено для формирования равномерного потока защитного газа при ручной аргонодуговой сварке методом TIG d, мм 6,5 Длина, мм 47 | Оборудование | 10 | шт | 10 | 1 | Вариативная часть
Сопло керамическое №8 ( 12,5мм) L47 | Сопло керамическое предназначено для формирования равномерного потока защитного газа при ручной аргонодуговой сварке методом TIG d, мм 6,5 Длина, мм 47 | Оборудование | 10 | шт | 10 | 1 | Вариативная часть
Стамеска с пластиковой рукояткой | Ширина реж.части-18мм | Оборудование | 50 | шт | 50 | 1 | Вариативная часть
Станок заточной с подсветкой с двумя абразивными дисками | Тип Электроточило Максимальная мощность не более 375 Вт Макс. диаметр диска, не более 150 мм Тип питания От сети Функциональные особенности Подсветка, Опорная подставка | Оборудование | 2 | шт | 2 | 1 | Вариативная часть
Стеллаж металлический с ячейками | Габаритный размер: Ш*Г*В 2000*400*2000. Металлический каркас выполнен из трубы квадратного сечения, толщиной 20*20 мм, толщиной стенки металл 1,2 мм. | Мебель | 2 | шт | 2 | 1 | Базовая часть
Стол 3D сварочно-сборочный с комплектующими мм | Предназначен для проведения сварочно-сборочных, монтажных работ различных металлоконструкций из труб, листа, профиля различного сечения, частей трубопровода с применением специальной сборочной оснастки, что увеличивает производительность и качество сборки конструкций любой сложности. | Оборудование | 2 | шт | 2 | 1 | Вариативная часть
Стол демонстрационный сварочный | Стол для проведения сварочных работ с защитой окружающих людей от воздействия сварочной дуги с возможностью демонстрации, либо визуального контроля процесса третьими лицами за счет использования затемненного стекла. Для удобства сварщика предусмотрены полки для инструментов, расходных и сварочных материалов и свариваемых заготовок. Под рабочей поверхностью имеется выдвижной лоток для удаления мелкого шлака. | Оборудование | 1 | шт | 1 | 1 | Вариативная часть
Стол для плазменной резки | Габаритные размеры стола (мм) ≥840х600х820 и ≤900х800х900 Размер рабочей поверхности стола (мм) ≥800х600 и ≤900х800 Диаметр присоединительного фланца (мм) ≥155 и ≤200 Мах равномерно распределенная нагрузка на столешницу (кг) ≥1000 Мах толщина обрабатываемого листа (мм) ≥150 | Оборудование | 2 | шт | 2 | 1 | Вариативная часть
Стол преподавателя (140x75x75) | Демонстрационный стол. Ламинированная ДСтП, кромка ПВХ. Столешница – 25 мм, кромка ПВХ 2 мм. | Мебель | 1 | шт | 2 | 1 | Базовая часть
Стол сварочно-монтажный | Размеры (ВхШхГ) не менее 750х1000х500 мм с набором оснастки | Оборудование | 2 | шт | 2 | 1 | Вариативная часть
Стол сварочный | с чугунной поворотоной плитой регулируемой по высоте ПВУ и фильтрующим устройством с вентилятором м компрессором 1890 х 900х 1400 мм | Оборудование | 1 | шт | 1 | 1 | Вариативная часть
Струбцина для труб | Диаметр трубы-3/4дюйм Материал-чугун Диаметр трубы мм-26,9 | Оборудование | 7 | шт | 7 | 1 | Вариативная часть
Табурет сварщика-монтажника | сиденье диаметр 330 мм, высота сиденья 420÷540 мм | Оборудование | 3 | шт | 3 | 1 | Вариативная часть
Тележка инструментальная | Металлическая с выдвижными ящики, антискользящие коврики | Оборудование | 2 | шт | 2 | 1 | Вариативная часть
Тележка ручная гидравлическая (рохля) | Высота вил-55мм Высота подъема-190мм Грузоподъемность -2500кг Длина вил-1150мм Вес-72кг | Оборудование | 2 | шт | 2 | 1 | Вариативная часть
Термопенал для хранения электродов с автоматическим поддержанием температуры | Термопенал предназначен для хранения и подогрева (с автоматическим поддержанием температуры) прокаленных сварочных электродов, применяемых для ручной дуговой сварки на рабочем месте сварщика. | Оборудование | 2 | шт | 2 | 1 | Вариативная часть
Траверса для гидравлического крана | Траверса для гидравлического крана позволяет регулировать положение узлов и агрегатов , что обеспечивает удобство в эксплуатации. | Оборудование | 1 | шт | 1 | 1 | Вариативная часть
Труборез ручной от 3 до 45 мм | Min диаметр трубы: 3 мм Max диаметр трубы: 45 мм Материал корпуса: алюминий Тип труб: металлопластиковые | Оборудование | 2 | шт | 2 | 1 | Вариативная часть
Углекислотный баллон | Баллон 40/150 для углекислоты, аргона, У=40л., Рраб.= 15МПа | Оборудование | 14 | шт | 14 | 1 | Вариативная часть
Угловая шлифмашина | Мощность не более 1300 Вт Диаметр диска не менее 125 Вт | Оборудование | 7 | шт | 7 | 1 | Вариативная часть
Угловая шлифовальная машина | Тип патрона: безударный; быстрозажимной диаметр патрона: 10 мм; количество скоростей работы: 2; максимальный крутящий момент: 30 Нм; число оборотов холостого хода: 0-400/0-1500 об/мин; максимальный диаметр сверления дерева: 20 мм ; тип аккумулятора: Li-lon; размер зажимаемой оснастки, 0,8-10 мм; максимальный диаметр сверления (металл): 8 мм | Оборудование | 2 | шт | 2 | 1 | Вариативная часть
Угольник алюминиевый литой 300 мм | Тип: угольник столярный Материал: нержавеющая сталь Длина большей стороны: 300 мм | Оборудование | 10 | шт | 10 | 1 | Вариативная часть
Угольник магнитный шестиугольник | Угол фиксации 30°,45°,60°,75°,90°,135° Удерживаемый весне менее 23 кг | Оборудование | 2 | шт | 2 | 1 | Вариативная часть
Универсальный резак ПТК | Универсальный резак внутриголовочного смешения газов для кислородной резки металлов толщиной до 80 мм. Укомплектован неразборным мундштуком для работе на пропане. | Оборудование | 1 | шт | 1 | 1 | Вариативная часть
Универсальный шаблон сварщика | Универсальный шаблон сварщика УШС-3 используется для контроля качества сварных швов и позволяет определять параметры дефектов, таких как забоины, зазоры, притупления, углы скоса и превышения кромок | Оборудование | 10 | шт | 10 | 1 | Вариативная часть
Универсальный шаблон сварщика УШС-3 НТЦ | предназначен для визуального контроля элементов разделки под сварной шов, электродов, углов скоса кромок, высоты валика усиления и катета углового шва, выпуклости корня шва стыкового сварного соединения, а также величины зазора между свариваемыми деталями. | Оборудование | 10 | шт | 10 | 1 | Вариативная часть
Универсальный шаблон сварщика УШС-4 | предназначен для визуального контроля элементов разделки под сварной шов, электродов, углов скоса кромок, высоты валика усиления и катета углового шва, выпуклости корня шва стыкового сварного соединения, а также величины зазора между свариваемыми деталями. | Оборудование | 10 | шт | 10 | 1 | Вариативная часть
Универсальный шкаф для хранения | Габариты (ВхГхШ), не менее 1850х800х500 мм Максимальная равномерная нагрузка на полку,не менее 25 кг Количество полок не менее 4 Допустимая нагрузка на шкаф не менее 100 кг | Оборудование | 1 | шт | 1 | 1 | Вариативная часть
Установка ручной плазменной резки стали | Рекомендованная толщина реза ≥40 мм; резка с пробивкой отверстия ≥25 мм; максимальная толщина реза ≥55 мм; максимальный рабочий ток ≥110 А и ≤120А; выходная мощность ≥15,4 кВт; ПВ (продолжительность включения) 40% при 120 А; номинальные входные значения: потребляемый ток при полной нагрузке 32 А при 400 В, 3 ф; частота, 50/60 Гц; фазы 3; давление газа ≥5.2 бар; расход газа 212 л/мин. | Оборудование | 1 | шт | 1 | 1 | Вариативная часть
Учебно-методический комплекс с лабораторным практикумом «Оборудование, техника и технология сварки и резки металлов» | Комплекс учебно-методический | Программное обеспечение | 1 | шт ( на 1 раб.место) | 13 | 1 | Вариативная часть
УШС (универсальный шаблон сварщика) №1; 2; 3. (УШС-1 (УШК-1) - 816р; УШС-2(катетомер 4-14мм) - 816р; УШС-3 - 1824р) | (УШС-1 (УШК-1); УШС-2(катетомер 4-14мм); УШС-3 | Оборудование | 1 | шт. | 8 | 1 | Вариативная часть
Фиксатор магнитный | Магнитный фиксаторпредназначен для фиксации металлических труб круглой и прямоугольной формы, профилей, листовых материалов, пластин, уголков и других типов металла при сварочных и паяльных работах.Ннадежно фиксирует конструкции весом до 23 кг под необходимым углом. | Оборудование | 10 | шт | 10 | 1 | Вариативная часть
Цанга | предназначена для передачи тока на неплавящийся сварочный электрод (вольфрамовый пруток) диаметром 2,4мм при выполнении аргоно-дуговой сварки горелкой TIG моделей 17-18-26. Зажимная цанга имеет осевые прорези, с помощью которых фиксируется вольфрамовый электрод в горелке TIG сварки. Цанга крепится к горелке при помощи держателя цанги. | Оборудование | 10 | шт | 10 | 1 | Вариативная часть
Цифровой уровень угломер | Складной уровень-угломер 500 мм имеет три глазка, с помощью которых легко определить отклонения различных поверхностей и углов. | Оборудование | 7 | шт | 7 | 1 | Вариативная часть
Шаблон конусный для контроля отверстий WG13 0-15 мм с первичной калибровкой | Шаблон конусный WG13 используется для контроля ширины раскрытия крупных наружных дефектов при визуальном контроле и измерения зазоров при подготовке деталей к сварке. Материал - нержавеющая сталь. Шаблон изготовлен в соответствии с ТУ 26.51.33-01-0118997807-2018. | Оборудование | 10 | шт | 10 | 1 | Вариативная часть
Шаблон сварщика | предназначен для визуального контроля элементов разделки под сварной шов, электродов, углов скоса кромок, высоты валика усиления и катета углового шва, выпуклости корня шва стыкового сварного соединения, а также величины зазора между свариваемыми деталями. | Оборудование | 10 | шт | 10 | 1 | Вариативная часть
Шаблон Ушерова – Маршака | предназначен для измерения скоса кромок при подготовке свариваемых соединений, измерения высоты валика усиления и катета углового шва, а также выпуклости корня шва и измерения зазоров при подготовке деталей к сварке. | Оборудование | 10 | шт | 10 | 1 | Вариативная часть
Шкаф для документов | Материалы: Ламинированная ДСтП, кромка ПВХ Топ шкафа – 25 мм, кромка ПВХ 2 мм. Каркас, полки и двери шкафа – 18 мм, кромка ПВХ 0,4 мм. Двери стеклянные прозрачные, толщина 5 мм. Ручки – металлические, цвет - хром матовый | Мебель | 1 | шт | 1 | 1 | Базовая часть
Шкаф для хранения | Размеры: 80x38x200 (ШхГхВ) Материалы: Ламинированная ДСтП, кромка ПВХ Топ шкафа – 25 мм, кромка ПВХ 2 мм. Каркас, полки и двери шкафа – 18 мм, кромка ПВХ 0,4 мм. Ручки – металлические, цвет - хром матовый | Мебель | 1 | шт | 1 | 1 | Базовая часть
Шланг/рукав кислородный для газовых баллонов | класс рукава: III вид подаваемого материала: бутан, кислород, пропан, жидкое топливо, водород, метан внутренний диаметр 6.3 мм | Оборудование | 1 | шт | 1 | 1 | Вариативная часть
Щетка металлическая | Длина щетки (см) 24.0 Материал щетины Латунированная сталь Вес, кг 0.102 | Оборудование | 10 | шт | 10 | 1 | Вариативная часть
Электрический удлинитель на катушке 4 розетки, 30м | Кол-во розеток -4шт Длина кабеля-30м Сеч. Провода -3х2,5мм2 Мах нагрузка -4000Вт | Оборудование | 2 | шт | 2 | 1 | Вариативная часть
Электропаяльник | Мощность 40 Вт Максимальная температура нагрева 310 °С Материал ручки дерево | Оборудование | 5 | шт | 5 | 1 | Вариативная часть
Электропечь для сушки и прокалки сварочных электродов | Номинальное напряжение переменного тока, 220 В Номинальная мощность, ≤0.85кВт Максимальная рабочая температура, ≥400° С Предел настройки терморегулятора, 40-400 °С Единовременная загрузка электропечи с равномерным распределением электродов на полках ,≥40 кг | Оборудование | 1 | шт | 1 | 1 | Вариативная часть

## Рабочее место учащегося (hidden)
Наименование | Краткие (рамочные) технические характеристики | Вид | Количество | Единица измерения | Итоговое количество | Подсчет | Базовая или вариативная часть
Автоматическая машина газовой резки металлических труб | скорость 127-3048 мм/мин | Оборудование | 1 | шт. | 1 | 1 | Вариативная часть
Автоматическая машина для газовой резки листового металла | листовая сталь | Оборудование | 1 | шт. | 1 | 1 | Вариативная часть
Аппарат воздушно-плазменной резки | данное оборудование для резки произведено по улучшенной инверторной технологии. Высокочастотные колебания тока дают на выходе высокочастотный постоянный ток, который обеспечивает быстрое возбуждение дуги. | Оборудование | 1 | шт | 1 | 1 | Вариативная часть
Аппарат инверторный для воздушно-плазменной резки | Габаритные размеры Д×Ш×В, мм 660х250х445Давление, атм 4-6Диапазон сварочного тока, А 30-100Исполнение аппарата ПередвижноеНапряжение холостого хода, В 312Охлаждение воздух/воздухПитающее напряжение, В 220Потребляемая мощность, кВт 13Продолжительность включения ПВ на максимальном токе, % 100 | Оборудование | 1 | шт | 1 | 1 | Вариативная часть
Аппарат сварочный | Трехфазный сварочный аппарат постоянного тока для полуавтоматической сварки и ручной дуговой сварки плавкими штучными электродами в декомпактном (с отдельным устройством подачи проволоки) исполненииd проволоки, мм 0,8/1.0/1.2Вес, кг 26,0/12,0 кгГабаритные размеры Д×Ш×В, мм 570×355×490 ммДиапазон регулировки напряжения, В 15-35 ВДиапазон регулировки тока, А 60-350 АИсполнение аппарат Раздельное / переноснойОхлаждение воздушноеПитающее напряжение, В 380 В ± 15 %Потребляемая мощность, кВт 13,5 кВАРежим работы ПВ % на максимальном токе 60%Способ сварки MIG/MAG | Оборудование | 1 | шт | 1 | 1 | Базовая часть
Аппарат сварочный инверторный | Инверторный аппарат для механизированной (полуавтоматической) сварки плавящимся электродом в среде активных и инертных газов сплошной и порошковой проволокой Применяемая сварочная проволока 0,8-1,2 мм | Оборудование | 2 | шт | 2 | 2 | Базовая часть
Аппарат сварочный инверторный | пособ сварки MIG/MAGПитающее напряжение, В 220±10%Регулировка ток, А 3-270 Аd, мм 1,6--5,0Степень защиты IP 22 SРежим работы ПВ %, при номинальном токе 60% - 255AПотребляемая мощность, кВт 14.0 кВАНапряжение холостого хода, В 70 В | Оборудование | 1 | шт | 1 | 2 | Базовая часть
Ацетиленовая горелка Г2-М 6/6 СВ000009013 | Рабочий газ ацетилен | Оборудование | 1 | шт. | 4 | 1 | Вариативная часть
Балон аргоновый | объем 40 литров | Оборудование | 1 | шт ( на 1 раб.место) | 5 | 1 | Вариативная часть
Балон для газовой смеси | объем 40 литров | Оборудование | 1 | шт ( на 1 раб.место) | 5 | 1 | Вариативная часть
Верстак | Верстак с выдвижными ящиками и рабочей поверхностью имеет одну тумбу, Столешница имеет длину рабочей поверхности, не менее 1200 мм. Материал столешницы - качественная фанера, покрытая оцинкованным металлом. | Оборудование | 1 | шт ( на 1 раб.место) | 5 | 1 | Вариативная часть
Верстак с тисками | Верстак | Оборудование | 1 | шт. | 8 | 1 | Вариативная часть
Верстак слесарный | Высота стола, мм 870 Max нагрузка на стол, кг 200 Длина рабочего стола, мм 1200 Ширина рабочего стола, мм 500 Наличие тумб: однотумбовый Тиски Тип слесарные чугунные Ширина губок, мм 140 Рабочий ход, мм : 180 Функция поворота: да | Оборудование | 1 | шт ( на 1 раб.место) | 5 | 1 | Вариативная часть
Виртуальный тренажер сварщика | Виртуальный тренажер предназначен для применения в качестве технического средства обучения, тренировки, повышения квалификации, тестирования и допускного контроля электросварщиков дуговой сварки, выработки и совершенствования у них профессиональных навыков. Персональный компьютер- рабочая станция Металлическая рама стойка с сенсорным экраном не менее 40 дюймов Оборудования виртуальной реальности Система внешнего трекинга и высокоточного позиционирования заготовок Поворотный стол с 4 степенями свободы для заготовок. Набор имитаторов заготовок Программное обеспечение на носителе Имитатор сварочного оборудования для РДС режима Имитатор сварочного оборудования для MIG/MAG режима. | Оборудование | 1 | шт ( на 5 раб.мест) | 5 | 1 | Вариативная часть
Выпрямитель сварочный переносной инверторного типа | Сварочный аппарат инверторного типа для ручной дуговой сварки | Оборудование | 1 | шт ( на 1 раб.место) | 10 | 1 | Вариативная часть
Газовый редуктор с расходомером (Ar+CO2) Редуктор Ar/CO2 (аргон / углекислый газ) Рукав ацетиленовый Красный (80 м;6,3мм) Krass 2921004SB Рукав кислородный Черный (80 м; 6.3 мм) Krass 2921021SB | Редуктор для аргона/CO2) | Оборудование | 1 | шт. | 10 | 1 | Вариативная часть
Диэлектрический коврик 1 группы | 1000х1000х6мм | Оборудование | 1 | шт. | 8 | 1 | Вариативная часть
Инверторный аппарат для воздушно-плазменной резки | Инверторный аппарат для воздушно-плазменной резки, характерная черта – плазменная дуга. Ионизированный газ, способный проводить электрический ток высокой температуры называется плазмой. В системе плазменной резки для передачи энергии электропроводящему обрабатываемому материалу используется поток плазмы. Как правило, поток плазмы образуется путем подачи газа или даже воздуха через узкое сопло под давлением. Электрический ток, генерируемый внешним источником тока, передает определенное количество энергии потоку газа, достаточное для его ионизации и перехода в состояние плазменной дуги; при этом значение температуры находится в районе 40 000 ˚F. Под воздействием плазменной дуги происходит расплавление материала заготовки и выдувание расплавленного металла; таким образом осуществляется резка обрабатываемого материала.Давление, атм 4-6Диапазон сварочного тока, А 20-60Исполнение аппарата ПередвижноеНапряжение холостого хода, В 293Охлаждение воздух/воздухПитающее напряжение, В 220Потребляемая мощность, кВт 7,9Продолжительность включения ПВ на максимальном токе, % 60 | Оборудование | 3 | шт | 3 | 1 | Вариативная часть
Источник питания для процессов 111 SMAW, MMAW, 141 GTAW, TIG: AC/DC (марка оборудования) | Постоянный/переменный ток | Оборудование | 1 | шт. | 8 | 1 | Вариативная часть
Кабель заземления 5м. (Заземляющий кабель 50мм2, 5м, KEMPPI) | 50мм2, 5м | Оборудование | 1 | шт. | 8 | 1 | Вариативная часть
Кабины шумопоглащающие | Размер мм.: 1250х2000х50 Каркас (лист ХК 2мм), Толщина утеплителя базальтового -50мм, обшивка -лист ХК 0,7мм, усилитель лист ХК 2мм, кронштейны установочные - 2шт. на одну панель, болт М8х20 (6шт. на одно соединение). Масса одной панели с комплектом крепежа -52 кг. | Оборудование | 1 | шт ( на 1 раб.место) | 5 | 1 | Вариативная часть
Компьютер | Сокет LGA 1200,Максимальное число потоков не менее 16, количество производительных ядер не менее 8, объем кэша L3 не менее 16 МБ, техпроцесс не менее 14 нм, базовая частота процессора не менее 2.9 ГГц, тепловыделение (TDP) не более 125 Вт, интегрированное графическое ядро нет, объем видеопамяти не менее 6 ГБ, максимальная пропускная способность не менее 336 Гбайт/сек, штатная частота работы видеочипа не менее 1530 МГц, тип памяти GDDR6, количество универсальных процессоров (ALU) не менее 1408 ,количество подключаемых одновременно не менее 3 шт. мониторов, видеоразъемы, DisplayPort, HDMI ,интерфейс подключения PCI-E 3, тип охлаждения активное воздушное, тип и количество установленных вентиляторов 2 осевых ,максимальное разрешение не менее Ultra HD 8K (7680x4320),Форм-фактор Micro-ATX ,количество слотов памяти не менее 2 шт., тип поддерживаемой памяти DDR4, максимальный объем памяти не менее 64 ГБ, максимальная, частота памяти без разгона не менее 2933 МГц, количество разъемов M.2 не менее 1 шт., количество слотов PCI-E x16 не менее 1 шт., количество сетевых портов (RJ-45) не менее 1 шт., количество и тип USB на задней панели USB 2 x2, USB 3.2 Gen1 Type A x2, тип памяти DDR4,объем модуля памяти не менее 8 ГБ,тактовая частота не менее 2666 МГц, объем накопителя не менее 256 ГБ, форм-фактор 2280, структура памяти 3D NAND, максимальная скорость последовательного не менее 1700 Мбайт/сек чтения, максимальная скорость последовательной не менее 1100 Мбайт/сек, типоразмер Midi Tower, отверстие для замка Kensington lock наличие, устройство механической фиксации от самопроизвольного выдергивания кабеля наличие, клавиатура мышь в комплекте, предустановленной ОС | Оборудование IT | 1 | шт ( на 1 раб.место) | 13 | 1 | Вариативная часть
Малоамперный дуговой тренажер сварщика | стационарный вариант , в комплекте с верстаками | Оборудование | 1 | шт ( на 1 раб.место) | 5 | 1 | Вариативная часть
Маска сварщика | хамелеон, черная сменная батарея | Оборудование | 1 | шт (на 1 раб место) | 5 | 1 | Вариативная часть
Мера (калибровочный образец) | стандартный калибровочный образец СО-3 | Оборудование | 1 | шт ( на 1 раб.место) | 5 | 1 | Вариативная часть
Метла для уборки рабочих мест | Щетка-метла плоская, удлиненная щетина, пластиковая колодка, деревянная ручка | Оборудование | 1 | шт ( на 1 раб.место) | 10 | 1 | Вариативная часть
Молоток-шлакоотделитель | молоток сварщика шлакоотбойный | Оборудование | 1 | шт ( на 2 раб.место) | 10 | 1 | Вариативная часть
Монитор | Размер экрана 23.8 ", Разрешение экрана 1920x1080, Частота обновления 60 Гц, Соотношение сторон экрана 16:9, Тип матрицы IPSКоличество разъемов VGA (D-SUB) 1, Количество разъемов DVI 1, Количество разъемов HDMI 1 | Оборудование IT | 1 | шт ( на 1 раб.место) | 13 | 1 | Вариативная часть
Набор сварочного инструмента и оснастки | Набор сварочного инструмента и оснастки 18 предметов Струбцина 90 градусов 2 шт. Струбцина универсальная 2 шт. Болт быстрозажимной 4 шт. Болт позиционирующий 4 шт. Флекс упор 80 2 шт. Вертикальный угол 90х40 4 шт. | Оборудование | 1 | шт ( на 1 раб.место) | 5 | 1 | Вариативная часть
Настроечный образец | (СОП) с зарубками плоский | Оборудование | 1 | шт ( на1 раб.место) | 5 | 1 | Вариативная часть
Настроечный образец | (СОП) с зарубками плоский (толщиной свыше 20 мм) | Оборудование | 1 | шт ( на 1 раб.место) | 5 | 1 | Вариативная часть
Оцинкованный хомут Зубр ЭКСПЕРТ 10 шт37803-10-16-10 | Хомут | Оборудование | 1 | шт. | 100 | 1 | Вариативная часть
Парта ученическая одноместная | Регулируемая по высоте столешницы. Рост 5-7, шаг регулировки по высоте - 60 мм. Размер столешницы Ш*Г*В 600*550*22 мм. | Мебель | 1 | шт ( на 1 раб.место) | 25 | 1 | Вариативная часть
Персональный компьютер с ПО | Системный блок: Платформа AMD, с поддержкой процессоров AMD 5-го поколения. Процессор • Базовая тактовая частота – 3,9 ГГц, • Максимальная тактовая частота – 4,4 ГГц, • Количество вычислительных ядер– 6, количество потоков - 12; • Максимальная мощность процессора 65 Вт, • Кэш память L3 – 16 МБ; • Поддержка процессором частоты памяти 3200 МГц" Предустановленное программное обеспечение Windows 10 Pro. Монитор: Диагональ экрана 27" Тип матрицы IPS/VA Макс. Разрешение 1920x1080 Покрытие экрана матовое Чатота обновления, ГЦ 60 Яркость, кд/м² 250 Контрастность номинал 1000 : 1 Угол обзора по горизонтали, град. 178 Угол обзора по вертикали, град. 178 HDMI, шт. 1 Регулировка по высоте – наличие Клавиатура, мышь в комплекте. | Оборудование IT | 1 | шт ( на 1 раб.место) | 25 | 1 | Вариативная часть
Печь для прокалки электродов на 40 кг ЭПСП -20/400 с реле времени | На 40кг | Оборудование | 1 | шт. | 1 | 1 | Вариативная часть
Подставка под системный блок | Высота:150мм Глубина:325ммШирина:330мм | Мебель | 1 | шт ( на 1 раб.место) | 13 | 1 | Вариативная часть
Полуавтомат сварочный | однофазный аппарат с 4 режимами сварки: MIG/MAG, FLUX, TIG LIFT и MMA с настройкой в ручном или синергетическом режим Напряжение питающей сети, В :230±15% Частота питающей сети, Гц :50 Напряжение холостого хода, В :60 Максимальный ток потребления, А :32 Потребляемая мощность, кВА :7,1 Диапазон сварочного тока (MIG/MAG), A :40-200 Диапазон сварочного тока (MМА), A :20-200 Диапазон сварочного тока (TIG LIFT), A :20-200 Продолжительность включения ПВ (200 А), % :60 Минимальное напряжение питания, В :140 Коэффициент мощности / КПД, % :0,75 / 85 Диаметр проволоки (MIG/MAG), мм :0,6-1,2 Диаметр электродов (MMA), мм :1,6-5,0 Язык панели управления / LCD экрана : Русский/иконки | Оборудование | 1 | шт ( на 1 раб.место) | 5 | 1 | Вариативная часть
Пресс гидравлический | 30т | Оборудование | 1 | шт. | 1 | 1 | Вариативная часть
Прибор для измерения глубины подреза и неполного заполнения разделки кромки | Цифровая индикация | Оборудование | 1 | шт. | 1 | 1 | Вариативная часть
Пропановый резак KRASS Р3П-300 2117527 | Толщина реза, мм 0-300 Длина, мм 485 | Оборудование | 1 | шт. | 4 | 1 | Вариативная часть
Рабочая кабинка | С рабочим столом, полкой и приспособлениями | Оборудование | 1 | шт ( на 1 раб.место) | 10 | 1 | Вариативная часть
Рабочее место сварщика (перегородки св. кабин 2250х2200м) | Металл S=1мм | Оборудование | 1 | шт. | 8 | 1 | Вариативная часть
Регулятор расхода газа С ротаметром | У 30/ 24.443,04 7.332,96 АР 40 Р | Оборудование | 1 | шт ( на 2 раб.место) | 10 | 1 | Вариативная часть
Рельсовый путь для автоматической машины для газовой резки листового металла | 3,7 м | Оборудование | 1 | шт. | 3 | 1 | Вариативная часть
Сборочно-сварочный стол | Размер стола 1000Х 800 х 100 мм, толщина не менее 10.0мм Координатная сетка не менее 50 х 50 мм и не более 50,5x50.5 мм Регулируемые стационарные опоры не менее 750мм (4 шт.) Толщина столешницы не менее 10 мм Высота боковой стенки не менее 100 мм Диаметр каждого монтажного отверстия не менее 16 мм и не более 16,5 мм Шаг отверстий не менее 50 мм и не более 50,5 мм Шаг координатной сетки 50 мм и не более 50,5 мм | Оборудование | 1 | шт ( на 1 раб.место) | 5 | 1 | Вариативная часть
Сборочно-сварочный стол с крепежными элементами | для фиксации трубы в положения Н-L045 PC; PH и пластин в PA; PC; PF; PE положении) мин. обеспечивающие одинаковые условия работы для каждого участника со встороенным механическим самоочищающимся кассетным фильтром в комплекте с подъемно-поворотным вытяжным устройством Габариты стола: 1600х850х815 Максимальная производительность М3/час 1800 | Оборудование | 1 | шт. | 8 | 1 | Вариативная часть
Сварочная штора | Стандартная штора выполнена из единого полотна и имеет размер 1,8x1,4 м;сплошная (не полосковая);материал ПВХ; особенности Армированные отверстия для подвесных колец; степень затемнения 9 DIN | Оборудование | 1 | шт ( на 4 раб.место) | 20 | 1 | Вариативная часть
Сварочная штора 1400x1800, DIN 9 700008004 | 1400x1800 | Оборудование | 1 | шт. | 20 | 1 | Вариативная часть
Сварочный аппарат для аргонодуговой сварки | Баланс переменного тока 50-98 % ; коэффициент мощности при максимальном токе не менее 0.99; напряжение холостого хода 46-60/<35 V; класс защиты не ниже IP 23; сварочные характеристики не менее 220 A/18.8VDC ПВ 20%; не менее 150 A/16.0VDC ПВ 60%;≥140 A/15.6VDC ПВ 100%; потребляемое напряжение -230 V; фазы 1; частота 50/60 Гц. Подача газа после гашения дуги 0 - 25 sec, предварительная подача газа 0 - 5 sec, время снижения тока 0 - 10 sec; время нарастания тока 0 - 10 sec; диапазон свар тока, TIG AC/DC верхний предел ≥3 и ≥220 Нижний предел ≤10 и ≤240; диапазон свар тока, MMA DC,вВерхний предел ≥4 и ≥ 160;А; нижний предел ≤10 и ≤180 А, в комплекте с горелкой для TIG сварки и держателем ММА сварки | Оборудование | 1 | шт ( на 1 раб.место) | 5 | 1 | Вариативная часть
Сварочный инверторный аппарат | Аппарат инверторный имеет плавную регулировку тока в диапазоне 30-200А. Рекомендованный диаметр электродов 1,6--5,0мм. при питающем напряжении 220 В ±15% V. Способ сварки MMAПитающее напряжение, В 220 В ±15%Регулировка ток, А 30-200d, мм 1,6--5,0Степень защиты IP 22 SРежим работы ПВ %, при номинальном токе 35Потребляемая мощность, кВт 8Напряжение холостого хода, В 97Охлаждение Воздушное | Оборудование | 2 | шт | 2 | 3 | Базовая часть
Сварочный инверторный аппарат | Универсальная установка аргонодуговой сварки. Предназначена для сварки постоянным и переменным током. Микропроцессорное управление обеспечивает точное управление параметрами и функциями сварки. Ручная настройка всех необходимых параметров Сварка алюминия, нержавеющей, низкоуглеродистой, высокоуглеродистой стали, а также медных и титановых сплавов Возможность использования Педали управления (входит в комплектацию) | Оборудование | 5 | шт | 5 | 3 | Базовая часть
Сварочный инверторный аппарат | Способ сварки MIG/MAG Питающее напряжение, В 220 В ±15%Регулировка ток, А 30-250d, мм 1,6--5,0Степень защиты IP 22Режим работы ПВ %, при номинальном токе 35Потребляемая мощность, кВт 9,9Напряжение холостого хода, В 65Охлаждение ВоздушноеИсполнение Переносное | Оборудование | 2 | шт | 2 | 3 | Базовая часть
Сварочный кабель 5м. (КОМПЛЕКТ УДЛИНИТЕЛЬНЫЙ MIG 350 5 М | (кабель заземления, сварочный кабель, рукав газовый) | Оборудование | 1 | шт. | 10 | 1 | Базовая часть
Сварочный полуавтомат | предназначен для дуговой сварки плавящимся электродом на постоянном токе в среде защитных газов изделий из малоуглеродистых и низколегированных сталей с естественным охлаждением горелки. | Оборудование | 1 | шт | 1 | 4 | Базовая часть
Сварочный полуавтомат | аппарат только для MIG/MAG и MMA сварки Сварочный ток: 3–320 А Потребляемая мощность: 14.8 кВА Подающий механизм: Встроенный Максимальная масса катушки: 18.0 кг Напряжение питающей сети: 3x400В±15% | Оборудование | 1 | шт | 1 | 4 | Базовая часть
Сварочный полуавтомат | Сеть: 1l+PN ПН(I=200А, +25°C): 80% ПН(I=175А, +25°C): 100% Защита от перегрева: Есть Потребляемый ток (MMA): ≤ 33 А Потребляемый ток (MIG/MAG): ≤ 28 А Потребляемая мощность (MMA): ≤ 6,4 кВт Потребляемая мощность (MIG/MAG): ≤ 5,5 кВт КПД: 0,88 Напряжение холостого хода: ≤ 70 В | Оборудование | 1 | шт | 1 | 4 | Базовая часть
Сварочный полуавтомат | Напряжение, В400ТермозащитаДаДиаметр электродов, мм6,00Вес с учетом упаковки, кг133.000Продолжительность включения (ПВ), %60Напряжение питания380V±15% 50/60HzДиапазон сварочного тока, А40-500Продолжительность включения (ПВ, %)60Габариты,мм1050 / 600 / 1160Режим управленияРучнойСмена полярностиДаДиапазон сварочного тока (MIG), А40-500Диаметр сварочной проволоки, мм0,8 / 1,0 / 1,2 / 1,6Режим ручной дуговой сварки (MMA)ДаМакс. потребляемая мощность, КVA27,5Используемые диаметры сварочной проволоки, мм0.8, 1.0, 1.2, 1.6Регулировка сварочного напряжения, В14,0-44,0Вес источника питания, кг111Диаметр, мм / масса катушки сварочной проволоки, кг200-300 / 5-15Максимальный ток потребления, А1 max (ПВ 60%)44,0Импульсный режимДаПродувка после сварки, срегулирТележечный комплектДаМаксимальный сварочный ток, А (ПВ%)500 (60%)Напряжение /олостого /ода, В78Габариты упаковки Д/Ш/В, см117/52/143Ме/анизм подачиотдельныйКоличество ведущи/ роликов / всего роликов4/4Встроенный блок жидкостного о/лаждения для горелкиДа | Оборудование | 2 | шт | 2 | 4 | Базовая часть
Сварочный полуавтомат в комплекте с подающим механизмом | КПД при максимальном токе ≥ 87 %; режим энергосбережения ≥35 Вт; коэффициент мощности при максимальном токе 0.93; класс защиты не ниже IP23S; сварочный ток, MIG/MAG ≥400 A и ≤ 450А при ПВ 60% ≥310 A и ≤340А при ПВ 100%; диапазон настройки MIG/MAG ≥30 A / 12,0 В и ≥ 400 A / 34,0 В ; габариты Д x Ш x В, не более 712 × 325 × 470 мм; тех. характеристики блока подачи проволоки: максимальный диаметр катушки 300 мм; диаметр проволоки 0.8 - 1.2 мм 0.8 - 1.2 мм, 0.8 - 1.6 мм; скорость подачи проволоки ≥2.2 и ≤20.0 м/мин; емкость бобины с проволокой не более 18 кг; вес блока подачи не более 15 кг; потребляемая мощность блока подачи проволоки, 0,3 кВт , В комплекте с соединительным кабелем 5 м, горелкой не менее 4 м. Потребляемое напряжение: частота 50/60 Гц, фазы 3, напряжение 342-484 V, классификация применения S; сечение жил кабеля сетевого питания, мм2 4 x 6; рабочая температура -10 до +40 °C | Оборудование | 1 | шт ( на 1 раб.место) | 5 | 1 | Базовая часть
Сварочный трактор | Сварка под слоем флюса и ММА | Оборудование | 1 | шт. | 1 | 1 | Вариативная часть
Светодиодный прожектор на стойке (в зону ОТК). | Характеристики на усмотрение организатора | Оборудование | 1 | шт. | 1 | 1 | Вариативная часть
Совок металлический с длинной ручкой | Совок для мусора металлический с деревянным черенком предназначенн для уборки мусора | Оборудование | 1 | шт ( на 1 раб.место) | 10 | 1 | Вариативная часть
Стальная щетка | Щётка металлическая Материал щетины - латунированная сталь, материал рукояти - пластик, Длина 240 мм, рядность 1 | Оборудование | 1 | шт ( на 1 раб.место) | 10 | 1 | Вариативная часть
Стеллаж металлический д.ш.в. - 700х300х1370мм | д/ш/в - 700/300/1370мм | Мебель | 1 | шт. | 3 | 1 | Вариативная часть
Стеллаж стальной, устойчивый с раскосами | Минимальные размеры 2000х1000х400 | Мебель | 1 | шт. | 1 | 1 | Вариативная часть
Стол компьютерный | Высота,:735мм Ширина:1400мм Глубина, :700мм | Мебель | 1 | шт ( на 1 раб.место) | 13 | 1 | Вариативная часть
Стол сварщика | Габариты (ШxГxВ) не менее 1910х850х1400 мм Размер рабочей поверхностине менее 1500х850 мм Материал рабочей поверхности: Чугунная подъемно-поворотная плита Мах равномерно распределенная нагрузка на рабочую поверхность : ≥2000 кг Мах равномерно распределенная нагрузка на поворотную плиту: ≥500 кг Вытяжная система:с ПВУ и ФВУ Вентилятор: наличие Производительность вентилятора: 1850-2650 м. куб./час Активная фильтрующая поверхность ≥10 м2 Система самоочистки: наличие Ток питающей сети: 3-х фаз., 50 Гц, 380 В | Мебель | 1 | шт ( на 1 раб.место) | 5 | 1 | Базовая часть
Стол ученический | Столешница изготовлена из ЛДСП 16 мм размером 1300х600 мм, торцы отделаны противоударной кромкой ПВХ 1 мм. | Мебель | 1 | шт ( на 2 раб.места) | 14 | 1 | Вариативная часть
Стол-тумба для инструмента (с верстаком для крепления тисков) с щитком против разлета искр вертикальный | Комплектация столешница 1280 SMART - I шт; тумба SMART 4 - 1 шт; полка 625 SMART - I шт; опора SMART - 1 шт; экран SMART 1280 основной -1 шт; Размер (ВхШхГ): 1364x1280x605 мм | Мебель | 7 | шт | 7 | 1 | Вариативная часть
Стул компьютерный | На колесиках, Ограничение по весу -120 кг, Материал обивки эко.кожа | Мебель | 1 | шт ( на 1 раб.место) | 25 | 1 | Вариативная часть
Стул ученический | Стул ученический на 4 ножках. Каркас выполнен из трубы квадратного сечения, окрашен износостойкой порошковой краской. Сиденье и спинка изготовлены из гнутоклееной фанеры. | Мебель | 1 | шт ( на 1 раб.место) | 28 | 1 | Вариативная часть
Стул ученический регулируемый по высоте | Ученический стул состоит из металлического каркаса, сидения и спинки из пластика. Каркас стула состоит из 3-х частей, соединенны. Спинка эргономичная, с изгибом под спину сидящего, глубина 35 мм. Сиденье и спинка изготовлены из двухслойного высокопрочного пищевого полипропилена, узел соединения спинки и сидения при помощи 2 болтов М6. Размер спинки (ДхВ), мм: 395х270. Размер сидения (ДхГ), мм: 385х395. Вся поверхность сидения и спинки матовая с мелким рельефом для обеспечения антискольжения. | Мебель | 1 | шт ( на 1 раб.место) | 25 | 1 | Вариативная часть
Табурет подъемно-поворотный | Табурет сварщика | Оборудование | 1 | шт. | 8 | 1 | Вариативная часть
Табурет подъемно-поворотный | Винтовой табурет сварщика представляет усиленную конструкцию, основанную на винтовой стойке и рассчитан для использования на производстве. | Мебель | 1 | шт ( на 1 раб.место) | 10 | 1 | Вариативная часть
Табурет сварщика винтовой | Каркас : стальная труба круглого сечения диаметром 60 мм со стенкой 3,5 мм, ось винтовая М27. Сиденье : фанера 9 мм, поролон 20 мм., обивка - брезент огнестойкий Основание : Арочная труба 25х40х1.5 мм Габаритный размер : 450х450х460-650 мм Максимальная нагрузка : 150 кг. | Мебель | 7 | шт | 7 | 1 | Вариативная часть
Табурет сварщика-монтажника | сиденье диаметр 330 мм, высота сиденья 420÷540 мм | Оборудование | 1 | шт (на 1 раб место) | 5 | 1 | Вариативная часть
Тележка для сварочного аппарата универсальная | Наличие полки да Наличие поворотных колес да | Оборудование | 7 | шт | 7 | 1 | Вариативная часть
Тележка инструментальная | Металлическая с выдвижными ящиками, антискользящие коврики | Оборудование | 1 | шт ( на 1 раб.место) | 5 | 3 | Вариативная часть
Тележка инструментальная | Тележка инструментальная 4 ящика Размер (ВхШхГ): 800×790×468 мм Вес товара: 38,7 кг | Мебель | 7 | шт | 7 | 3 | Вариативная часть
Тележка инструментальная | Тележка для инструментов | Оборудование | 1 | шт. | 8 | 3 | Вариативная часть
Тумба перекатная | выдвижные ящики с пластиковыми ручками и антискользящими ковриками - 4шт.;металлическая ручка на пластиковых кронштейнах -1шт.;коврик резиновый маслобензостойкий -1шт.;колеса, два из которых имеют стояночный тормоз | Оборудование | 1 | шт ( на 1 раб.место) | 5 | 1 | Вариативная часть
Угловая шлифовальная машина | Тип патрона: безударный; быстрозажимной диаметр патрона: 10 мм; количество скоростей работы: 2; максимальный крутящий момент: 30 Нм; число оборотов холостого хода: 0-400/0-1500 об/мин; максимальный диаметр сверления дерева: 20 мм ; тип аккумулятора: Li-lon; размер зажимаемой оснастки, 0,8-10 мм; максимальный диаметр сверления (металл): 8 мм | Оборудование | 1 | шт ( на 1 раб.место) | 5 | 1 | Вариативная часть
Углошлифовальная машина (под круг 125 мм) | Мощность 900Вт | Оборудование | 1 | шт. | 9 | 1 | Вариативная часть
Угольник магнитный шестиугольник | Угол фиксации 30°,45°,60°,75°,90°,135° Удерживаемый вес ≥23 кг | Оборудование | 1 | шт ( на 2 раб.место) | 10 | 1 | Вариативная часть
Установка для аргонодуговой сварки | Газовый редуктор Обратный кабель с зажимом Ножная педаль Электрододержатель с кабелем | Оборудование | 2 | шт | 2 | 2 | Вариативная часть
Установка для аргонодуговой сварки | Сварочный источник — 1 шт; Горелка 5м — 1шт.; Газовый шланг — 1шт.; Комплект ЗИП (2 электрода (WC-20), 2 цанги, 2 цангодержателя, 2 хомута, 2 керам. сопла, длинный колпачек); Зажим на массу с кабелем (35-70mm2) 400A — 1 компл. | Оборудование | 1 | шт ( на 1 раб.место) | 5 | 2 | Вариативная часть
Шаблон радиусный №1 Эталон | Минимальный радиус, 1 мм; Макстмальный радиус, 6 мм | Оборудование | 1 | шт ( на 2 раб.место) | 10 | 1 | Вариативная часть
Шаблон Ушерова-Маршака с цифровой индикацией либо аналог | диапазон измерения: 0-20мм. (0-0,8"); измерительные шкалы - миллиметры и дюймы; погрешность измерений: ±0,05мм.; углы подготовки: 60 °, 70 °, 80 °, 90 °; рабочая температура: от 0 ° C ~ +40 ° C; материал – нержавеющая сталь, пластик; габаритные размеры - 110х58х14 мм. | Оборудование | 1 | шт. | 8 | 1 | Вариативная часть
Штангенциркуль | ШЦЦ-1-150 0.01 солн/бат. SHAN; диапазон измерений прибора от 0 до 125мм. Значение рамки нониуса - 0,01мм | Оборудование | 1 | шт ( на 1 раб.место) | 5 | 2 | Вариативная часть
Штангенциркуль | ШЦЦ-1-250 0,01 электр. ЧИЗ; диапазон измерений прибора от 0 до 250мм. Значение рамки нониуса - 0,01мм | Оборудование | 1 | шт ( на 2 раб.место) | 10 | 2 | Вариативная часть
Штангенциркуль с цифровой индикацией | Максимальная величина измерения 150 мм. Цена деления 0.01 мм. | Оборудование | 1 | шт. | 5 | 1 | Вариативная часть
Штора сварочная | Сварочная штора служит для ограждения зоны сварки с целью защиты окружающих от вредоносного УФ излучения сварочной дуги. Штора обеспечивает обзор в зоне сварки, что позволяет соблюдать требования контроля и техники безопасности. Выполнена из специального материала устойчивого к возгоранию. | Охрана труда | 7 | шт | 7 | 1 | Вариативная часть
Электрический настольный заточной станок | Станок заточной настольный | Оборудование | 1 | шт. | 1 | 1 | Вариативная часть
Ящик пластиковый | 600х400х400 штабелируемый | Оборудование | 1 | шт. | 1 | 1 | Вариативная часть

## Рабочее место преподавателя (hidden)
Наименование | Краткие (рамочные) технические характеристики | Вид | Количество | Единица измерения | Итоговое количество | Подсчет | Базовая или вариативная часть
Аптечка | Набор перевязочных материалов, инструментов и приспособлений, предназначенных для оказания первой помощи. Может также содержать лекарственные средства для оказания медикаментозной помощи и медицинской помощи. | Охрана труда | 1 | шт | 1 | 1 | Базовая часть
ИБП | Мощность не менее 900 Вт, входное напряжение 161 — 276 В, частота входного напряжения 45 — 65 Гц, входной разъем IEC 320, выходные розетки типа IEC320, напряжение при питании от батареи - 220-240 +/- 5% В, частота при питании от батареи - 50/60 +/- 1% Гц, форма выходного сигнала чистая синусоида, защита от короткого замыкания, защита от перегрузки | Оборудование IT | 1 | шт | 1 | 1 | Базовая часть
Колонки | Акустический тип 2.0 Суммарная звуковая мощность 42 Вт Частотный диапазон 75 Гц - 18 КГц Отношение сигнал/шум 85 дБ | Оборудование IT | 1 | шт | 1 | 2 | Базовая часть
Колонки | Акустический тип 2.0 Суммарная звуковая мощность 42 Вт Частотный диапазон 75 Гц - 18 КГц Отношение сигнал/шум 85 дБ | Оборудование IT | 1 | шт | 1 | 2 | Базовая часть
Компьютер | Сокет LGA 1200,Максимальное число потоков не менее 16, количество производительных ядер не менее 8, объем кэша L3 не менее 16 МБ, техпроцесс не менее 14 нм, базовая частота процессора не менее 2.9 ГГц, тепловыделение (TDP) не более 125 Вт, интегрированное графическое ядро нет, объем видеопамяти не менее 6 ГБ, максимальная пропускная способность не менее 336 Гбайт/сек, штатная частота работы видеочипа не менее 1530 МГц, тип памяти GDDR6, количество универсальных процессоров (ALU) не менее 1408 ,количество подключаемых одновременно не менее 3 шт. мониторов, видеоразъемы, DisplayPort, HDMI ,интерфейс подключения PCI-E 3, тип охлаждения активное воздушное, тип и количество установленных вентиляторов 2 осевых ,максимальное разрешение не менее Ultra HD 8K (7680x4320),Форм-фактор Micro-ATX ,количество слотов памяти не менее 2 шт., тип поддерживаемой памяти DDR4, максимальный объем памяти не менее 64 ГБ, максимальная, частота памяти без разгона не менее 2933 МГц, количество разъемов M.2 не менее 1 шт., количество слотов PCI-E x16 не менее 1 шт., количество сетевых портов (RJ-45) не менее 1 шт., количество и тип USB на задней панели USB 2 x2, USB 3.2 Gen1 Type A x2, тип памяти DDR4,объем модуля памяти не менее 8 ГБ,тактовая частота не менее 2666 МГц, объем накопителя не менее 256 ГБ, форм-фактор 2280, структура памяти 3D NAND, максимальная скорость последовательного не менее 1700 Мбайт/сек чтения, максимальная скорость последовательной не менее 1100 Мбайт/сек, типоразмер Midi Tower, отверстие для замка Kensington lock наличие, устройство механической фиксации от самопроизвольного выдергивания кабеля наличие, клавиатура мышь в комплекте, предустановленной ОС | Оборудование IT | 1 | шт | 1 | 2 | Базовая часть
Компьютер | Сокет LGA 1200,Максимальное число потоков не менее 16, количество производительных ядер не менее 8, объем кэша L3 не менее 16 МБ, техпроцесс не менее 14 нм, базовая частота процессора не менее 2.9 ГГц, тепловыделение (TDP) не более 125 Вт, интегрированное графическое ядро нет, объем видеопамяти не менее 6 ГБ, максимальная пропускная способность не менее 336 Гбайт/сек, штатная частота работы видеочипа не менее 1530 МГц, тип памяти GDDR6, количество универсальных процессоров (ALU) не менее 1408 ,количество подключаемых одновременно не менее 3 шт. мониторов, видеоразъемы, DisplayPort, HDMI ,интерфейс подключения PCI-E 3, тип охлаждения активное воздушное, тип и количество установленных вентиляторов 2 осевых ,максимальное разрешение не менее Ultra HD 8K (7680x4320),Форм-фактор Micro-ATX ,количество слотов памяти не менее 2 шт., тип поддерживаемой памяти DDR4, максимальный объем памяти не менее 64 ГБ, максимальная, частота памяти без разгона не менее 2933 МГц, количество разъемов M.2 не менее 1 шт., количество слотов PCI-E x16 не менее 1 шт., количество сетевых портов (RJ-45) не менее 1 шт., количество и тип USB на задней панели USB 2 x2, USB 3.2 Gen1 Type A x2, тип памяти DDR4,объем модуля памяти не менее 8 ГБ,тактовая частота не менее 2666 МГц, объем накопителя не менее 256 ГБ, форм-фактор 2280, структура памяти 3D NAND, максимальная скорость последовательного не менее 1700 Мбайт/сек чтения, максимальная скорость последовательной не менее 1100 Мбайт/сек, типоразмер Midi Tower, отверстие для замка Kensington lock наличие, устройство механической фиксации от самопроизвольного выдергивания кабеля наличие, клавиатура мышь в комплекте, предустановленной ОС | Оборудование IT | 1 | шт | 1 | 2 | Базовая часть
Кресло офисное | Материалы: Комбинированный Подлокотники: пластиковые Механизм качания: с возможностью фиксации кресла в рабочем положении. Регулировка кресла по высоте Крестовина: металлическая хромированная. | Мебель | 1 | шт | 1 | 1 | Базовая часть
Магнитно-маркерная доска | 120х240, рамка алюминевая | Мебель | 1 | шт | 1 | 1 | Базовая часть
Монитор | Размер экрана 23.8 ", Разрешение экрана 1920x1080, Частота обновления 60 Гц, Соотношение сторон экрана 16:9, Тип матрицы IPSКоличество разъемов VGA (D-SUB) 1, Количество разъемов DVI 1, Количество разъемов HDMI 1 | Оборудование IT | 1 | шт | 1 | 2 | Базовая часть
Монитор | Размер экрана 23.8 ", Разрешение экрана 1920x1080, Частота обновления 60 Гц, Соотношение сторон экрана 16:9, Тип матрицы IPSКоличество разъемов VGA (D-SUB) 1, Количество разъемов DVI 1, Количество разъемов HDMI 1 | Оборудование IT | 1 | шт | 1 | 2 | Базовая часть
МФУ | Монохромное МФУ формата A3 Производительность 32/17 страниц формата A4/A3 в минуту Разрешение 1 200 x 1 200 точек на дюйм (печать), 600 x 600 точек на дюйм (сканирование, копирование) Время разогрева 20 сек Время выхода первого листа 5,2 сек. Время выхода первой копии 6,2 сек. (автоподатчик), 5,2 сек. (стекло экспонирования). Габаритные размеры (Ш x Г x В) 590 x 590 x 688 мм (с автоподатчиком документов в стандартной комплектации) | Оборудование IT | 1 | шт | 1 | 2 | Базовая часть
МФУ | Цветность печати Черно-белая Технология печати Лазерная Формат А4 Скорость печати Не менее 25 стр/мин Разрешение печати Не менее 1200х600 dpi Автоматическая двусторонняя печать Есть Время выхода черно-белого отпечатка Не более 8,5 сек Скорость копирования Не менее 24 стр/мин Максимальное разрешения копира Не менее 600х600 dpi Емкость подачи Не менее 200 листов Емкость выходного лотка Не менее 90 листов Оперативная память Не менее 32 мб Интерфейсы USB Потребляемая мощность Не более 600 Вт ЖК-дисплей наличие Уровень шума при работе Не более 60 дБ | Оборудование IT | 1 | шт | 1 | 2 | Базовая часть
Ноутбук | Оперативная память 8 ГБ Накопители данных Общий объем SSD, ГБ 256 Тип жесткого диска SSD Количество SSD 1 Форм-фактор SSD M.2 Экран Диагональ экрана, дюймы 15.6 Покрытие экрана Матовое Разрешение экрана 1920x1080 | Оборудование IT | 1 | шт | 1 | 1 | Базовая часть
Огнетушитель порошковый | Предназначен для ликвидации пожаров классов B, C, E и предотвращения горения электрооборудования напряжением не более 1000 В. Внутри металлического корпуса под давлением 16 атм находится огнетушащее средство. Довольно прост в применении благодаря запорному устройству, которое гарантирует легкое закрытие и открытие. Рекомендуется к использованию при температуре от -20 до +50°C. На головке устройства расположен манометр, позволяющий визуально определить его работоспособность. Требует перезарядки раз в 5 лет, а также при нахождении стрелки манометра в красной зоне. Отличается универсальностью, имеет большую огне-подавляющую способность. | Охрана труда | 1 | шт | 1 | 1 | Базовая часть
Офисный стол | серый, 1400х750х750 мм | Мебель | 1 | шт | 1 | 2 | Базовая часть
Офисный стол | серый, 1400х750х750 мм | Мебель | 1 | шт | 1 | 2 | Базовая часть
Передвижная фильтровентиляционная установка на колесах | Производительность 750-1050 м3/ч (430-620 куб. футов в мин.); эффективность фильтрации, основной фильтр ≥ 99 % средне взвешенная эффективность фильтрации; эффективность фильтрации, HEPA фильтр ≥ 99,97 % DOP 0,3 мкм площадь фильтра, основной фильтр ≥35 м2 (377 фут2); площадь фильтра, HEPA фильтр ≥7,5 м2 (81 фут2) мощность мотора ≥0,75 кВт (1 лс); производительность вентилятора (м3/ч) ≥3000 | Оборудование | 1 | шт | 1 | 1 | Базовая часть
Персональный компьютер с ПО | Системный блок: Платформа AMD, с поддержкой процессоров AMD 5-го поколения. Процессор • Базовая тактовая частота – 3,9 ГГц, • Максимальная тактовая частота – 4,4 ГГц, • Количество вычислительных ядер– 6, количество потоков - 12; • Максимальная мощность процессора 65 Вт, • Кэш память L3 – 16 МБ; • Поддержка процессором частоты памяти 3200 МГц" Предустановленное программное обеспечение Windows 10 Pro. Монитор: Диагональ экрана 27" Тип матрицы IPS/VA Макс. Разрешение 1920x1080 Покрытие экрана матовое Чатота обновления, ГЦ 60 Яркость, кд/м² 250 Контрастность номинал 1000 : 1 Угол обзора по горизонтали, град. 178 Угол обзора по вертикали, град. 178 HDMI, шт. 1 Регулировка по высоте – наличие Клавиатура, мышь в комплекте. | Оборудование IT | 1 | шт | 1 | 1 | Базовая часть
Подставка под системный блок | Высота:150мм Глубина:325ммШирина:330мм | Мебель | 1 | шт | 1 | 2 | Базовая часть
Подставка под системный блок | Высота:150мм Глубина:325ммШирина:330мм | Мебель | 1 | шт | 1 | 2 | Базовая часть
Принтер лазерный А 4 | Тип печати черно-белый Формат печати A4 Размещение настольный Печать Скорость печати A4 (ч/б) до 22 стр/мин Время печати первой страницы А4 (ч/б) 7.8 с | Оборудование IT | 1 | шт | 1 | 1 | Базовая часть
Сварочный полуавтомат для сварки плавящимся электродом и сварка сплошной и порошковой проволокой mig-mag + mma | Потребляемый ток не менее 19 A, напряжение холостого хода ≤56 В, сварочный ток 50-300 А,потребляемая мощность ≤11.7 кВт, масса ≥31.5 кг, скорость подачи проволоки 3-16 м/мин,горелка MIG 3 метра - 1 шт.,кабель 35мм2, 3 метра - 1 шт.,зажим на массу 300А - 1 шт.,наличие ролика с V-образной канавкой для работы со стальной проволокой 0.8-1.0мм, наличие 2-х и 4-х тактный режим управления сварочной горелкой | Оборудование | 1 | шт | 1 | 1 | Базовая часть
Сварочный стол для демонстрационной сварки | Наличие подъёмного затемненного стекла с возможностью демонстрации, либо визуального контроля процесса третьими лицами; наличие полок для инструментов, расходных и сварочных материалов и свариваемых заготовок Тип привода подъёма - электродвигатель 12В DC Длина рабочей зоны, мм ≥750 и ≤ 800 Ширина рабочей зоны, мм ≥400 ≤ 500 Высота до рабочей зоны, мм ≥1040 и ≤ 1200 Ход выдвижения экрана, мм, max ≥480 и ≤ 500 | Оборудование | 1 | шт | 1 | 1 | Базовая часть
Сетевой фильтр | Розетки (штепсельный разъем) Общее количество розеток 4 Максимальное число потребителей 4 Количество розеток с заземлением 4 Количество розеток без заземления нет Технические параметры Номинальное напряжение 220 В Рабочая частота 50 - 60 Гц Максимальная мощность подключенной нагрузки 2400 Вт Максимальный ток нагрузки 10 А Предохранители термопредохранитель Виды защиты от импульсных помех, от перегрузки | Оборудование | 1 | шт | 1 | 1 | Базовая часть
Стеллаж для документов | серый, 768х370х1997 мм | Мебель | 1 | шт | 1 | 2 | Базовая часть
Стеллаж для документов | серый, 768х370х1997 мм | Мебель | 1 | шт | 1 | 2 | Базовая часть
Стол угловой для преподавателя с тумбой | Габаритный размер: Ш*Г*В 1600*1600*750. Столешница выполнена из ЛДСП толщиной 22 мм, с толщиной кромки 2 мм. | Мебель | 1 | шт | 1 | 1 | Базовая часть
Стол учителя угловой с подкатной тумбой | Стол компьютерный угловой на металлокаркасе с подкатной тумбой на 3 ящика | Мебель | 1 | шт | 1 | 1 | Базовая часть
Стул | черное (сетка/ткань, пластик) | Мебель | 1 | шт | 1 | 3 | Базовая часть
Стул | черное (сетка/ткань, пластик) | Мебель | 1 | шт | 1 | 3 | Базовая часть
Стул | Обивка сиденья- ткань, наличие спинки, максимальная нагрузка не менее 100 кг, размеры сидения (ШхГ) не менее 475х470 мм | Мебель | 1 | шт | 1 | 3 | Базовая часть
Стул учителя | Подлокотники пластиковые Крестовина пластиковая. Подъёмный механизм: газ-лифт. Регулировка жёсткости спинки. Ролики - пластик. Допустимая нагрузка - 120 кг. | Мебель | 1 | шт | 1 | 1 | Базовая часть
Тумба подкатная | серый, 400х420х610 мм, 3 ящика | Мебель | 1 | шт | 1 | 2 | Базовая часть
Тумба подкатная | серый, 400х420х610 мм, 3 ящика | Мебель | 1 | шт | 1 | 2 | Базовая часть
Шкаф инструментальный | Габариты (ВхГхШ) не менее 1850хх950х500 мм, количество полок не менее 4, допустимая нагрузка на шкаф не менее 100 кг | Оборудование | 2 | шт | 2 | 1 | Базовая часть

## Охрана труда (hidden)
Наименование | Краткие (рамочные) технические характеристики | Вид | Количество | Единица измерения | Итоговое количество | Подсчет | Базовая или вариативная часть
Аптечка | Аптечка первой помощи по приказу №1331н пластиковый бокс | Охрана труда | 1 | шт | 1 | 6 | Базовая часть
Аптечка | для оказания первой помощи | Охрана труда | 1 | шт | 1 | 6 | Базовая часть
Аптечка | Тип: коллективная Форма выпуска: текстильная сумка Вид аптечки: для учреждений и производств Назначение аптечки: для учебных учреждений Количество людей: до 10 Длина, мм: 205 Ширина, мм: 80 Высота, мм: 165 Заключение Минпромторга РФ: Нет Срок годности аптечки, год: 2 Страна происхождения: Россия | Охрана труда | 3 | шт | 3 | 6 | Базовая часть
Аптечка | Для оказания первой помощи | Охрана труда | 1 | шт | 1 | 6 | Базовая часть
Аптечка | Комплектация аптечки первой помощи в соответствии с приказом Минздравсоцразвития от 15.12.2020 № 1331н. | Охрана труда | 1 | шт | 1 | 6 | Базовая часть
Аптечка | набор перевязочных материалов, инструментов и приспособлений, предназначенных для оказания первой помощи комплектация в соответствии с приказом 1331Н | Охрана труда | 1 | шт | 1 | 6 | Базовая часть
Аптечка первой медицинской помощи | Комплектация аптечки первой помощи в соответствии с приказом Минздравсоцразвития от 15.12.2020 № 1331н. | Охрана труда | 1 | шт | 1 | 1 | Базовая часть
Беруши | противошумные полиуретан | Техника безопасности | 6 | шт | 6 | 1 | Вариативная часть
Ботинки | кожаные с композитными внутренними защитными носками | Техника безопасности | 6 | шт | 6 | 1 | Вариативная часть
Ботинки кожаные с композитными внутренними защитными носками | Верх обуви: кожа натуральная термоустойчивая. Подкладка: полотно нетканое / полотно полиамидное. Защитные носки: композитный материал (Мун 200). Подошва: однослойная, нитрильная резина (300°С / 60 с). Метод крепления: компрессионно-литьевой с последующей вулканизацией. | Охрана труда | 7 | шт | 7 | 1 | Вариативная часть
Диэлектрический коврик | 800х1000 Изделие имеет рифленую противоскользящую поверхность и эксплуатируется при температурах от -15 до +40 градусов; предназначен для защиты персонала предприятий, который может быть подвержен воздействию электрических полей, разрядов и электрического тока. | Техника безопасности | 10 | шт | 10 | 1 | Вариативная часть
Защитные очки | закрытого типа | Техника безопасности | 6 | шт | 6 | 4 | Базовая часть
Защитные очки | Очки герметичные с увеличенным панорамным обзором, стекло из прозрачного поликарбоната (РС) с двусторонним незапотевающим покрытием , устойчивым к истиранию и царапанию. | Техника безопасности | 1 | шт | 5 | 4 | Базовая часть
Защитные очки | Тип - открытые; Материал - поликарбонат; Материал линзы - поликарбонат; Цвет оправы -прозрачный; Цвет линзы - прозрачный; Вентиляция - нет | Техника безопасности | 1 | шт | 5 | 4 | Базовая часть
Защитные очки | Открытые, прозрачные, открытые | Техника безопасности | 10 | шт | 10 | 4 | Базовая часть
Защитный лицевой щиток сварщика | уберегает лицо работника от излучения электрической дуги, брызг металла и искр при выполнении сварочных работ. Имеет затемненное стекло (градационный шифр 10). Оснащен регулировкой по углу наклона, что позволяет оптимально подобрать положение щитка. | Техника безопасности | 20 | шт | 20 | 4 | Вариативная часть
Инофрмационный стенд "Охрана труда" | Тематика стенда: Охрана труда Материал: пластик Размер (ШхВ), мм: 625x950 мм Тип крепления на поверхность: на крепеж Дополнительная комплектация: карман А4 , демопанели А4 Световозвращающая поверхность: Нет | Охрана труда | 1 | шт | 1 | 1 | Вариативная часть
Информационный стенд "Охрана труда" | Тематика стенда: Охрана труда Материал: пластик Размер (ШхВ), мм: 625x950 мм Тип крепления на поверхность: на крепеж Дополнительная комплектация: карман А4 , демопанели А4 Световозвращающая поверхность: Нет Страна происхождения: Россия Вес: 1.8 кг Нанесение логотипа: Нет | Охрана труда | 1 | шт | 1 | 1 | Вариативная часть
Костюм сварщика | Цвет черный/серый Ткань брезент+спилок Световозвращающая полоса нет Тип брючный костюм Защитные свойства от искр и брызг расплавленного металла Пропитка огнеупорная Единиц в упаковке, шт 1 | Охрана труда | 7 | шт | 7 | 1 | Вариативная часть
Костюм сварщика брезентовый | Куртка + брюки 2 класс защиты от искр, брызг расплавленного металла, окалины | Охрана труда | 1 | шт | 10 | 1 | Вариативная часть
Краги сварщика | особопрочные перчатки сварщика (краги), предназначены для защиты рук от механических воздействий, от искр и брызг расплавленного металла | Техника безопасности | 10 | пара | 10 | 1 | Вариативная часть
Краги спилковые | Перчатки сварщика (краги) спилковые для защиты от механических воздействий и повышенных температур. Перчатки пятипалые с подкладкой из флиса и брезента, длина 350 мм (+10/-5мм). Окрашенный спилок КРС сорта АВ (1,4 +/- 0,2 мм), обработка, обеспечивающая сохранение мягкости спилка в течение длительного времени хранения, швы усилены вставками из кожи черного цвета, используется специальная упрочненная нить. Перчатки изготавливаются из высококачественного спилка спинной части шкур, прошедшего предварительный отбор. Размер 10,5. | Охрана труда | 25 | шт | 25 | 2 | Вариативная часть
Краги спилковые | Назначение :ММА/МИГ сварка. Тип покроя: пятипалые Материал основы: спилок Утеплитель: хлопок | Техника безопасности | 1 | пара | 10 | 2 | Вариативная часть
Кулер | 19 л (холодная/горячая вода) | Охрана труда | 1 | шт | 1 | 1 | Вариативная часть
Кулер 19 л (холодная/горячая вода) | Миниатюрный напольный аппарат для раздачи подогретой и охлажденной бутилированной питьевой воды Компактный диспенсер c функцией нагрева, электронной системой охлаждения и с высотой корпуса от пола до воронки всего 85.5 см. | Охрана труда | 1 | шт | 1 | 1 | Вариативная часть
Маска сварочная | Маска сварщика хамелеон для защиты глаз, лица и шеи от сварочных брызг при проведении работ | Техника безопасности | 10 | шт | 10 | 1 | Вариативная часть
Маска сварщика хамелеон | Тип светофильтра: хамелеон Степень затемнения: 9-13 DIN Размер экрана: 95х36 мм Регулировка затемнения: внешняя Вес нетто: 0,5 кг | Техника безопасности | 10 | шт | 10 | 1 | Вариативная часть
Маска сварщика хамелеон с автоматическим светофильтром | Конструктивные особенности установка защитного стекла Дополнительные функции система включения/выключения, режим шлифовки Защитные свойства защита от брызг расплавленного металла, ударопрочный материал, защита от Уф/ИК лучей Хамелеон с ручной регулировкой Регулировка светочувствительности срабатывания фильтра есть Регулировка степени затемнения есть, 9 DIN - 13 DIN Степень затемнения в просветленном состоянии 4 DIN Регулировка времени осветления фильтра, 0.25-0.80 с Скорость срабатывания светофильтра без регулировки 0.03 мс Аккумулятор, солнечная батарея | Техника безопасности | 10 | шт | 10 | 1 | Вариативная часть
Маска ссварщика | Степень затемнения (светлое состояние) :4 DIN Степень затемнения (темное состояние) :9 - 13 DIN Время срабатывания :< 0,00001 с Защита глаз :ИК/УФ до 16 DIN | Техника безопасности | 1 | шт | 10 | 1 | Вариативная часть
Маски медицинские одноразовые | 17.5 см х 9.5 см | Охрана труда | 1 | шт | 5 | 2 | Вариативная часть
Маски медицинские одноразовые | Маска одноразовая медицинская, трёхслойная, гипоаллергенная с фиксатором на переносице. | Охрана труда | 100 | шт | 100 | 2 | Вариативная часть
Мобильный столбик ограждения с вытяжной лентой | Механизм сворачивания ленты: евро с тормозом Увеличенная устойчивость: да Материал: углеродистая сталь Поверхность: Полимерное покрытие (порошковая окраска) Диск основания: полимерно-композитный материал Длина ленты: 2м/3м/5м Возможность нанесения логотипа: да Высота стойки: 850-1000 мм. | Техника безопасности | 7 | шт | 7 | 1 | Вариативная часть
Наголовник для маски - хамелеон | Оголовье с крепежн деталями к маскам .Оборудование изготовлено с соблюдением всех требований государственных стандартов. | Техника безопасности | 10 | шт | 10 | 1 | Вариативная часть
Наколенники | Термостойкие наколенники с защитной чашкой. Устойчивы к воздействию высоких температур, искр и капель расплавленного металла. Основа наколенников изготовлена из ткани молескин плотностью 280 г/кв.м, пропитанной специальным раствором. На внешней части наколенника при помощи металлических заклепок закреплена защитная чашка из ударопрочного полиамида повышенной износостойкости. Под чашкой находится амортизирующая вставка из пенополиэтилена. Крепление – широкие эластичные ленты-липучки. Наколенники надеваются поверх одежды. Предназначены для работы в помещении и на улице в любое время года. | Охрана труда | 7 | шт | 7 | 1 | Вариативная часть
Нарукавники сварщика | Нарукавники обеспечивают максимальную защиту рук и плеч, а также основного костюма при выполнении сварочных работ. При выполнении потолочной сварки обеспечивают необходимую защиту сварщика в области плеча и предплечья. Специальная конструкция предотвращает попадание окалины между нарукавником и рукавом основного костюма. Для обеспечения хорошего натяжения нарукавника и предотвращения попадания искр, окалины предусмотрена петля из эластичной тесьмы, которая надевается на большой палец руки. Размер и рост нарукавников соответствуют размеру и росту основного костюма. Материал: кожевенный спилок. | Охрана труда | 7 | шт | 7 | 1 | Вариативная часть
Огнетушитель | Огнетушитель порошковый | Охрана труда | 1 | шт | 1 | 5 | Базовая часть
Огнетушитель | тип углекислотный ОУ-3 | Охрана труда | 1 | шт | 1 | 5 | Базовая часть
Огнетушитель | порошковый | Охрана труда | 1 | шт | 1 | 5 | Базовая часть
Огнетушитель | УточнТип огнетушителя: порошковый Класс пожара: E -электрооборудование под напряжением до 1000 В , C - горючие газы , B - горючие жидкости , A - твердые вещества Масса заряда: 4 кг Вес: 5.61 кг | Охрана труда | 5 | шт | 5 | 5 | Базовая часть
Огнетушитель | Порошковый, переносной, номинальный объем огнетушащего вещества 4,6 Литр;^кубический дециметр | Охрана труда | 1 | шт | 1 | 5 | Базовая часть
Огнетушитель ОП-4 | Тип огнетушителя: порошковый Класс пожара: E -электрооборудование под напряжением до 1000 В , C - горючие газы , B - горючие жидкости , A - твердые вещества Масса заряда: 4 кг Вес: 5.61 кг | Охрана труда | 1 | шт | 1 | 1 | Базовая часть
Огнетушитель углекислотный | закачной огнетушитель высокого давления с зарядом жидкой двуокиси углерода (ГОСТ 8050-85), находящейся под давлением жидких паров. Применяется для первичного тушения пожаров и возгораний класса B, C, E (горючие и легковоспламеняющиеся жидкости, горючие газы, электроустановки, не превышающие напряжение 10000 Вольт). | Охрана труда | 2 | шт | 2 | 1 | Базовая часть
Очки защитные | рабочие очки, предназначенные для индивидуальной защиты органов зрения рабочих от воздействия естественного ультрафиолетового излучения, а также от попадания искр, окалин и пыли, которые образуются во время работы. Оправа очков изготовлена из высококачественного поливинилхлорида, который характеризуется высокими показателями прочности и упругости. Специальная форма носовых упоров и дужек модели способствует надежному удержанию очков на голове пользователя. | Охрана труда | 14 | шт | 14 | 1 | Базовая часть
Очки темные для плазмореза и газосварки | Очки защитные предназначены для защиты глаз от инфракрасного и ультрафиолетового излучения при проведении газосварки, газовой и плазменной резки. - Материал линзы: поликарбонат; - Цвет линзы: черный; - Степень затемнения: DIN 5. | Техника безопасности | 15 | шт | 15 | 1 | Базовая часть
Перчатки | хлопчатобумажные с полимерным покрытием | Техника безопасности | 6 | шт | 6 | 2 | Вариативная часть
Перчатки | Перчатки х/б . Защищают от загрязнений. Имеет ПВХ покрытие для крепкого и точного захвата инструмента. Воздухопроницаемый материал | Техника безопасности | 1 | пара | 5 | 2 | Вариативная часть
Перчатки | Класс вязки: 10 Состав смесовой нити: хлопок-85% п/э-15% Количество нитей: 5 Текс: 225 Размер: 20 Оверлок: двойной | Охрана труда | 50 | шт | 50 | 1 | Вариативная часть
Подшлемник | Основная ткань: Арсенал New (100% хлопок) пл. 490 г/м2, МВО. огнестойкая отделка Proban и Splashgard от растворов кислот концентрацией до 50%. Флэймшилд 2 (100% хлопок) пл.350 г/м2. Утеплитель: в подстежке «Огнестоп» 150 г/м2. Подкладка: бязь (100% хлопок), 142 г/м2. Стандарт: ГОСТ Р ИСО 11611-2011 эргономичная форма, исключающая попадание искр под подшлемник, - хлястики на липучке для фиксации маски (каски), - внутренняя планка из трикотажа для комфорта, - кулиса с эластичной тесьмой по низу затылочной части. | Техника безопасности | 10 | шт | 10 | 1 | Вариативная часть
Респиратор | лепесткого типа с клапаном | Техника безопасности | 6 | шт | 6 | 1 | Вариативная часть
Рукавицы брезентовые | Рукавицы х/б с брезентовым наладонником Gigant GT-68130 имеют широкую форму, поэтому легко надеваются и снимаются. Защищают руки от порезов, ссадин и царапин. Имеют высокий воздухоприток благодаря натуральной хлопчатобумажной основе. Тип обычные Назначение общего назначения Материал хлопок Утеплитель отсутствует Цвет белый, хаки | Охрана труда | 50 | шт | 50 | 1 | Вариативная часть
Санитайзер | Автоматический бесконтактный дозатор . Подходит для 1 типа распыления: спрей. Перезаполняемая емкость для жидкости (1000 мл). Закрывается на замок. Ультрафиолетовая дезинфекция уничтожает микробы на руках. Поддерживает питание от сети и от батарей, более 30000 нажатий при работе от батарей. Световой индикатор низкого заряда батарей | Охрана труда | 2 | шт | 2 | 5 | Базовая часть
Санитайзер | 252x175x520 мм | Охрана труда | 1 | шт | 1 | 5 | Базовая часть
Санитайзер | Механизм управления: сенсорный Способ заправки: наливной дозатор Объем, л: 1 Подходит для средств: жидких. Материал: пластик Цвет: белый Тип замка: пластиковый Разрешено для детских учреждений: Да Размер: 128x112x284 мм Типоразмер элемента питания: C LR14 (средние) | Охрана труда | 1 | шт | 1 | 5 | Базовая часть
Санитайзер | Механизм управления: сенсорный Способ заправки: наливной дозатор Объем, л: 1 Подходит для средств: жидких. Материал: пластик Цвет: белый Тип замка: пластиковый Разрешено для детских учреждений: Да Размер: 128x112x284 мм Типоразмер элемента питания: C LR14 (средние) | Охрана труда | 1 | шт | 1 | 5 | Базовая часть
Санитайзер | Пepeнocнaя мобильная стoйкa для бесконтактной дeзинфeкции pук c ceнcopным диcпeнcepoм aнтиceптикa , напольное исполнение, утяжелённое основание | Охрана труда | 1 | шт | 1 | 5 | Базовая часть
Сварочная штора | Защитная сварочная штора , Степень затемнения 9 DIN. | Техника безопасности | 10 | шт | 10 | 1 | Вариативная часть
Спецодежда | сварочный костюм | Техника безопасности | 6 | шт | 6 | 1 | Вариативная часть
Халат рабочий | хлопчатобумажный, с центральной застежкой на пуговицы, длинными рукавами с манжетами, на спинке шлица. | Техника безопасности | 1 | шт | 5 | 1 | Вариативная часть
Защитный лицевой щиток сварщика | прозрачный из поликарбоната | Техника безопасности | 6 | шт | 6 | 4 | Базовая часть
Защитный лицевой щиток сварщика | из термостойкого материала, оснащенный поворотно-фиксирующим устройством. | Техника безопасности | 6 | шт | 6 | 4 | Базовая часть
Защитный лицевой щиток сварщика | Изготовлен из органического стекла. Предназначен для защиты глаз и лица от воздействия твердых частиц и брызг неагрессивных жидкостей. Длина защитного экрана 20см. | Техника безопасности | 20 | шт | 20 | 4 | Базовая часть

## Перечень кластеров (hidden)
Волгоградская область | Лаборатория технологии сварочного производства Сварочные технологии
Кемеровская область-Кузбасс | Сварочные технологии
Московская область | Сварочных технологий
Оренбургская область (ОТТ) | Сварочные технологии
Свердловская область (КУПК) | Зона под вид сварочных работ
Свердловская область (ПМТ) | Сварочная+Лаборатория персонализированного обучения по компетенции "Сварочные технологии"
Челябинская область | Сварочные работы

## Виды (hidden)
Мебель
Оборудование
Оборудование IT
Программное обеспечение
Охрана труда
Техника безопасности