## Базовый ИЛ
1. | Зона под вид работ | Тренажеры-имитаторы бурения, эксплуатации и капитального ремонта скважин
Количество рабочих мест зоны: |  | 12
Код и наименование профессий или специальностей согласно ФГОС СПО |  | 21.01.01 Оператор нефтяных и газовых скважин 21.01.02 Оператор по ремонту скважин 21.01.03 Бурильщик эксплуатационных и разведочных скважин 21.01.04 Машинист на буровых установках 21.02.01 Разработка и эксплуатация нефтяных и газовых месторождений 21.02.02 Бурение нефтяных и газовых скважин
Требования к обеспечению зоны (коммуникации, площадь, сети, количество рабочих мест и др.):
Площадь зоны: ____ кв.м.
Освещение: _____ (вид освещения и источника)
Интернет: Подключение к _______ интернету (проводному и/или беспроводному)
Электричество: Подключения к сети ___ В (220 и/или 380)
Контур заземления для электропитания и сети слаботочных подключений: ___ (требуется или не требуется)
Покрытие пола: ___ (вид покрытия)
Подведение/ отведение ГХВС: ___ (требуется или не требуется)
Подведение сжатого воздуха: ___ (требуется или не требуется)
Общая зона
№ | Наименование | Краткие (рамочные) технические характеристики | Вид |  |  | Итоговое количество (шт.)
1 | Интерактивная сенсорная панель | Заполняются образовательной организацией в соответствии с потребностями | Оборудование IT |  |  | 1
2 | МФУ | Заполняются образовательной организацией в соответствии с потребностями | Оборудование IT |  |  | 1
3 | Шкаф инструментальный | Заполняются образовательной организацией в соответствии с потребностями | Мебель |  |  | 1
Рабочее место учащегося № |  |  | 1
Количество рабочих мест: |  |  | 3
№ | Наименование | Краткие (рамочные) технические характеристики | Вид | Количество (шт.) | Количество раб. мест | Итоговое количество (шт.)
1 | Аппаратный тренажер - имитатор бурения. Тренажер бурильщика | Заполняются образовательной организацией в соответствии с потребностями | Оборудование | 1 | на 1 р.м. | 3
Рабочее место учащегося № |  |  | 2
Количество рабочих мест: |  |  | 3
№ | Наименование | Краткие (рамочные) технические характеристики | Вид | Количество (шт.) | Количество раб. мест | Итоговое количество (шт.)
1 | Аппаратный тренажер - имитатор капитального ремонта скважин | Заполняются образовательной организацией в соответствии с потребностями | Оборудование | 1 | на 1 р.м. | 3
Рабочее место учащегося № |  |  | 3
Количество рабочих мест: |  |  | 3
№ | Наименование | Краткие (рамочные) технические характеристики | Вид | Количество (шт.) | Количество раб. мест | Итоговое количество (шт.)
1 | Аппаратный тренажер - имитатор освоения и эксплуатации скважин | Заполняются образовательной организацией в соответствии с потребностями | Оборудование | 1 | на 1 р.м. | 3
Рабочее место учащегося № |  |  | 4
Количество рабочих мест: |  |  | 3
№ | Наименование | Краткие (рамочные) технические характеристики | Вид | Количество (шт.) | Количество раб. мест | Итоговое количество (шт.)
1 | Аппаратный тренажер - имитатор. Кресло бурильщика. | Заполняются образовательной организацией в соответствии с потребностями | Оборудование | 1 | на 1 р.м. | 3
Рабочее место преподавателя/мастера производственного обучения
№ | Наименование | Краткие (рамочные) технические характеристики | Вид |  |  | Итоговое количество (шт.)
1 | Компьютер (системный блок, монитор, клавиатура, мышь) | Заполняются образовательной организацией в соответствии с потребностями | Оборудование IT |  |  | 1
2 | Стол | Заполняются образовательной организацией в соответствии с потребностями | Мебель |  |  | 1
3 | Стул | Заполняются образовательной организацией в соответствии с потребностями | Мебель |  |  | 1
Охрана труда и техника безопасности
№ | Наименование | Краткие (рамочные) технические характеристики | Вид |  |  | Итоговое количество (шт.)
1 | Аптечка | Заполняются образовательной организацией в соответствии с потребностями | Охрана труда |  |  | 1
2 | Кулер | Заполняются образовательной организацией в соответствии с потребностями | Охрана труда |  |  | 1
3 | Маски медицинские одноразовые | Заполняются образовательной организацией в соответствии с потребностями | Техника безопасности |  |  | 12
4 | Огнетушитель | Заполняются образовательной организацией в соответствии с потребностями | Охрана труда |  |  | 1
5 | Перчатки | Заполняются образовательной организацией в соответствии с потребностями | Техника безопасности |  |  | 12
6 | Санитайзер | Заполняются образовательной организацией в соответствии с потребностями | Охрана труда |  |  | 1
7 | Халат | Заполняются образовательной организацией в соответствии с потребностями | Охрана труда |  |  | 1

## Вариативная часть
№ | Наименование | Краткие (рамочные) технические характеристики | Вид | Итоговое количество (шт.)
Мебель
1 | Верстак | Заполняются образовательной организацией в соответствии с потребностями | Мебель | 1
2 | Доска магнитно-маркерная | Заполняются образовательной организацией в соответствии с потребностями | Мебель | 1
3 | Доска магнитно-меловая | Заполняются образовательной организацией в соответствии с потребностями | Мебель | 1
4 | Корзина для мусора | Заполняются образовательной организацией в соответствии с потребностями | Мебель | 1
5 | Стеллаж | Заполняются образовательной организацией в соответствии с потребностями | Мебель | 1
6 | Тумба | Заполняются образовательной организацией в соответствии с потребностями | Мебель | 1
7 | Шкаф для документов | Заполняются образовательной организацией в соответствии с потребностями | Мебель | 1
8 | Шкаф для одежды | Заполняются образовательной организацией в соответствии с потребностями | Мебель | 1
Оборудование IT
1 | 3D-принтер фотополимерный | Заполняются образовательной организацией в соответствии с потребностями | Оборудование IT | 1
2 | Акустическая система | Заполняются образовательной организацией в соответствии с потребностями | Оборудование IT | 1
3 | Веб-камера | Заполняются образовательной организацией в соответствии с потребностями | Оборудование IT | 1
4 | Компьютер (системный блок, монитор, клавиатура, мышь) | Заполняются образовательной организацией в соответствии с потребностями | Оборудование IT | 1
5 | МФУ | Заполняются образовательной организацией в соответствии с потребностями | Оборудование IT | 1
6 | Мышь компьютерная | Заполняются образовательной организацией в соответствии с потребностями | Оборудование IT | 1
7 | Ноутбук | Заполняются образовательной организацией в соответствии с потребностями | Оборудование IT | 1
8 | Портативный ручной лазерный 3D-сканер | Заполняются образовательной организацией в соответствии с потребностями | Оборудование IT | 1
9 | Проектор | Заполняются образовательной организацией в соответствии с потребностями | Оборудование IT | 1
10 | Тележка для зарядки и хранения ноутбуков | Заполняются образовательной организацией в соответствии с потребностями * Количество ячеек для зарядки ноутбуков зависит от количества ноутбуков в Зоне по виду работ | Оборудование IT | 1
11 | Экран для проектора | Заполняются образовательной организацией в соответствии с потребностями | Оборудование | 1
Учебное оборудование и программное обеспечение
1 | Автоматизированная система обучения «Бурение нефтяных и газовых скважин» | Заполняются образовательной организацией в соответствии с потребностями | Программное обеспечение | 1
2 | Виртуальный учебный комплекс «Тренажер-имитатор технологии бурения скважин» | Заполняются образовательной организацией в соответствии с потребностями | Программное обеспечение | 1
3 | Виртуальный учебный комплекс «Устройство и оборудование Буровой установки» | Заполняются образовательной организацией в соответствии с потребностями | Программное обеспечение | 1
4 | Виртуальный учебный комплекс «Эксплуатация скважин погружными центробежными насосами» | Заполняются образовательной организацией в соответствии с потребностями | Программное обеспечение | 1
5 | Демонстрационный динамический макет «Превентор» | Заполняются образовательной организацией в соответствии с потребностями | Оборудование | 1
6 | Демонстрационный макет «Буровой вертлюг» | Заполняются образовательной организацией в соответствии с потребностями | Оборудование | 1
7 | Интерактивный макет «Буровая установка» | Заполняются образовательной организацией в соответствии с потребностями | Оборудование | 1
Оборудование
1 | Автоматизированная камера мойки и сушки | Заполняются образовательной организацией в соответствии с потребностями | Оборудование | 1
2 | Газоанализатор | Заполняются образовательной организацией в соответствии с потребностями | Оборудование | 1
3 | Горизонтальный шламовый насос | Заполняются образовательной организацией в соответствии с потребностями | Оборудование | 1
4 | Лаборатория бурового раствора | Заполняются образовательной организацией в соответствии с потребностями | Оборудование | 1
5 | Расходомер ДРС | Заполняются образовательной организацией в соответствии с потребностями | Оборудование | 1
6 | Система контроля параметров бурения и ремонта скважин | Заполняются образовательной организацией в соответствии с потребностями | Оборудование | 1
7 | Система охлаждения | Заполняются образовательной организацией в соответствии с потребностями | Оборудование | 1
8 | Стабилизатор напряжения | Заполняются образовательной организацией в соответствии с потребностями | Оборудование | 1
9 | Станок для резки | Заполняются образовательной организацией в соответствии с потребностями | Оборудование | 1

## Общая зона (hidden)
Наименование | Краткие (рамочные) технические характеристики | Вид | Количество | Единица измерения | Итоговое количество | Подсчет | Базовая или вариативная часть
Автоматизированная камера мойки и сушки | Максимальный размер заготовки для мойки не менее 192x120x235 мм, Размер заготовки для засветки UV не менее 190x245 мм Температура в камере не менее 60°C Энергопотребление AC110 / 220V 50 / 60Hz Дисплей Touch screen Мощность не более 25 Вт Длина волны излучения 405 нм Таймер 1-60 мин Размеры не более 290 x 270 x 479 мм Вес не более 6.5 кг | Оборудование | 1 | шт | 1 | 1 | Вариативная часть
Аппаратный тренажер - имитатор бурения. Тренажер бурильщика | Тренажер имитирует в реальном и ускоренном масштабах времени технологические процессы бурения скважин и состоит: 1. Пульт бурильщика с телевизором (ULTRA HD диагональю не менее 55 дюймов) и сенсорным монитором для визуализации характеристик технологических процессов и состояния оборудования 2. Панель управления верхним приводом (ВПС) 3. Пульт циркуляционной системы 4. Пост манифольда 5. Пост показывающих приборов 6. Пост устьевого оборудования 7. Пост блока дросселирования 8. Пульт превенторов 9. Пульт управления цементировочным оборудованием 10. Пост цементировочной головки 11. Пульт дистанционного управления дросселем | Оборудование | 1 | шт. | 1 | 1 | Вариативная часть
Аппаратный тренажер - имитатор капитального ремонта скважин | Тренажер имитирует в реальном и ускоренном масштабах времени технологические процессы капитального ремонта скважин и состоит: 1.Пульт бурильщика с монитором для визуализации характеристик технологических процессов и состояния оборудования 2.Пульт циркуляционной системы 3.Пост манифольда 4.Пост показывающих приборов 5.Пост устьевого оборудования 6.Пост блока дросселирования 7.Пульт превенторов 8.Пульт управления гидроразрывом пласта 9.Пост устьевой арматуры 10.Пульт управления компрессором 11.Пост фонтанной арматуры | Оборудование | 1 | шт. | 1 | 1 | Вариативная часть
Аппаратный тренажер - имитатор освоения и эксплуатации скважин | Тренажер позволяет проводить обучение для работы с нефтяными скважинами и состоит: 1.Пост фонтанной арматуры, с установленным скважинным погружным электроцентробежным насосом (УЭЦН) 2.Пульт управления погружным электроцентробежным насосом (УЭЦН) 3.Пост фонтанной арматуры нагнетательной скважины 4.Пульт управления газовой скважиной 5.Пульт управления лебедкой 6.Действующий макет уровнемера 7.Пробоотборное устройство 8.Установленное на сервере программное обеспечение : «Тренажер-имитатор освоения и эксплуатации скважин» | Оборудование | 1 | шт. | 1 | 1 | Вариативная часть
Аппаратный тренажер - имитатор. Кресло бурильщика. | Тренажер - имитатор состоит из макетов пультов и постов оборудования используемого на месторождениях, размер которых должен быть близок к оригиналу и состоять: 1. Кресло бурильщика (рабочее место бурильщика) с двумя кресло пультами, и расположенными на них джойстиками и ручками управления оборудованием буровой установки. 2. Панель управления верхним приводом (ВСП). 3.Вертикальный кронштейн с двумя смонтированными друг над другом телевизорами с диагональю не менее 55 дюймов и разрешением 4К не менее (3840х2160 точек). 4. Комплект сенсорных мониторов (4 штуки) для визуализации оперативной технологической информации, настройки параметров управления оборудованием буровой установки и для визуализации изображения с камер слежения на площадке «верхового» и других точек наблюдения. 5. Компьютер для управления оборудованием и моделирования 3D-анимации роторной площадки. 6. Платформа для установки кресла бурильщика и кронштейна с телевизорами, компьютером и мониторами. 7. Кресло бурильщика (рабочее место бурильщика) с двумя кресло пультами, и расположенными на них джойстиками и ручками управления оборудованием буровой установки. 8. Панель управления верхним приводом (ВСП). 9. Вертикальный кронштейн с двумя смонтированными друг над другом телевизорами с диагональю не менее 55 дюймов и разрешением 4К не менее (3840х2160 точек).10. Комплект сенсорных мониторов (4 штуки) для визуализации оперативной технологической информации, настройки параметров управления оборудованием буровой установки и для визуализации изображения с камер слежения на площадке «верхового» и других точек наблюдения. 11. Компьютер для управления оборудованием и моделирования 3D-анимации роторной площадки. 12. Платформа для установки кресла бурильщика и кронштейна с телевизорами, компьютером и мониторами. | Оборудование | 1 | шт. | 1 | 1 | Вариативная часть
Газоанализатор | Пылевлагозащита. Взрывозащита. Индикация: 2 порога, звуковая, световая, цифровая Единицы измерения: мг/м3, % об.(на СН4, СН, О2, H2, CO2) Рабочий диапазон температур: от -30°С до +50°С | Оборудование | 4 | шт. | 4 | 1 | Вариативная часть
Горизонтальный шламовый насос | Подача 250 м3/час Напор 50 м.в.ст Размеры 2200х710х880 Масса 1000 кг Вход 150 Выход 125 Мощность 90x1500 кВт x об/мин | Оборудование | 1 | шт. | 1 | 1 | Вариативная часть
Демонстрационный динамический макет «Превентор» | Демонстрационный макет «Превентор» предназначен для изучения конструкции и принципа действия превенторов трубного типа. Макет представляет собой натуральный превентор с выполненными разрезами корпуса, поясняющими его внутреннее устройство и принцип работы, установленный на металлической подставке. Макет покрыт защитной эмалью различных цветов. Металлическая подставка напольного типа выполнена из стального металлопроката и покрыта защитной порошковой эмалью. На макете установлен электромеханический привод позволяющий приводить во вращение механизм превентора для наглядной демонстрации принципа его работы. Массо-габаритные параметры макета: Габаритные размеры, мм, длина не менее 880 и не более 980 Габаритные размеры, мм, высота не менее 300 и не более 390 Габаритные размеры, мм, ширина не менее 220 и не более 300 Масса, кг менее 48 и не более 56 | Оборудование | 1 | шт | 1 | 1 | Вариативная часть
Демонстрационный макет «Буровой вертлюг» | Демонстрационный макет «Буровой вертлюг» предназначен для изучения конструкции и принципа действия бурового вертлюга. Буровой вертлюг, предназначен для удержания на весу вращающегося бурильного инструмента и одновременного подвода промывочной жидкости в колонну труб при бурении скважин. Макет представляет собой натуральный буровой вертлюг с выполненными разрезами корпуса, поясняющими его внутреннее устройство и принцип работы, установленный на металлической подставке. Макет покрыт защитной эмалью различных цветов. Металлическая подставка напольного типа выполнена из стального металлопроката и покрыта защитной порошковой эмалью. Массо-габаритные параметры макета: Габаритные размеры, не менее, 1700х400х390 мм и не более 1800х500х480 Масса не менее, 270 и не болии 320 кг. | Оборудование | 1 | шт | 1 | 1 | Вариативная часть
Интерактивная панель | Размер панели 2034.2*1216.4*118 Вес брутто - 107Kg ± 1Kg Комплектация: Стилус*2 Кабель питания*1 (3 м) HDMI кабель*1 (5 м) USB кабель*1(A-A, 5м) Руководство пльзователя/Техпаспорт/ Пульт с функцией указки и мыши" :Количество ядер: 8 Количество потоков: 8 Базовая тактовая частота процессора 3 GHz Максимальная тактовая частота с технологией 4,70 GHz Кэш-память 12 MB Оперативная память: 16 Gb, DDR4 2666 МГц Жёсткий диск: 512 Gb MIC x1 Audio x1 HDMI x1DP x1USB2.0 x2 USB3.0 х4Type C x1LAN x2 VGA out x1 Wi-Fi: Есть Bluetooth: Есть Размер: 195х180х42мм Разъем питания: 80 pin Характеристики мобильной стойки: для панелей 55"~86"; макс. нагрузка 80 кг; VESA от 100х100 до 500х800; регулировка по высоте; полка для стилусов; можно установить стационарно либо на колесики (в комплекте). | Оборудование IT | 1 | шт | 1 | 5 | Вариативная часть
Интерактивная панель | Размер панели 2034.2*1216.4*118 Вес брутто - 107Kg ± 1Kg Комплектация: Стилус*2 Кабель питания*1 (3 м) HDMI кабель*1 (5 м) USB кабель*1(A-A, 5м) Руководство пльзователя/Техпаспорт/ Пульт с функцией указки и мыши" :Количество ядер: 8 Количество потоков: 8 Базовая тактовая частота процессора 3 GHz Максимальная тактовая частота с технологией 4,70 GHz Кэш-память 12 MB Оперативная память: 16 Gb, DDR4 2666 МГц Жёсткий диск: 512 Gb MIC x1 Audio x1 HDMI x1DP x1USB2.0 x2 USB3.0 х4Type C x1LAN x2 VGA out x1 Wi-Fi: Есть Bluetooth: Есть Размер: 195х180х42мм Разъем питания: 80 pin Характеристики мобильной стойки: для панелей 55"~86"; макс. нагрузка 80 кг; VESA от 100х100 до 500х800; регулировка по высоте; полка для стилусов; можно установить стационарно либо на колесики (в комплекте). | Оборудование IT | 1 | шт | 1 | 5 | Вариативная часть
Интерактивная панель | Диагональ не менее: 75"3840x2160 @ 60 Hz, ИК, не менее 20 касаний, яркость не менее 400 кд/м2, контрастность не менее 1200:1, объем оперативной памяти не менее 8GB DDR4, объем встроенного накопителя данных не менее 64GB, поддержка беспроводной связи Wi-Fi стандарта 802.11ax и Bluetooth, акустическая система не менее 2x10 Вт, пульт ДУ, 2 стилуса, разъем OPS для установки компьютера. | Оборудование IT | 1 | шт. | 1 | 5 | Вариативная часть
Интерактивная панель | Диагональ не менее: 75"3840x2160 @ 60 Hz, ИК, не менее 20 касаний, яркость не менее 400 кд/м2, контрастность не менее 1200:1, объем оперативной памяти не менее 8GB DDR4, объем встроенного накопителя данных не менее 64GB, поддержка беспроводной связи Wi-Fi стандарта 802.11ax и Bluetooth, акустическая система не менее 2x10 Вт, пульт ДУ, 2 стилуса, разъем OPS для установки компьютера. | Оборудование IT | 1 | шт. | 1 | 5 | Вариативная часть
Интерактивная панель | Диагональ не менее: 75"3840x2160 @ 60 Hz, ИК, не менее 20 касаний, яркость не менее 400 кд/м2, контрастность не менее 1200:1, объем оперативной памяти не менее 8GB DDR4, объем встроенного накопителя данных не менее 64GB, поддержка беспроводной связи Wi-Fi стандарта 802.11ax и Bluetooth, акустическая система не менее 2x10 Вт, пульт ДУ, 2 стилуса, разъем OPS для установки компьютера. | Оборудование IT | 1 | шт. | 1 | 5 | Вариативная часть
Интерактивная панель (TV панель со стойкой) | телевизор с процессором , диагональ экрана 70 дюймов, разрешение 3840Х2160 пикселей | Оборудование IT | 1 | шт | 1 | 3 | Вариативная часть
Интерактивная панель (TV панель со стойкой) | телевизор с процессором, диагональ экрана 70 дюймов, разрешение 3840Х2160 пикселей | Оборудование IT | 1 | шт | 1 | 3 | Вариативная часть
Интерактивная панель (TV панель со стойкой) | телевизор с процессором, диагональ экрана 70 дюймов, разрешение 3840Х2160 пикселей | Оборудование IT | 1 | шт. | 1 | 3 | Вариативная часть
Интерактивный макет "Буровая установка" | Программно-аппаратный комплекс представлен интерактивным макетом на мобильной платформе (стойке), позволяет изучать устройство и особенности оборудования буровой установки с возможностью сенсорного ввода и управления, отображает трехмерные разрезы, название и назначение выбранного элемента оборудования на интерактивной панели макета. | Оборудование IT | 1 | шт | 1 | 1 | Вариативная часть
Коммутатор | Вид неуправляемый Уровень коммутатора L2 Размещение монтируемые в стойку, настольный Вентиляторы нет Порты Базовая скорость передачи данных 100 Мбит/сек, 1000 Мбит/сек Общее количество портов коммутатора 24 Количество портов 100 Мбит/сек 24 Количество портов 1 Гбит/сек 24 Количество портов 10 Гбит/сек нет Поддержка PoE нет Количество портов PoE нет Количество SFP-портов нет Консольный порт нет Производительность Размер таблицы МАС адресов 8000 Внутренняя пропускная способность 48 Гбит/с Скорость обслуживания пакетов 35.7 Функционал и ПО Поддержка стандартов IEEE802.3ab, IEEE 802.3ab, IEEE 802.3i, IEEE 802.3u, IEEE802.3u, IEEE802.3x, IEEE 802.3x Дополнительно Комплектация документация, кабель питания, комплект для монтажа, резиновые ножки Тип и напряжение питания 100-240В/50-60ГЦ Потребляемая мощность 13.08 Вт | Оборудование IT | 1 | шт | 1 | 2 | Вариативная часть
Коммутатор | Вид неуправляемый Уровень коммутатора L2 Размещение монтируемые в стойку, настольный Вентиляторы нет Порты Базовая скорость передачи данных 100 Мбит/сек, 1000 Мбит/сек Общее количество портов коммутатора 24 Количество портов 100 Мбит/сек 24 Количество портов 1 Гбит/сек 24 Количество портов 10 Гбит/сек нет Поддержка PoE нет Количество портов PoE нет Количество SFP-портов нет Консольный порт нет Производительность Размер таблицы МАС адресов 8000 Внутренняя пропускная способность 48 Гбит/с Скорость обслуживания пакетов 35.7 Функционал и ПО Поддержка стандартов IEEE802.3ab, IEEE 802.3ab, IEEE 802.3i, IEEE 802.3u, IEEE802.3u, IEEE802.3x, IEEE 802.3x Дополнительно Комплектация документация, кабель питания, комплект для монтажа, резиновые ножки Тип и напряжение питания 100-240В/50-60ГЦ Потребляемая мощность 13.08 Вт | Оборудование IT | 1 | шт | 1 | 2 | Вариативная часть
Кондиционер | Электропитание: 220-240/1/50 Вт/Ф/Гц Холодопроизводительность: 34000 Btu/ч Холодопроизводительность: 9,96 кВт Потребляемая мощность: 3104 / 3080 ВтРасход воздуха (выс/ср/низ): 1460/1370/980 м³/ч Уровень шума (выс/ср/низ): 50/46/41 дБ (А) Габариты блока без упаковки (ДхШхВ): 1260x283x362 мм Масса блока без упаковки: 21.8 кг Масса блока с упаковкой : 27.6 кг Габариты блока с упаковкой (ДхШхВ): 1340x380x450 мм Рабочий ток: 14.4 / 14.3 A Теплопроизводительность: 37000 Btu/ч Теплопроизводительность: 10,84 кВт | Оборудование | 1 | шт | 1 | 2
Кондиционер | Электропитание: 220-240/1/50 Вт/Ф/Гц Холодопроизводительность: 34000 Btu/ч Холодопроизводительность: 9,96 кВт Потребляемая мощность: 3104 / 3080 ВтРасход воздуха (выс/ср/низ): 1460/1370/980 м³/ч Уровень шума (выс/ср/низ): 50/46/41 дБ (А) Габариты блока без упаковки (ДхШхВ): 1260x283x362 мм Масса блока без упаковки: 21.8 кг Масса блока с упаковкой : 27.6 кг Габариты блока с упаковкой (ДхШхВ): 1340x380x450 мм Рабочий ток: 14.4 / 14.3 A Теплопроизводительность: 37000 Btu/ч Теплопроизводительность: 10,84 кВт | Оборудование | 1 | шт | 1 | 2
Лаборатория бурового раствора | Лаборатория переносная предназначена для оперативного контроля параметров глинистого раствора Лаборатория бурового раствора представляет собой металлический или деревянный укладочный ящик с укрепленными в нем приборами.Габаритные размеры: 592х512х175 мм Масса лаборатории: 19,5 кг Лаборатория ЛБР-3 позволяет производить контроль следующих параметров раствора: — вязкости условной: 15… 100 с — показателя фильтрации. при давлении 0,098 МПа (1кг/см.кв): 0… 120 см.куб; — плотности: 800… 2600 кг/м.куб. — содержания песка в 50 мл раствора:0,5… 10 мл | Оборудование | 6 | шт | 6 | 1 | Вариативная часть
Мобильная стойка для панели | Передвижная на колесиках, напольная, диагональ от 55 до 100 дюймов до 100 кг | Оборудование | 1 | шт. | 1 | 3
Мобильная стойка для панели | Передвижная на колесиках, напольная, диагональ от 55 до 100 дюймов до 100 кг | Оборудование | 1 | шт. | 1 | 3
Мобильная стойка для панели | Передвижная на колесиках, напольная, диагональ от 55 до 100 дюймов до 100 кг | Оборудование | 1 | шт. | 1 | 3
Напольная мобильная стойка для интерактивного LCD панели | Тип крепления: 400x400; Материал: металл, пластик; Высота стойки: не менее 1600 мм; Максимальная диоганаль: не менее 55 дюйма; Количество колес: не менее 4 шт. | Оборудование IT | 1 | шт. | 1 | 1 | Вариативная часть
Панель LCD интерактивная | Диагональ экрана: не менее 55″; Разрешение: не менее 3840 х 2160 пикселей; Яркость: не менее 350 кд/м²; Контраст: не менее 4000:1; Интерфейс видео: интерфейс для мультимедиа высокой чёткости; Беспроводной интерфейс: WiFi, Bluetooth; Сенсорная поверхность экрана: есть; Встроенные динамики сумарной мощностью: не менее 20 Вт; Габариты: Высота: не менее 1290 мм, Ширина: не менее 750 мм, Глубина: не более 600 мм; Крепление для кронштейна Электронное перо | Оборудование IT | 1 | шт. | 1 | 1 | Вариативная часть
Парты | Стол ученический, 6 рост. гр. Размеры ШхГхВ не менее 1200*500*760 мм и не более 1250*530*780 мм, толщина столешницы не менее 22 мм | Мебель | 6 | шт. | 6 | 3 | Вариативная часть
Парты | Стол ученический, 6 рост. гр. Размеры ШхГхВ не менее 1200*500*760 мм и не более 1250*530*780 мм, толщина столешницы не менее 22 мм | Мебель | 6 | шт. | 6 | 3 | Вариативная часть
Парты | Стол ученический, 6 рост. гр. Размеры ШхГхВ не менее 1200*500*760 мм и не более 1250*530*780 мм, толщина столешницы не менее 22 мм | Мебель | 6 | шт. | 6 | 3 | Вариативная часть
Портативный ручной лазерный3D-сканер | Интерфейс подключения USB 3.0 Тип - ручной Технология сканирования - оптическая лазерный подсвет Точность сканирования от 60 мкм Объемная точность 0.060+0.100 мм Количество камер не менее 2 шт. Зона сканирования не менее 250х350 мм Глубина резкости не менее 250 мм Скорость сканирования / измерений не менее 210000 точек/с Рабочее расстояние до объекта не более 370 мм Диапазон размеров объекта 0.1 - 4 м Источник света- не менее 5 параллельных лазерных линий Класс лазера - Второй, безопасный для глаз Поддерживаемые форматы файлов: .ply, .stl, .txt Габаритные и вес Габариты товара не более 173х94х298 мм Вес не более 0.95 кг | Оборудование | 4 | шт | 4 | 1 | Вариативная часть
Программное обеспечение для тренажера-имитатора процесса бурения | Лицензионный ключ на не менее 15 рабочих мест Пульт управления Позволяет отработать следующие процессы: Распознавание возникновения газонефтеводопроявлений (ГНВП), Выполнение герметизации устья скважины, Ликвидация возникшего ГНВП, Глушение скважины | Программное обеспечение | 1 | шт. | 1 | 1 | Вариативная часть
Профессиональный принтер | Габариты печати не менее 300х200х300 мм Автоматическая калибровка рабочей поверхности Максимальная производительность до 162 см3/ч Максимальная линейная скорость печати не менее 125 мм/с Максимальная линейная скорость холостого хода не менее 300 мм/с Ускорение до 3000 мм/с2 Типы поддерживаемых материалов -ABS, PLA, PETG, TPU, CF & GF Composites, PEEK, BASF 316L & 17-4 PH Точность печати не более 0, 002 мм/м Повторяемость результата не менее 95% Закрытый корпус Минимальная толщина слоя - 0,01 мм Максимальная толщина слоя - 0.9 мм Температура подогрева платформы не менее 150 С Интерфейс управления принтером - цветной сенсорный дисплей, не менее 7" Сетевое подключение Ethernet, Wi-Fi Количество экструдеров 1 Стандартный предустановленный диаметр сопла - 0,4 мм Температура нагрева до 420 С Диаметр пластиковой нити 1,75 мм Core-XY (двухэтажный) с зубчатым ремнем 10 мм типа GT2 Рельсовые направляющие Х,У - HIWIN 12 мм Тип направляющих Z - валы цилиндрические 16 мм Температура эксплуатации в диапазоне, не шире от + 15 °C до + 300 3 900 | Оборудование | 3 | шт | 3 | 1 | Вариативная часть
Расходомер ДРС | Линейный преобразователь обьёмного расхода жидкости | Оборудование | 1 | шт. | 1 | 1 | Вариативная часть
Система контроля параметров бурения и ремонта скважин | Программно-аппаратный комплекс, предназначенный для контроля, регистрации и беспроводной передачи информации о параметрах раствора / жидкости, используемых при проведении работ КРС и ПРС. Основной модуль станции контроля параметров раствора с заданной периодичностью опрашивает датчики: датчик давления и температуры, плотномер, расходомер. | Оборудование | 1 | шт | 1 | 1 | Вариативная часть
Система охлаждения | Размер 550 × 280 × 430 мм Электропитание 220 Вольт Масса нетто 30 кг | Оборудование | 1 | шт | 1 | 1 | Вариативная часть
Стабилизатор напряжения | Размер 340 × 230 × 220 мм Масса нетто 9.66 кг Мощность, кВт 5 кВт Частота напряжения 50 Гц Выходное напряжение, В 220 В Количество фаз 1 | Оборудование | 1 | шт | 1 | 1 | Вариативная часть
Станок для резки | Размер 1920 × 1420 × 1010 мм Мощность 130 - 160 Вт Электропитание 220 Вольт Потребляемая мощность 2400 Вт Каркас станка Неразборный Масса нетто 400 кг Размер рабочего стола 1300х900 мм | Оборудование | 1 | шт | 1 | 1 | Вариативная часть
Стеллаж для документов | Ширина: не менее 700 мм; Высота: не менее 2000 мм; Глубина: не менее 300 мм; Кол-во полок/ярусов: не менее 5 шт; Установка:напольный | Мебель | 1 | шт. | 1 | 1 | Вариативная часть
Стеллаж металлический | Материал:металл; Ширина: не менее 700 мм; Высота: не менее 2000 мм; Глубина: не менее 300 мм; Кол-во полок/ярусов: не менее 5 шт; Установка:напольный | Мебель | 1 | шт. | 1 | 2 | Вариативная часть
Стеллаж металлический | Материал:металл; Ширина: не менее 700 мм; Высота: не менее 2000 мм; Глубина: не менее 300 мм; Кол-во полок/ярусов: не менее 5 шт; Установка:напольный | Мебель | 1 | шт. | 1 | 2 | Вариативная часть
Стол | Изделие с габаритными размерами: длина 1200мм, глубина: 500мм, высота: 750мм, изделие, выполненное из трубы сечением 60х30х2, траверс 40х20мм толщина стенки 2 мм. Соединение траверс к опорам производится через специальные кронштейны толщиной 2мм, которые обхватывают верхний профиль опор изделия с 3-х сторон, крепление траверс к кронштейнам 4-мя болтами М8. Сочетание вертикальных и горизонтальных линий и правильных форм прекрасно гармонируют с модными минималистичными интерьерами современных помещений. Отсутствие крепления столешницы к боковой опоре, что усиливает эффект «парящей» столешницы; - столешницы из ЛДСП толщиной 22мм облицовано кромкой ПВХ 2мм; - все соединения максимально скрыты и не заметны после установки столешницы; - высокое качество сварных соединений — шов не виден; - очень высокая жесткость каркаса; - металлические опоры доходят до пола, без пластиковой «юбки», и снабжены регулируемыми подпятниками. Цвет каркаса: графитный муар, цвет столешницы: белый, «парящая» столешница; передняя нижняя часть изделия закрыта экраном цвет экрана RAL белый, высота экрана 400 мм, Экран из ламинированного ДСП толщиной 16 мм с кромкой ПВХ 2 мм. Экран устанавливается на траверсу изделия с помощью накидных кронштейнов и надежно фиксируется. Кронштейн крепится к траверсе с помощью накидной скобы и зажимного винта. Благодаря этому, крепления экрана обладает высокой жесткостью, при креплении тяжелых экранов из ДСП достаточно двух кронштейнов, имеется полка для удобного размещения системного блока под столом. полка крепится к поперечинам каркаса болтовыми соединениями, имеются крепления полки слева и справа каркаса, габаритные размеры полки (длина, высота, глубина): 260 x 560 x 500 материал и цвет крепления полки аналогичен материалу и цвету каркаса. нижняя часть полки выполнена из ЛДСП толщиной 16 мм с кромкой ПВХ 2 мм, с цветом, аналогичным цвету столешницы. 2 компьютерные заглушки. | Мебель | 10 | шт | 10 | 1 | Вариативная часть
Стол под оборудование | Изделие с габаритными размерами: длина 1400мм, глубина: 600мм, высота: 750мм, изделие, выполненное из трубы сечением 60х30х2, траверс 40х20мм толщина стенки 2 мм. Соединение траверс к опорам производится через специальные кронштейны толщиной 2мм, которые обхватывают верхний профиль опор изделия с 3-х сторон, крепление траверс к кронштейнам 4-мя болтами М8. Сочетание вертикальных и горизонтальных линий и правильных форм прекрасно гармонируют с модными минималистичными интерьерами современных помещений. Отсутствие крепления столешницы к боковой опоре, что усиливает эффект «парящей» столешницы; - столешницы из ЛДСП толщиной 22мм облицовано кромкой ПВХ 2мм; - все соединения максимально скрыты и не заметны после установки столешницы; - высокое качество сварных соединений — шов не виден; - очень высокая жесткость каркаса; - металлические опоры доходят до пола, без пластиковой «юбки», и снабжены регулируемыми подпятниками. Цвет каркаса: графитный муар, цвет столешницы: белый, «парящая» столешница; передняя нижняя часть изделия закрыта экраном цвет экрана RAL белый, высота экрана 400 мм, Экран из ламинированного ДСП толщиной 16 мм с кромкой ПВХ 2 мм. Экран устанавливается на траверсу изделия с помощью накидных кронштейнов и надежно фиксируется. Кронштейн крепится к траверсе с помощью накидной скобы и зажимного винта. Благодаря этому, крепления экрана обладает высокой жесткостью, при креплении тяжелых экранов из ДСП достаточно двух кронштейнов, имеется полка для удобного размещения системного блока под столом. полка крепится к поперечинам каркаса болтовыми соединениями, имеются крепления полки слева и справа каркаса, габаритные размеры полки (длина, высота, глубина): 260 x 560 x 500 материал и цвет крепления полки аналогичен материалу и цвету каркаса. нижняя часть полки выполнена из ЛДСП толщиной 16 мм с кромкой ПВХ 2 мм, с цветом, аналогичным цвету столешницы. 2 компьютерные заглушки. | Мебель | 2 | шт | 2 | 1 | Вариативная часть
Стул | Изделие с габаритными размерами (длина, высота, глубина): 340 x 300-340-380 x 360 Описание изделия: Изделие регулируемое по высоте для 4,5,6 ростовых групп. Спинка и сиденье представляет собой пластик эргономичной формы с зонами антискольжения в виде рельефной сетки с ячейкой не более 1,5ммх1,5мм. Сидение и спинка снабжены прямоугольными отверстиями для вентиляции. Габаритные размеры сидения: ширина от 454 мм до 459 мм, глубина от 433 мм до 437 мм. Спинка ширина от 454 мм до 457 мм, высота от 280мм до 283 мм .Толщина пластика от 2 до 3 мм. Вся поверхность сидения и спинки матовая с мелким рельефом для снижения заметности царапин во время эксплуатации. Высота изделия регулируется и соответствует ростовой группе 4-6 (380-420-460мм) Нижняя часть каркаса сделана из круглой тонкостенной электросварной трубы диаметром от 32мм до 35мм толщиной стенки 2мм. Верхняя часть регулировочного механизма сделана из круглой тонкостенной электросварной трубы диаметром от 28 мм до 32мм толщиной стенки от 2мм. Верхняя часть каркаса изготовлена из плоскоовальной трубы не менее 30х15 толщиной 2мм. Жесткость каркаса обеспечивается горизонтальной перемычкой из круглой тонкостенной электросварной трубы диаметром от 18 до 22мм, толщиной стенки 2мм, перемычка закреплена сваркой на вертикалях опорных ног. Опорная часть ноги, изготовленная из круглой тонкостенной электросварной трубы диаметром от 32мм, до 35мм и имеет дугообразную форму с радиусом сгиба от 250мм до 350мм. Изделие снабжено наружными пластиковыми опорами. Опора пластиковая, изготавливается из полиэтилена, цвет черный. Опора предназначена для посадки на трубу, внешние стенки опоры не тоньше 2 мм. Назначение опоры: закрыть острый край трубы, за счет пластиковой заглушки, обеспечить сохранность трубы и обеспечить сохранность напольного покрытия в диапазоне углов от 16 до 67 градусов наклона опорной ноги, а также придать законченный и эстетический вид изделию, в составе которого используется. Габариты не менее 73х37х44,8 мм. Опора одевается на трубу, на глубину не менее 32 мм., для фиксации трубы внутри заглушки сделаны упоры, для фиксации опоры к трубе саморезы не используются. В передней части опора скруглена и переходит в подошву опоры, которая имеет размеры не менее 57х36 мм. и выгнутую форму по радиусу от R45 мм. до R65 мм. В нижней части опоры, по бокам сделаны вырезы треугольной формы для облегчения и придания изящности форме. Регулировка высоты обеспечивается телескопическим движением труб. Регулировочный механизм на каждой опорной ноге фиксируется двумя болтами М8 (DIN 912), покрашенными в цвет каркаса, отверстия для регулировочных болтов не сквозные. Гайки на внутренней трубе заклепаны по две гайки на каждой опоре под регулировочные болты М8 (DIN 912) для регулировки высоты изделия. Цвет пластика - 2 вида (синий и оранжевый). | Мебель | 20 | шт | 20 | 1 | Вариативная часть
Стулья | Стул ученический, 6 рост.гр. Не регулируемый. Каркас металл., сидение и спинка пластик, высота сидения стула не менее 460 мм и не более 480 мм | Мебель | 12 | шт. | 12 | 3 | Вариативная часть
Стулья | Стул ученический, 6 рост.гр. Не регулируемый. Каркас металл., сидение и спинка пластик, высота сидения стула не менее 460 мм и не более 480 мм | Мебель | 12 | шт. | 12 | 3 | Вариативная часть
Стулья | Стул ученический, 6 рост.гр. Не регулируемый. Каркас металл., сидение и спинка пластик, высота сидения стула не менее 460 мм и не более 480 мм | Мебель | 12 | шт. | 12 | 3 | Вариативная часть
Тренажер - имитатор бурения (Кресло бурильщика) | Аппаратно-программный комплекс тренажера состоит из кресла с двумя кресло-пультами, пульта управления верхним приводом (ВСП), четырьмя сенсорными мониторами для управления оборудованием и контроля состояния скважины, графической станции с двумя 4К телевизорами 55", установочной платформы и стойки крепежа. Тренажер - имитатор бурения (Кресло бурильщика) Тренажер имитирует в реальном и ускоренном масштабах времени технологические процессы проводки скважин: углубки спускоподъема ликвидации нефтегазопроявления Кресло бурильщика | Оборудование | 1 | шт | 1 | 1 | Вариативная часть
Тренажер - имитатор бурения. | Аппаратно-программный комплекс тренажера состоит из кресла с двумя кресло-пультами, пульта управления верхним приводом (ВСП), четырьмя сенсорными мониторами для управления оборудованием и контроля состояния скважины, графической станции с двумя 4К телевизорами 55", установочной платформы и стойки крепежа. | Оборудование | 1 | шт | 1 | 1 | Вариативная часть
Тренажер - имитатор капитального ремонта скважин | Тренажер - имитатор капитального ремонта скважин Аппаратно-программный комплекс тренажера состоит из пультов и постов управления оборудованием для капитального ремонта скважин, персонального компьютера и программного обеспечения. Тренажер имитирует в реальном и ускоренном масштабах времени технологические процессы капитального ремонта скважин: -глушение скважины -ремонтное цементирование -разбуривание -спуско-подъем -ликвидацию нефте-газопроявлений при бурении -обработку призабойной зоны -освоение скважины свабом -освоение скважины компрессором -гидроразрыв пласта -гидропескоструйную перфорацию | Оборудование | 1 | шт. | 1 | 1 | Вариативная часть
Тренажер имитатор капитального ремонта скважин, тренажер-имитатор освоения и эксплуатации скважин, тренажер - имитатор буренияучебные классы | Комплекс инструктора-преподавателя Рабочее место инструктора - сервер моделирования технологических процессов: персональный компьютер (в комплекте) с установленным на нем программным обеспечением имитационных и учебно-тренировочных задач тренажера монитор ЖКИ не менее 24 дюймов• принтер, струйный, цветной клавиатура мышь блок бесперебойного электропитания (UPS) не менее 650 ВА сетевой фильтр кабель Ethernet Комплект лицензионного программного обеспечения Эксплуатационная документация | Оборудование | 1 | шт | 1 | 1 | Вариативная часть
Тренажер-имитатор капитального ремонта скважин | В комплекте: - превентор - 1 шт.; - блок управления превентором - 1 шт; - макет фонтанной арматуры - 1 шт; - стеллаж имитации ГРП - 1 шт; - стеллаж имитации СПО - 1 шт. | Оборудование | 1 | шт. | 1 | 1 | Вариативная часть
Тренажер-имитатор процесса бурения | Электропитание от сети переменного тока: 220 В/50 Гц. Максимальная потребляемая мощность: 1000 Вт. Площадь, занимаемая комплексом: 50 м². Масса комплекса: 1000 кг. | Оборудование | 1 | шт. | 1 | 1 | Вариативная часть
Универсальный сканер высокого разрешения | Технология сканирования -структурированный подсвет Разрешение проектора не менее 1280 х 800 Область сканирования, мм – от 135х100х100 до 540х400х400 Точность – не менее 40 мкм Величина объекта от 1 см до 3 м Возможность захватывать текстуру Разрешение камер не менее 3.1 Мпикс Питание сканера 100-230V Поворотный стол диаметром не менее 20 см с нагрузкой до 20 кг | Оборудование | 2 | шт | 2 | 1 | Вариативная часть
Учебные материалы | Учебные пособия, курсы, презентации направленные на формирование компетенций обучающихся по работе на оборудовании, приобретенном в соответствии с целями гранта | Учебные пособия | 1 | шт. | 1 | 1 | Вариативная часть
Фотополимерный принтер | Технология печати: Фотополимерная смола (LCD/LED/DLP/SLA) Область печати не менее 192х120х245 мм Точность позиционирования по оси XY не менее 50 мкм Точность позиционирования по оси Z не менее 0.01мм Толщина слоя - 0.01-0.15 мм Технология засветки: LCD/LED, диодная матрица, 405 nm Скорость построения не менее 30-60 мм/ч Толщина слоя от 10 мкм Способ подключения: USB (Флеш-накопитель), USB (Кабель), Wi-Fi Габариты не более 270x290x475 мм Вес нетто не более 11 кг Номинальная мощность не более 120 Ватт | Оборудование | 3 | шт | 3 | 1 | Вариативная часть
Шкаф для документов | Шкаф с ключевыми замками с ручками; количество отделений не менее 1, Количество полок не менее 3, Ширина не менее 900 мм, Глубина не менее 500 мм, Высота не менее 1800 мм | Мебель | 1 | шт. | 1 | 1 | Вариативная часть
Шкаф металлический | Шкаф инструментальный с ключевыми замками с ручками; количество отделений не менее 1, Количество полок не менее 3, Ширина не менее 900 мм, Глубина не менее 500 мм, Высота не менее 1800 мм | Мебель | 1 | шт. | 1 | 3 | Вариативная часть
Шкаф металлический | Шкаф инструментальный с ключевыми замками с ручками; количество отделений не менее 1, Количество полок не менее 3, Ширина не менее 900 мм, Глубина не менее 500 мм, Высота не менее 1800 мм | Мебель | 1 | шт. | 1 | 3 | Вариативная часть
Шкаф металлический | Материал - Металл Покрытие - Порошковое Крючки для одежды - 3 шт Полка для головного убора - Да Перекладина для вешалки- Да Высота -1830 мм Ширина - 813 мм Глубина - 500 мм | Мебель | 3 | шт. | 3 | 3 | Вариативная часть

## Рабочее место учащегося (hidden)
Наименование | Краткие (рамочные) технические характеристики | Вид | Количество | Единица измерения | Итоговое количество | Подсчет | Базовая или вариативная часть
Автоматизированная система обучения "Бурение нефтяных и газовых скважин" | В автоматизированной системе обучения реализована имитация процесса бурения с возможностью изменения режима бурения, отработки технологических ошибок и ликвидации нештатных ситуаций при бурении | Программное обеспечение | 1 | шт (на 12 раб. мест) | 1 | 1 | Вариативная часть
Верстак | Верстак металлический с одной тумбой. Размер: не менее 1000х630х820, Столешница из МДФ, покрытая оцинкованным листовым металлом, Верстачная тумба не менее двух съемных полках и дверью запирающейся замком. | Мебель | 1 | шт. (на 1 раб. место) | 13 | 2 | Вариативная часть
Верстак | Верстак металлический с одной тумбой. Размер: не менее 1000х630х820, Столешница из МДФ, покрытая оцинкованным листовым металлом, Верстачная тумба не менее двух съемных полках и дверью запирающейся замком. | Мебель | 1 | шт. (на 1 раб. место) | 8 | 2 | Вариативная часть
Виртуальный учебный комплекс «Тренажер-имитатор технологии бурения скважин» | Виртуальный учебный комплекс «Тренажер-имитатор технологии бурения». При помощи интерактивного взаимодействия с трехмерной моделью исследуется технологический процесс бурения нефтяных скважин, отрабатывается навык управления буровым оборудованием. Реализована имитация процесса бурения с возможностью изменения режима бурения, отработки технологических ошибок и ликвидации нештатных ситуаций при бурении | Программное обеспечение | 1 | шт (на 12 раб. мест) | 1 | 1 | Вариативная часть
Виртуальный учебный комплекс «Устройство и оборудование Буровой установки» | Виртуальный учебный комплекс «Устройство и оборудование буровой установки» наглядно отображает принцип работы деталей и узлов, позволяет изучить оборудование буровой установки | Программное обеспечение | 1 | шт (на 12 раб. мест) | 1 | 1 | Вариативная часть
Высокоскоростной лабораторный миксер для приготовления буровых растворов с цифровым контроллером. | Высокоскоростной лабораторный миксер для приготовления буровых растворов с цифровым контроллером. Оснащен цифровым контроллером скорости для точной установки и отображения необходимой скорости перемешивания раствора. Имеет встроенный таймер, автоматически останавливающий перемешивание по окончании заданного времени перемешивания. - Электропитание: 220 Вольт, 50 Гц - Мощность двигателя: 180 Вт - Диапазон рабочих скоростей: 4000 ÷ 11000 об/мин - Объем перемешиваемой жидкости: 350 мл Габариты: 430 х 240 х 420 мм Вес: 15 к | Оборудование | 1 | шт (на 3 раб. место) | 4 | 1 | Вариативная часть
Клавиатура | Интерфейс подключения USB. Общее количество клавиш не менее 104 | Оборудование IT | 1 | шт. (на 1 раб. место) | 15 | 1 | Вариативная часть
Компьютер | количество ядер процессора: не меньше 6 частота процессора: не ниже 2600 мгц объем видеопамяти: не менее 4 гб размер оперативной памяти: не меньше 32 гб, объем накопителя (ssd): не меньше 500 гб, тип ssd диска m.2, в комплекте мышь и клавиатур, монитор с диагональю экрана не менее 23,8" и разрешением не менее 1920x1080 | Оборудование IT | 1 | шт (на 1 раб.место) | 14 | 4 | Вариативная часть
Компьютер | ПЭВМ (6 C/12Tx 2/6 GHz, 2*8192 Mb,DDR 4, 512 Gb,Клавиатура,Мышь,450W,Монитор 27') | Оборудование IT | 1 | шт (на 1 раб. место) | 12 | 4 | Вариативная часть
Компьютер | ПЭВМ (2.5-4.4GHz/6C/12T/18Mb,16GbD4,SSD512Gb,Клавиатура,Мышь,450W,Монитор 23.8' FHD) | Оборудование IT | 1 | шт (на 1 раб. место) | 3 | 4 | Вариативная часть
Компьютер | ПЭВМ (6 C/12Tx 2/6 GHz, 2*8192 Mb,DDR 4, 512 Gb,Клавиатура,Мышь,450W,Монитор 27') | Оборудование IT | 1 | шт (на 1 раб. место) | 9 | 4 | Вариативная часть
Компьютерная мышь | Принцип работы- оптическая. Тип подключения- проводной. Интерфейс подключения- USB . Разрешение оптического сенсора- 1200 dpi. Встроенные опции- колесо прокрутки | Оборудование IT | 1 | шт. (на 1 раб. место) | 15 | 1 | Вариативная часть
Компьютерный стол | Стол компьютерный с нишей Габаритные размеры ШхГхВ не менее 1200*600*740 и не более 1220*620*760 мм | Мебель | 1 | шт (на 1 раб. место) | 12 | 2 | Вариативная часть
Компьютерный стол | Стол компьютерный с нишей Габаритные размеры ШхГхВ не менее 1200*600*740 и не более 1220*620*760 мм | Мебель | 1 | шт (на 1 раб. место) | 12 | 2 | Вариативная часть
Кресло компьютерное | Подлокотники: Пластиковые Механизм: Пиастра (механизм регулировки высоты сиденья с помощью стальной ручки с пластиковой лопаткой) Газпатрон: Газ-лифт Пятилучье: Пятилучье пластиковое. | Мебель | 1 | шт (на 1 раб. место) | 12 | 2 | Вариативная часть
Кресло компьютерное | Подлокотники: Пластиковые Механизм: Пиастра (механизм регулировки высоты сиденья с помощью стальной ручки с пластиковой лопаткой) Газпатрон: Газ-лифт Пятилучье: Пятилучье пластиковое. | Мебель | 1 | шт (на 1 раб. место) | 12 | 2 | Вариативная часть
Лабораторные весы | Весы предназначены для статического измерения массы. 3 кг, 0,1 г, внешняя калибровка | Оборудование | 1 | шт (на 3 раб. место) | 4 | 1 | Вариативная часть
Монитор | Диагональ не менее 27 ". Макс. Разрешение не менее 1920x1080. Соотношение сторон не менее 16:9. Макс. частота обновления кадров не менее 60 Гц. | Оборудование IT | 1 | шт. (на 1 раб. место) | 15 | 1 | Вариативная часть
Мышь компьютерная | манипулятор мышь тип USB | Оборудование IT | 1 | шт (на 1 раб.место) | 15 | 1 | Вариативная часть
Набор инструмента | Набор инструментов не менее 90 предметов слесарно-монтажный, включающий в себя не менее: (ключи рожковые, накидные, головки, отвертки, пассатижи, молоток) | Оборудование | 1 | шт. (на 1 раб. место) | 13 | 2 | Вариативная часть
Набор инструмента | Набор инструментов не менее 90 предметов слесарно-монтажный, включающий в себя не менее: (ключи рожковые, накидные, головки, отвертки, пассатижи, молоток) | Оборудование | 1 | шт. (на 1 раб. место) | 8 | 2 | Вариативная часть
Ноутбук | Ноутбук диагональ 17,3” Количество производительных ядер не менее 6 Максимальное число потоков 12 Частота процессора 2.7 ГГц Автоматическое увеличение частоты 4.5 ГГц, Объем оперативной памяти 16 ГБ Частота оперативной памяти 3200 МГц Объем видеопамяти 4 ГБ, Максимальное энергопотребление 60 Вт Общий объем твердотельных накопителей 512 ГБ, Встроенный микрофон есть Интернет/передача данных Беспроводной интерфейс | Оборудование IT | 1 | шт (на 2 раб.место) | 15 | 1 | Вариативная часть
Парты | Стол ученический, 6 рост. гр. Размеры ШхГхВ не менее 1200*500*760 мм и не более 1250*530*780 мм, толщина столешницы не менее 22 мм | Мебель | 1 | шт (на 2 раб. места) | 6 | 3 | Вариативная часть
Парты | Стол ученический, 6 рост. гр. Размеры ШхГхВ не менее 1200*500*760 мм и не более 1250*530*780 мм, толщина столешницы не менее 22 мм | Мебель | 1 | шт (на 2 раб. места) | 6 | 3 | Вариативная часть
Парты | Стол ученический, 6 рост. гр. Размеры ШхГхВ не менее 1200*500*760 мм и не более 1250*530*780 мм, толщина столешницы не менее 22 мм | Мебель | 1 | шт (на 2 раб. места) | 6 | 3 | Вариативная часть
Системный блок | Характеристики не менее: Процессор 2.5 ГГц/4.4 ГГц, ядер 6, потоков 12/ RAM 16GB/ SSD 512GB/ HDD 1TB/ операционная система х64/ пакет офисных программ для работы с документами и создания презентаций операционная система х64/ пакет офисных программ для работы с документами и создания презентаций | Оборудование IT | 1 | шт. (на 1 раб. место) | 15 | 1 | Вариативная часть
Стол | Изделие с габаритными размерами: длина 1200мм, глубина: 600мм, высота: 750мм, изделие, выполненное из трубы сечением 60х30х2, траверс 40х20мм толщина стенки 2 мм. Соединение траверс к опорам производится через специальные кронштейны толщиной 2мм, которые обхватывают верхний профиль опор изделия с 3-х сторон, крепление траверс к кронштейнам 4-мя болтами М8. Сочетание вертикальных и горизонтальных линий и правильных форм прекрасно гармонируют с модными минималистичными интерьерами современных помещений. Отсутствие крепления столешницы к боковой опоре, что усиливает эффект «парящей» столешницы; - столешницы из ЛДСП толщиной 22мм облицовано кромкой ПВХ 2мм; - все соединения максимально скрыты и не заметны после установки столешницы; - высокое качество сварных соединений — шов не виден; - очень высокая жесткость каркаса; - металлические опоры доходят до пола, без пластиковой «юбки», и снабжены регулируемыми подпятниками. Цвет каркаса: графитный муар, цвет столешницы: белый, «парящая» столешница; передняя нижняя часть изделия закрыта экраном цвет экрана RAL белый, высота экрана 400 мм, Экран из ламинированного ДСП толщиной 16 мм с кромкой ПВХ 2 мм. Экран устанавливается на траверсу изделия с помощью накидных кронштейнов и надежно фиксируется. Кронштейн крепится к траверсе с помощью накидной скобы и зажимного винта. Благодаря этому, крепления экрана обладает высокой жесткостью, при креплении тяжелых экранов из ДСП достаточно двух кронштейнов, имеется полка для удобного размещения системного блока под столом. полка крепится к поперечинам каркаса болтовыми соединениями, имеются крепления полки слева и справа каркаса, габаритные размеры полки (длина, высота, глубина): 260 x 560 x 500 материал и цвет крепления полки аналогичен материалу и цвету каркаса. нижняя часть полки выполнена из ЛДСП толщиной 16 мм с кромкой ПВХ 2 мм, с цветом, аналогичным цвету столешницы. 2 компьютерные заглушки. | Мебель | 1 | шт (на 2 раб.место) | 15 | 2 | Вариативная часть
Стол | Ширина - 1200 мм±200мм Глубина - 600 мм±100мм Материал каркаса - металл Материал поверхности - ЛДСП Высота -70-80 см | Мебель | 1 | шт (на 2 раб. места) | 9 | 2 | Вариативная часть
Стол ученический | Стол на металлокаркасе. Габаритные размеры (ШхГхВ) не менее 1000х500х700. Подставка под системный блок в комплекте. | Мебель | 1 | шт. (на 1 раб. место) | 15 | 1 | Вариативная часть
Стол ученический компьютерный | Изделие с габаритными размерами: длина 900мм, глубина: 600мм, высота: 750мм, изделие, выполненное из трубы сечением 60х30х2, траверс 40х20мм толщина стенки 2 мм. Соединение траверс к опорам производится через специальные кронштейны толщиной 2мм, которые обхватывают верхний профиль опор изделия с 3-х сторон, крепление траверс к кронштейнам 4-мя болтами М8. Сочетание вертикальных и горизонтальных линий и правильных форм прекрасно гармонируют с модными минималистичными интерьерами современных помещений. Отсутствие крепления столешницы к боковой опоре, что усиливает эффект «парящей» столешницы; - столешницы из ЛДСП толщиной 22мм облицовано кромкой ПВХ 2мм; - все соединения максимально скрыты и не заметны после установки столешницы; - высокое качество сварных соединений — шов не виден; - очень высокая жесткость каркаса; - металлические опоры доходят до пола, без пластиковой «юбки», и снабжены регулируемыми подпятниками. Цвет каркаса: графитный муар, цвет столешницы: белый, «парящая» столешница; передняя нижняя часть изделия закрыта экраном цвет экрана RAL белый , высота экрана 400 мм, Экран из ламинированного ДСП толщиной 16 мм с кромкой ПВХ 2 мм. Экран устанавливается на траверсу изделия с помощью накидных кронштейнов и надежно фиксируется. Кронштейн крепится к траверсе с помощью накидной скобы и зажимного винта. Благодаря этому, крепления экрана обладает высокой жесткостью, при креплении тяжелых экранов из ДСП достаточно двух кронштейнов, имеется полка для удобного размещения системного блока под столом. полка крепится к поперечинам каркаса болтовыми соединениями, имеются крепления полки слева и справа каркаса, габаритные размеры полки (длина, высота, глубина): 260 x 560 x 500 материал и цвет крепления полки аналогичен материалу и цвету каркаса. нижняя часть полки выполнена из ЛДСП толщиной 16 мм с кромкой ПВХ 2 мм, с цветом, аналогичным цвету столешницы. 2 компьютерные заглушки. | Мебель | 1 | шт (на 1 раб.место) | 14 | 1 | Вариативная часть
Стул | Изделие с габаритными размерами (длина, высота, глубина): 340 x 300-340-380 x 360 Описание изделия: Изделие регулируемое по высоте для 4,5,6 ростовых групп. Спинка и сиденье представляет собой пластик эргономичной формы с зонами антискольжения в виде рельефной сетки с ячейкой не более 1,5ммх1,5мм. Сидение и спинка снабжены прямоугольными отверстиями для вентиляции. Габаритные размеры сидения: ширина от 454 мм до 459 мм, глубина от 433 мм до 437 мм. Спинка ширина от 454 мм до 457 мм, высота от 280мм до 283 мм .Толщина пластика от 2 до 3 мм. Вся поверхность сидения и спинки матовая с мелким рельефом для снижения заметности царапин во время эксплуатации. Высота изделия регулируется и соответствует ростовой группе 4-6 (380-420-460мм) Нижняя часть каркаса сделана из круглой тонкостенной электросварной трубы диаметром от 32мм до 35мм толщиной стенки 2мм. Верхняя часть регулировочного механизма сделана из круглой тонкостенной электросварной трубы диаметром от 28 мм до 32мм толщиной стенки от 2мм. Верхняя часть каркаса изготовлена из плоскоовальной трубы не менее 30х15 толщиной 2мм. Жесткость каркаса обеспечивается горизонтальной перемычкой из круглой тонкостенной электросварной трубы диаметром от 18 до 22мм, толщиной стенки 2мм, перемычка закреплена сваркой на вертикалях опорных ног. Опорная часть ноги, изготовленная из круглой тонкостенной электросварной трубы диаметром от 32мм, до 35мм и имеет дугообразную форму с радиусом сгиба от 250мм до 350мм. Изделие снабжено наружными пластиковыми опорами. Опора пластиковая, изготавливается из полиэтилена, цвет черный. Опора предназначена для посадки на трубу, внешние стенки опоры не тоньше 2 мм. Назначение опоры: закрыть острый край трубы, за счет пластиковой заглушки, обеспечить сохранность трубы и обеспечить сохранность напольного покрытия в диапазоне углов от 16 до 67 градусов наклона опорной ноги, а также придать законченный и эстетический вид изделию, в составе которого используется. Габариты не менее 73х37х44,8 мм. Опора одевается на трубу, на глубину не менее 32 мм., для фиксации трубы внутри заглушки сделаны упоры, для фиксации опоры к трубе саморезы не используются. В передней части опора скруглена и переходит в подошву опоры, которая имеет размеры не менее 57х36 мм. и выгнутую форму по радиусу от R45 мм. до R65 мм. В нижней части опоры, по бокам сделаны вырезы треугольной формы для облегчения и придания изящности форме. Регулировка высоты обеспечивается телескопическим движением труб. Регулировочный механизм на каждой опорной ноге фиксируется двумя болтами М8 (DIN 912), покрашенными в цвет каркаса, отверстия для регулировочных болтов не сквозные. Гайки на внутренней трубе заклепаны по две гайки на каждой опоре под регулировочные болты М8 (DIN 912) для регулировки высоты изделия. Цвет пластика - 2 вида (синий и оранжевый). | Мебель | 1 | шт (на 1 раб.место) | 30 | 2 | Вариативная часть
Стул | Максимальная нагрузка до 100 кг Высота: не менее 450 мм; Ширина: не менее 450 мм; Глубина: не менее 410 мм; Высота спинки: не менее 380 мм; Материал каркаса: металл | Мебель | 1 | шт (на 1 раб. место) | 18 | 2 | Вариативная часть
Стул ученический | Изделие с габаритными размерами (длина, высота, глубина): 340 x 300-340-380 x 360 Описание изделия: Изделие регулируемое по высоте для 4,5,6 ростовых групп. Спинка и сиденье представляет собой пластик эргономичной формы с зонами антискольжения в виде рельефной сетки с ячейкой не более 1,5ммх1,5мм. Сидение и спинка снабжены прямоугольными отверстиями для вентиляции. Габаритные размеры сидения: ширина от 454 мм до 459 мм, глубина от 433 мм до 437 мм. Спинка ширина от 454 мм до 457 мм, высота от 280мм до 283 мм .Толщина пластика 3 мм. Вся поверхность сидения и спинки матовая с мелким рельефом для снижения заметности царапин во время эксплуатации. Высота изделия регулируется и соответствует ростовой группе 4-6 (380-420-460мм) Нижняя часть каркаса сделана из круглой тонкостенной электросварной трубы диаметром от 32мм до 35мм толщиной стенки от 2мм. Верхняя часть регулировочного механизма сделана из круглой тонкостенной электросварной трубы диаметром от 28 мм до 32мм толщиной стенки 2мм. Верхняя часть каркаса изготовлена из плоскоовальной трубы не менее 30х15 толщиной 2мм. Жесткость каркаса обеспечивается горизонтальной перемычкой из круглой тонкостенной электросварной трубы диаметром от 18 до 22мм, толщиной стенки 2мм, перемычка закреплена сваркой на вертикалях опорных ног. Опорная часть ноги, изготовленная из круглой тонкостенной электросварной трубы диаметром от 32мм, до 35мм и имеет дугообразную форсу с радиусом сгиба от 250мм до 350мм. Изделие снабжено наружными пластиковыми опорами. Опора пластиковая, изготавливается из полиэтилена, цвет черный. Опора предназначена для посадки на трубу, внешние стенки опоры не тоньше 2 мм. Назначение опоры: закрыть острый край трубы, за счет пластиковой заглушки, обеспечить сохранность трубы и обеспечить сохранность напольного покрытия в диапазоне углов от 16 до 67 градусов наклона опорной ноги, а также придать законченный и эстетический вид изделию, в составе которого используется. Габариты не менее 73х37х44,8 мм. Опора одевается на трубу, на глубину не менее 32 мм., для фиксации трубы внутри заглушки сделаны упоры, для фиксации опоры к трубе саморезы не используются. В передней части опора скруглена и переходит в подошву опоры, которая имеет размеры не менее 57х36 мм. и выгнутую форму по радиусу от R45 мм. до R65 мм. В нижней части опоры, по бокам сделаны вырезы треугольной формы для облегчения и придания изящности форме. Регулировка высоты обеспечивается телескопическим движением труб. Регулировочный механизм на каждой опорной ноге фиксируется двумя болтами М8 (DIN 912), покрашенными в цвет каркаса, отверстия для регулировочных болтов не сквозные. Гайки на внутренней трубе заклепаны по две гайки на каждой опоре под регулировочные болты М8 (DIN 912) для регулировки высоты изделия. Цвет пластика - 2 вида (синий и оранжевый). | Мебель | 1 | шт (на 1 раб.место) | 14 | 4 | Вариативная часть
Стул ученический | Стул ученический регулируемый, металлический каркас, сиденье пластик, спинка пластик. | Мебель | 1 | шт. (на 1 раб. место) | 13 | 4 | Вариативная часть
Стул ученический | Стул ученический регулируемый, металлический каркас, сиденье пластик, спинка пластик. | Мебель | 1 | шт. (на 1 раб. место) | 15 | 4 | Вариативная часть
Стул ученический | Стул ученический регулируемый, металлический каркас, сиденье пластик, спинка пластик. | Мебель | 1 | шт. (на 1 раб. место) | 8 | 4 | Вариативная часть
Стулья | Стул ученический, 6 рост.гр. Не регулируемый. Каркас металл., сидение и спинка пластик, высота сидения стула не менее 460 мм и не более 480 мм | Мебель | 1 | шт (на 1 раб. место) | 12 | 3 | Вариативная часть
Стулья | Стул ученический, 6 рост.гр. Не регулируемый. Каркас металл., сидение и спинка пластик, высота сидения стула не менее 460 мм и не более 480 мм | Мебель | 1 | шт (на 1 раб. место) | 12 | 3 | Вариативная часть
Стулья | Стул ученический, 6 рост.гр. Не регулируемый. Каркас металл., сидение и спинка пластик, высота сидения стула не менее 460 мм и не более 480 мм | Мебель | 1 | шт (на 1 раб. место) | 12 | 3 | Вариативная часть

## Рабочее место преподавателя (hidden)
Наименование | Краткие (рамочные) технические характеристики | Вид | Количество | Единица измерения | Итоговое количество | Подсчет | Базовая или вариативная часть
Акустическая система | Мощность - не менее 6 Вт Минимальная воспроизводимая частота - 150 Гц | Оборудование IT | 1 | шт | 1 | 1 | Вариативная часть
Клавиатура | Интерфейс подключения USB. Общее количество клавиш не менее 104 | Оборудование IT | 1 | шт. | 1 | 3 | Вариативная часть
Клавиатура | Интерфейс подключения USB. Общее количество клавиш не менее 104 | Оборудование IT | 1 | шт. | 1 | 3 | Вариативная часть
Клавиатура | Интерфейс подключения USB. Общее количество клавиш не менее 104 | Оборудование IT | 1 | шт. | 1 | 3 | Вариативная часть
Компьютер | количество ядер процессора: не меньше 6 частота процессора: не ниже 2600 мгц объем видеопамяти: не менее 4 гб размер оперативной памяти: не меньше 32 гб, объем накопителя (ssd): не меньше 500 гб, тип ssd диска m.2, в комплекте мышь и клавиатур, монитор с диагональю экрана не менее 23,8" и разрешением не менее 1920x1080 | Оборудование IT | 1 | шт | 1 | 5 | Вариативная часть
Компьютер | Количество ядер процессора: не меньше 6 частота процессора: не ниже 2600 мгц объем видеопамяти: не менее 4 гб размер оперативной памяти: не меньше 32 гб, объем накопителя (ssd): не меньше 500 гб, тип ssd диска m.2, в комплекте мышь и клавиатур, монитор с диагональю экрана не менее 23,8" и разрешением не менее 1920x1080 | Оборудование IT | 1 | шт | 1 | 5 | Вариативная часть
Компьютер | ПЭВМ (6 C/12Tx 2/6 GHz, 2*8192 Mb,DDR 4, 512 Gb,Клавиатура,Мышь,450W,Монитор 27') | Оборудование IT | 1 | шт | 1 | 5 | Вариативная часть
Компьютер | ПЭВМ (6 C/12Tx 2/6 GHz, 2*8192 Mb,DDR 4, 512 Gb,Клавиатура,Мышь,450W,Монитор 27') | Оборудование IT | 1 | шт | 1 | 5 | Вариативная часть
Компьютер | ПЭВМ (6 C/12Tx 2/6 GHz, 2*8192 Mb,DDR 4, 512 Gb,Клавиатура,Мышь,450W,Монитор 27') | Оборудование IT | 1 | шт. | 1 | 5 | Вариативная часть
Компьютер в сборе | Операционная система, 64-разрядная, Процессор не менее 2.1 ГГц и 4.9 в режиме Turbo, Количеством ядер 12, Тепловыделение 65 Вт; Объем оперативной памяти: не менее 8 Гб; Жесткий диск обьем: не менее 1 TБ Общее количество ядер: не менее 4; Частота процессора: не менее 1,9 ГГц; Тип оперативной памяти: DDR4 или лучше; Общий объем твердотельного накопителя: не менее 512 ГБ; Компьютерная мышь, интерфейс подключения - USB. Монитор - диагональ не менее 16,6 ", максимальное разрешение - 1920х1080 | Оборудование IT | 1 | шт | 1 | 1 | Вариативная часть
Компьютерная мышь | Принцип работы- оптическая. Тип подключения- проводной. Интерфейс подключения- USB . Разрешение оптического сенсора- 1200 dpi. Встроенные опции- колесо прокрутки | Оборудование IT | 1 | шт. | 1 | 3 | Вариативная часть
Компьютерная мышь | Принцип работы- оптическая. Тип подключения- проводной. Интерфейс подключения- USB . Разрешение оптического сенсора- 1200 dpi. Встроенные опции- колесо прокрутки | Оборудование IT | 1 | шт. | 1 | 3 | Вариативная часть
Компьютерная мышь | Принцип работы- оптическая. Тип подключения- проводной. Интерфейс подключения- USB . Разрешение оптического сенсора- 1200 dpi. Встроенные опции- колесо прокрутки | Оборудование IT | 1 | шт. | 1 | 3 | Вариативная часть
Компьютерный стол | Стол компьютерный с нишей Габаритные размеры ШхГхВ не менее 1200*600*740 и не более 1220*620*760 мм | Мебель | 1 | шт | 1 | 3 | Вариативная часть
Компьютерный стол | Стол компьютерный с нишей Габаритные размеры ШхГхВ не менее 1200*600*740 и не более 1220*620*760 мм | Мебель | 1 | шт | 1 | 3 | Вариативная часть
Компьютерный стол | Стол компьютерный с нишей Габаритные размеры ШхГхВ не менее 1200*600*740 и не более 1220*620*760 мм | Мебель | 1 | шт. | 1 | 3 | Вариативная часть
Кресло компьютерное | Подлокотники: Пластиковые Механизм: Пиастра (механизм регулировки высоты сиденья с помощью стальной ручки с пластиковой лопаткой) Газпатрон: Газ-лифт Пятилучье: Пятилучье пластиковое. | Мебель | 1 | шт | 1 | 3 | Вариативная часть
Кресло компьютерное | Подлокотники: Пластиковые Механизм: Пиастра (механизм регулировки высоты сиденья с помощью стальной ручки с пластиковой лопаткой) Газпатрон: Газ-лифт Пятилучье: Пятилучье пластиковое. | Мебель | 1 | шт | 1 | 3 | Вариативная часть
Кресло компьютерное | Подлокотники: Пластиковые Механизм: Пиастра (механизм регулировки высоты сиденья с помощью стальной ручки с пластиковой лопаткой) Газпатрон: Газ-лифт Пятилучье: Пятилучье пластиковое. | Мебель | 1 | шт. | 1 | 3 | Вариативная часть
Кресло офисное | Максимальная нагрузка до 100 кг Высота: не менее 450 мм; Ширина: не менее 450 мм; Глубина: не менее 410 мм; Высота спинки: не менее 380 мм; Материал каркаса: металл; Механизм поворота | Мебель | 1 | шт | 1 | 1 | Вариативная часть
Кресло преподавателя | Кресло на колесах с подлокотниками, регулируемое по высоте, газовый патрон, не монолитное, максимальная нагрузка не менее 120 кг. | Мебель | 1 | шт. | 1 | 3 | Вариативная часть
Кресло преподавателя | Кресло на колесах с подлокотниками, регулируемое по высоте, газовый патрон, не монолитное, максимальная нагрузка не менее 120 кг. | Мебель | 1 | шт. | 1 | 3 | Вариативная часть
Кресло преподавателя | Кресло на колесах с подлокотниками, регулируемое по высоте, газовый патрон, не монолитное, максимальная нагрузка не менее 120 кг. | Мебель | 1 | шт. | 1 | 3 | Вариативная часть
Монитор | Диагональ не менее 27 ". Макс. Разрешение не менее 1920x1080. Соотношение сторон не менее 16:9. Макс. частота обновления кадров не менее 60 Гц. | Оборудование IT | 1 | шт. | 1 | 3 | Вариативная часть
Монитор | Диагональ не менее 27 ". Макс. Разрешение не менее 1920x1080. Соотношение сторон не менее 16:9. Макс. частота обновления кадров не менее 60 Гц. | Оборудование IT | 1 | шт. | 1 | 3 | Вариативная часть
Монитор | Диагональ не менее 27 ". Макс. Разрешение не менее 1920x1080. Соотношение сторон не менее 16:9. Макс. частота обновления кадров не менее 60 Гц. | Оборудование IT | 1 | шт. | 1 | 3 | Вариативная часть
МФУ | А4, ч/б, 2 стор.печать Функции устройства принтер, сканер, копир Технология печати лазерная Цветность печати черно-белая Максимальный формат A4 Автоматическая двусторонняя печать есть Максимальное разрешение черно-белой печати 600x600 dpi Скорость черно-белой печати (стр/мин) 29 стр/мин (А4) Время выхода первого черно-белого отпечатка 7 сек Максимальный месячный объем печати 20000 Оптическое разрешение сканера 600x600 dpi Скорость сканирования 19 стр/мин Максимальный формат бумаги (сканер) A4 (216x297) Максимальное разрешение копира 600x600 dpi Скорость копирования 29 стр/мин Изменение масштаба 25-400 % Максимальное количество копий за цикл 99 | Оборудование IT | 1 | шт | 1 | 6 | Вариативная часть
МФУ | А4, ч/б, 2 стор.печать Функции устройства принтер, сканер, копир Технология печати лазерная Цветность печати черно-белая Максимальный формат A4 Автоматическая двусторонняя печать есть Максимальное разрешение черно-белой печати 600x600 dpi Скорость черно-белой печати (стр/мин) 29 стр/мин (А4) Время выхода первого черно-белого отпечатка 7 сек Максимальный месячный объем печати 20000 Оптическое разрешение сканера 600x600 dpi Скорость сканирования 19 стр/мин Максимальный формат бумаги (сканер) A4 (216x297) Максимальное разрешение копира 600x600 dpi Скорость копирования 29 стр/мин Изменение масштаба 25-400 % Максимальное количество копий за цикл 99 | Оборудование IT | 1 | шт | 1 | 6 | Вариативная часть
МФУ | МФУ принтер, цветная печать, размер печати не менее А4, максимальное разрешение печати не менее 5760 x 1440 dpi, скорость не менее 38 стр/мин, СНПЧ, интерфейсы подключения- WiF, USB 2.0. в комплекте СНПЧ | Оборудование IT | 1 | шт. | 1 | 6 | Вариативная часть
МФУ | МФУ принтер, цветная печать, размер печати не менее А4, максимальное разрешение печати не менее 5760 x 1440 dpi, скорость не менее 38 стр/мин, СНПЧ, интерфейсы подключения- WiF, USB 2.0. в комплекте СНПЧ | Оборудование IT | 1 | шт. | 1 | 6 | Вариативная часть
МФУ | МФУ принтер, цветная печать, размер печати не менее А4, максимальное разрешение печати не менее 5760 x 1440 dpi, скорость не менее 38 стр/мин, СНПЧ, интерфейсы подключения- WiF, USB 2.0. в комплекте СНПЧ | Оборудование IT | 1 | шт. | 1 | 6 | Вариативная часть
МФУ | Лазерная монохромная печать максимального формата А4. Функция сканирования, копирования | Оборудование IT | 1 | шт | 1 | 6 | Вариативная часть
Системный блок | Характеристики не менее: Процессор 2.1 ГГц/4.9 ГГц, 25МБ, ядер 12, потоков 20/ RAM 32GB/ VGA 6GB GDDR6/ SSD 512GB/ HDD 2TB/ операционная система х64/ пакет офисных программ для работы с документами и создания презентаций | Оборудование IT | 1 | шт. | 1 | 3 | Вариативная часть
Системный блок | Характеристики не менее: Процессор 2.1 ГГц/4.9 ГГц, 25МБ, ядер 12, потоков 20/ RAM 32GB/ VGA 6GB GDDR6/ SSD 512GB/ HDD 2TB/ операционная система х64/ пакет офисных программ для работы с документами и создания презентаций | Оборудование IT | 1 | шт. | 1 | 3 | Вариативная часть
Системный блок | Характеристики не менее: Процессор 2.1 ГГц/4.9 ГГц, 25МБ, ядер 12, потоков 20/ RAM 32GB/ VGA 6GB GDDR6/ SSD 512GB/ HDD 2TB/ операционная система х64/ пакет офисных программ для работы с документами и создания презентаций | Оборудование IT | 1 | шт. | 1 | 3 | Вариативная часть
Стол | Материал столешницы ЛДСП Длина: не менее 1000 мм; Глубина: не менее 600 мм; Высота: 740-780 мм. | Мебель | 1 | шт | 1 | 1 | Вариативная часть
Стол для преподавателя | Габаритные размеры: длина 1800мм, глубина: 600мм, высота: 750мм, выполненный из трубы сечением 60х30х2, траверс 40х20мм толщина стенки 2мм. Соединение траверс к опорам производится через специальные кронштейны толщиной 2мм, которые обхватывают верхний профиль опор изделия с 3-х сторон, крепление траверс к кронштейнам 4-мя болтами М8. цвет каркаса: графитовый муар, каркас представляет из себя 2 ножки Л-образной конструкции, цвет столешницы: белый. «Парящая» столешница; передняя нижняя часть изделия закрыта экраном цвет экрана RAL: 5010 белый, высота экрана 400 мм, присутствует полка для удобного размещения системного блока под изделием. Полка крепится к поперечинам каркаса болтовыми соединениями, имеются крепления полки слева и справа каркаса. Габаритные размеры полки (длина, высота, глубина): 260 x 560 x 500 материал и цвет крепления полки аналогичен материалу и цвету каркаса. нижняя часть полки выполнена из ЛДСП толщиной 16 мм с кромкой ПВХ 2 мм, с цветом, аналогичным цвету столешницы. в комплекте 1 тумба с цветом, аналогичным цвету столешницы. габаритные размеры (длина, высота, глубина): 400 х 610 х 500мм, материал ЛДСП, толщиной 16мм с кромкой ПВХ 2мм, топ тумбы толщиной 22мм, тумба располагается на колесных опорах, направляющие ящиков шариковые полного выдвижения на верхнем ящике имеется мебельный замок. Заглушка компьютерная. | Мебель | 1 | шт | 1 | 2 | Вариативная часть
Стол для преподавателя | Габаритные размеры: длина 2000мм, глубина: 600мм, высота: 750мм, выполненный из трубы сечением 60х30х2, траверс 40х20мм толщина стенки 2мм. Соединение траверс к опорам производится через специальные кронштейны толщиной 2мм, которые обхватывают верхний профиль опор изделия с 3-х сторон, крепление траверс к кронштейнам 4-мя болтами М8. цвет каркаса: графитовый муар, каркас представляет из себя 2 ножки Л-образной конструкции, цвет столешницы: белый. «Парящая» столешница; передняя нижняя часть изделия закрыта экраном цвет экрана RAL белый, высота экрана 400 мм, присутствует полка для удобного размещения системного блока под изделием. Полка крепится к поперечинам каркаса болтовыми соединениями, имеются крепления полки слева и справа каркаса. Габаритные размеры полки (длина, высота, глубина): 260 x 560 x 500 материал и цвет крепления полки аналогичен материалу и цвету каркаса. нижняя часть полки выполнена из ЛДСП толщиной 16 мм с кромкой ПВХ 2 мм, с цветом, аналогичным цвету столешницы. в комплекте 1 тумба с цветом, аналогичным цвету столешницы. габаритные размеры (длина, высота, глубина): 400 х 610 х 500мм, материал ЛДСП, толщиной 16мм с кромкой ПВХ 2мм, топ тумбы толщиной 22мм, тумба располагается на колесных опорах, направляющие ящиков шариковые полного выдвижения на верхнем ящике имеется мебельный замок. Заглушка компьютерная. | Мебель | 1 | шт | 1 | 2 | Вариативная часть
Стол преподавателя с подкатной тумбой | Стол учителя прямой. Размеры ШхГхВ, мм: не менее 1380*600*750. Столешница - ЛДСП, не менее 22 мм. Подкатная тумба - Материал столешницы и боковин ЛДСП. Материал фасада: ЛДСП не менее 16 мм. Колёсные опоры. | Мебель | 1 | шт. | 1 | 3 | Вариативная часть
Стол преподавателя с подкатной тумбой | Стол учителя прямой. Размеры ШхГхВ, мм: не менее 1380*600*750. Столешница - ЛДСП, не менее 22 мм. Подкатная тумба - Материал столешницы и боковин ЛДСП. Материал фасада: ЛДСП не менее 16 мм. Колёсные опоры. | Мебель | 1 | шт. | 1 | 3 | Вариативная часть
Стол преподавателя с подкатной тумбой | Стол учителя прямой. Размеры ШхГхВ, мм: не менее 1380*600*750. Столешница - ЛДСП, не менее 22 мм. Подкатная тумба - Материал столешницы и боковин ЛДСП. Материал фасада: ЛДСП не менее 16 мм. Колёсные опоры. | Мебель | 1 | шт. | 1 | 3 | Вариативная часть
Стул для преподавателя | Изделие пластмассовое с крестообразной алюминиевой опорой. Пластмассовая часть: Полипропилен, Полиэтилен, Каркас спинки/ Каркас подлокотника/ Перекладина спинки: Сталь, Эпоксидное/полиэстерное порошковое покрытие, Подушка подлокотника: Полипропилен, Наполнитель: Пенополиуретан 35кг/куб.м, Каркас сиденья: Многослойный клееный шпон, Крестообразная опора: Алюминий, Эпоксидное/полиэстерное порошковое покрытие, Основные части: Прокрашенная кожа крупного рогатого скота с обработанной тисненой пигментированной поверхностью, Ткань: 7% хлопок, 20% модакрил, 73 % полиэстер, Детали из ткани с покрытием: 25% хлопок, 75% полиэстер, 100% полиуретан. Ширина изделия: 62 см, Глубина изделия: 60 см, Мин высота: 129 см, Макс высота: 140 см, Ширина сиденья: 53 см, Глубина сиденья: 47 см, Мин высота сиденья: 46 см, Макс высота сиденья: 57 см. | Мебель | 1 | шт | 1 | 2 | Вариативная часть
Стул для преподавателя | Стул преподавателя - изделие пластмассовое с крестообразной алюминиевой опорой. Пластмассовая часть: Полипропилен, Полиэтилен, Каркас спинки/ Каркас подлокотника/ Перекладина спинки: Сталь, Эпоксидное/полиэстерное порошковое покрытие, Подушка подлокотника: Полипропилен, Наполнитель: Пенополиуретан 35кг/куб.м, Каркас сиденья: Многослойный клееный шпон, Крестообразная опора: Алюминий, Эпоксидное/полиэстерное порошковое покрытие, Основные части: Прокрашенная кожа крупного рогатого скота с обработанной тисненой пигментированной поверхностью, Ткань: 7% хлопок, 20% модакрил, 73 % полиэстер, Детали из ткани с покрытием: 25% хлопок, 75% полиэстер, 100% полиуретан. Ширина изделия: 62 см, Глубина изделия: 60 см, Мин высота: 129 см, Макс высота: 140 см, Ширина сиденья: 53 см, Глубина сиденья: 47 см, Мин высота сиденья: 46 см, Макс высота сиденья: 57 см. | Мебель | 1 | шт | 1 | 2 | Вариативная часть
Тумба под МФУ | Высота: 69,4 см Ширина: 60 см Глубина: 44,6 см Материал: ЛДСП 16 мм Дополнительно: На колесиках Особенности: С двумя распашными дверками | Мебель | 1 | шт | 1 | 2 | Вариативная часть
Тумба под МФУ | Высота: 69,4 см Ширина: 60 см Глубина: 44,6 см Материал: ЛДСП 16 мм Дополнительно: На колесиках Особенности: С двумя распашными дверками | Мебель | 1 | шт | 1 | 2 | Вариативная часть
Шкаф для хранения метод материала | Каркас - ЛДСП 22 мм, кромка - ПВХ 2 мм Задняя стенка - ДВП 4 мм. 4 полки Регулируемые опоры. Поставляется в разобранном виде. В комплект входит крепеж и инструкция по сборке. Цвет - серый. Размер (ШхГхВ) - 770x370x2000 мм. Производитель - Россия Вес с упаковкой - 48,9 кг Размер в упаковке - 13.2x199.5x37.3 см. | Мебель | 1 | шт | 1 | 1 | Вариативная часть

## Охрана труда (hidden)
Наименование | Краткие (рамочные) технические характеристики | Вид | Количество | Единица измерения | Итоговое количество | Подсчет | Базовая или вариативная часть
Автоматический дозатор для антисептика c бесконтактным измерением температуры | Автоматический дозатор для антисептика c бесконтактным измерением температуры без экрана (настенного крепление) (дезинфекция рук, измерение температуры) | Охрана труда | 1 | шт. | 1 | 3 | Вариативная часть
Автоматический дозатор для антисептика c бесконтактным измерением температуры | Автоматический дозатор для антисептика c бесконтактным измерением температуры без экрана (настенного крепление) (дезинфекция рук, измерение температуры) | Охрана труда | 1 | шт. | 1 | 3 | Вариативная часть
Автоматический дозатор для антисептика c бесконтактным измерением температуры | Автоматический дозатор для антисептика c бесконтактным измерением температуры без экрана (настенного крепление) (дезинфекция рук, измерение температуры) | Охрана труда | 1 | шт. | 1 | 3 | Вариативная часть
Аптечка | 1. Жгут кровоостанавливающий — 1 шт. 2. Бинт марлевый медицинский нестерильный 5 м х 5 см — 1 шт. 3. Бинт марлевый медицинский нестерильный 5 м х 10 см — 1 шт. 4. Бинт марлевый медицинский нестерильный 7 м х 14 см — 1 шт. 5. Бинт марлевый медицинский стерильный 5 м х 7 см — 1 шт. 6. Бинт марлевый медицинский стерильный 5 м х 10 см — 2 шт. 7. Бинт марлевый медицинский стерильный 7 м х 14 см — 2 шт. 8. Пакет перевязочный медицинский стерильный с герметичной оболочкой — 1 шт. 9. Салфетки марлевые медицинские стерильные, не менее 16×14 см № 10 — 1 уп. 10. Лейкопластырь бактерицидный, не менее 4×10 см — 2 шт. 11. Лейкопластырь бактерицидный, не менее 1,9×7,2 см — 10 шт. 12. Лейкопластырь рулонный, не менее 1×250 см — 1 шт. 13. Устройство для проведения искусственного дыхания «Рот-Устройство-Рот» — 1 шт. 14. Ножницы для разрезания повязок по Листеру — 1 шт. 15. Салфетки антисептические из бумажного текстилеподобного материала стерильные спиртовые, не менее 12,5×11 см — 5 шт. 16. Перчатки медицинские нестерильные смотровые, размер не менее M — 2 пары 17. Маска медицинская нестерильная 3-слойная из нетканого материала, с резинками или завязками — 2 шт. 18. Покрывало спасательное изотермическое, не менее 160×210 см — 1 шт. 19. Английские булавки стальные со спиралью, не менее 38 мм — 3 шт. 20. Рекомендации с пиктограммами по использованию изделий медицинского назначения аптечки для оказания первой помощи работникам — 1 шт. 21. Футляр или сумка санитарная — 1 шт. 22. Блокнот отрывной для записей, формат не менее A7 — 1 шт. | Охрана труда | 1 | шт | 1 | 9 | Вариативная часть
Аптечка | 1. Жгут кровоостанавливающий — 1 шт. 2. Бинт марлевый медицинский нестерильный 5 м х 5 см — 1 шт. 3. Бинт марлевый медицинский нестерильный 5 м х 10 см — 1 шт. 4. Бинт марлевый медицинский нестерильный 7 м х 14 см — 1 шт. 5. Бинт марлевый медицинский стерильный 5 м х 7 см — 1 шт. 6. Бинт марлевый медицинский стерильный 5 м х 10 см — 2 шт. 7. Бинт марлевый медицинский стерильный 7 м х 14 см — 2 шт. 8. Пакет перевязочный медицинский стерильный с герметичной оболочкой — 1 шт. 9. Салфетки марлевые медицинские стерильные, не менее 16×14 см № 10 — 1 уп. 10. Лейкопластырь бактерицидный, не менее 4×10 см — 2 шт. 11. Лейкопластырь бактерицидный, не менее 1,9×7,2 см — 10 шт. 12. Лейкопластырь рулонный, не менее 1×250 см — 1 шт. 13. Устройство для проведения искусственного дыхания «Рот-Устройство-Рот» — 1 шт. 14. Ножницы для разрезания повязок по Листеру — 1 шт. 15. Салфетки антисептические из бумажного текстилеподобного материала стерильные спиртовые, не менее 12,5×11 см — 5 шт. 16. Перчатки медицинские нестерильные смотровые, размер не менее M — 2 пары 17. Маска медицинская нестерильная 3-слойная из нетканого материала, с резинками или завязками — 2 шт. 18. Покрывало спасательное изотермическое, не менее 160×210 см — 1 шт. 19. Английские булавки стальные со спиралью, не менее 38 мм — 3 шт. 20. Рекомендации с пиктограммами по использованию изделий медицинского назначения аптечки для оказания первой помощи работникам — 1 шт. 21. Футляр или сумка санитарная — 1 шт. 22. Блокнот отрывной для записей, формат не менее A7 — 1 шт. | Охрана труда | 1 | шт | 1 | 9 | Вариативная часть
Аптечка | Аптечка изготовлена в соответствии с приказом Министерства здравоохранения РФ от 15.12.2020 № 1331н (ТУ 9398-129-10973749-2017). | Охрана труда | 1 | шт. | 1 | 9 | Вариативная часть
Аптечка | Аптечка изготовлена в соответствии с приказом Министерства здравоохранения РФ от 15.12.2020 № 1331н (ТУ 9398-129-10973749-2017). | Охрана труда | 1 | шт. | 1 | 9 | Вариативная часть
Аптечка | Аптечка изготовлена в соответствии с приказом Министерства здравоохранения РФ от 15.12.2020 № 1331н (ТУ 9398-129-10973749-2017). | Охрана труда | 1 | шт. | 1 | 9 | Вариативная часть
Аптечка | Аптечка универсальная для оказания первой неотложной помощи. | Охрана труда | 1 | шт. | 1 | 9 | Вариативная часть
Аптечка | Аптечка универсальная для оказания первой неотложной помощи. | Охрана труда | 1 | шт. | 1 | 9 | Вариативная часть
Аптечка | Аптечка универсальная для оказания первой неотложной помощи. | Охрана труда | 1 | шт. | 1 | 9 | Вариативная часть
Аптечка | Для оказания первой помощи работникам на производственных участках и в рабочих кабинетах; Аптечка изготовлена в соответствии с приказом Министерства здравоохранения РФ от 15.12.2020 г. № 1331н; ТУ 21.20.24-129-10973749-2020. | Охрана труда | 1 | шт | 1 | 9 | Вариативная часть
Кулер (холодная/горячая вода) | Кулер (холодная/горячая вода) Напольное исполнение. Верхняя установка емкости.Оснащен встроенным шкафчиком для посуды. Функция нагрева и охлаждения воды. | Охрана труда | 1 | шт. | 1 | 3 | Вариативная часть
Кулер (холодная/горячая вода) | Кулер (холодная/горячая вода) Напольное исполнение. Верхняя установка емкости.Оснащен встроенным шкафчиком для посуды. Функция нагрева и охлаждения воды. | Охрана труда | 1 | шт. | 1 | 3 | Вариативная часть
Кулер (холодная/горячая вода) | Кулер (холодная/горячая вода) Напольное исполнение. Верхняя установка емкости.Оснащен встроенным шкафчиком для посуды. Функция нагрева и охлаждения воды. | Охрана труда | 1 | шт. | 1 | 3 | Вариативная часть
Огнетушитель | Переносной "классический" огнетушитель для офиса, квартиры, дома. Ранг по модельным очагам: 2А, 55В, С, Е (до 1000В). Масса заряда - 4 кг. Закачной (с манометром). | Охрана труда | 1 | шт | 1 | 9 | Вариативная часть
Огнетушитель | Переносной "классический" огнетушитель для офиса, квартиры, дома. Ранг по модельным очагам: 2А, 55В, С, Е (до 1000В). Масса заряда - 4 кг. Закачной (с манометром). | Охрана труда | 1 | шт | 1 | 9 | Вариативная часть
Огнетушитель | Огнетушитель порошковый ОП-4 ГОСТ Р 51057-2001 соответствует КТРУ Вид (по типу огнетушащего вещества) Порошковый | Охрана труда | 1 | шт. | 1 | 9 | Вариативная часть
Огнетушитель | Огнетушитель порошковый ОП-4 ГОСТ Р 51057-2001 соответствует КТРУ Вид (по типу огнетушащего вещества) Порошковый | Охрана труда | 1 | шт. | 1 | 9 | Вариативная часть
Огнетушитель | Огнетушитель порошковый ОП-4 ГОСТ Р 51057-2001 соответствует КТРУ Вид (по типу огнетушащего вещества) Порошковый | Охрана труда | 1 | шт. | 1 | 9 | Вариативная часть
Огнетушитель | Огнетушитель углекислотный ОУ-1 | Охрана труда | 1 | шт | 1 | 9 | Вариативная часть
Огнетушитель | Огнетушитель углекислотный ОУ-1 | Охрана труда | 1 | шт | 1 | 9 | Вариативная часть
Огнетушитель | Огнетушитель углекислотный ОУ-1 | Охрана труда | 1 | шт | 1 | 9 | Вариативная часть
Огнетушитель | Огнетушащее вещество - двуокись углерода, ГОСТ 8050-85; Вместимость - не менее 3 л. | Охрана труда | 1 | шт | 1 | 9 | Вариативная часть
Халат | Тип халат Пол мужской 176 см Размер (цифровая система маркировки) 52 Размер (международная цифровая система маркировки) 52 Длина рукава длинный Капюшон нет Тип застежки пуговицы Единиц в упаковке 1 шт | Охрана труда | 1 | шт | 31 | 2 | Вариативная часть
Халат | Тип халат Пол мужской 176 см Размер (цифровая система маркировки) 52 Размер (международная цифровая система маркировки) 52 Длина рукава длинный Капюшон нет Тип застежки пуговицы Единиц в упаковке 1 шт | Охрана труда | 1 | шт | 15 | 2 | Вариативная часть

## Перечень кластеров (hidden)
Отрасль | Год | Регион | Базовая образовательная организация | Зона под вид работ | ФГОС СПО | Базовый ИЛ
Топливно-энергетический комплекс | 2023 | Республика Татарстан | ГАПОУ «Альметьевский политехнический техникум» | Лаборатория бурения нефтяных и газовых скважин | 21.02.02 Бурение нефтяных и газовых скважин | Тренажеры-имитаторы бурения, эксплуатации и капитального ремонта скважин
Топливно-энергетический комплекс | 2023 | Республика Татарстан | ГАПОУ «Альметьевский политехнический техникум» | Технологии бурения нефтяных и газовых скважин | 21.02.02 Бурение нефтяных и газовых скважин | Тренажеры-имитаторы бурения, эксплуатации и капитального ремонта скважин
Топливно-энергетический комплекс | 2024 | Оренбургская область | ГАПОУ «Ташлинский политехнический техникум» с. Ташла Оренбургской области | Эксплуатационное и разведочное бурение | 21.01.01 Оператор нефтяных и газовых скважин 21.01.04 Машинист на буровых установках 21.02.01 Разработка и эксплуатация нефтяных и газовых месторождений 21.02.02 Бурение нефтяных и газовых скважин | Тренажеры-имитаторы бурения, эксплуатации и капитального ремонта скважин
Топливно-энергетический комплекс | 2024 | Оренбургская область | ГАПОУ «Ташлинский политехнический техникум» с. Ташла Оренбургской области | Обучение на программном тренажере-имитаторе | 21.01.01 Оператор нефтяных и газовых скважин 21.01.04 Машинист на буровых установках 21.02.01 Разработка и эксплуатация нефтяных и газовых месторождений 21.02.02 Бурение нефтяных и газовых скважин | Тренажеры-имитаторы бурения, эксплуатации и капитального ремонта скважин
Топливно-энергетический комплекс | 2024 | Оренбургская область | ГАПОУ «Ташлинский политехнический техникум» с. Ташла Оренбургской области | Работы на тренажерах - имитаторах освоения, эксплуатации и капитального ремонта скважин | 21.01.01 Оператор нефтяных и газовых скважин 21.01.04 Машинист на буровых установках 21.02.01 Разработка и эксплуатация нефтяных и газовых месторождений 21.02.02 Бурение нефтяных и газовых скважин | Тренажеры-имитаторы бурения, эксплуатации и капитального ремонта скважин
Топливно-энергетический комплекс | 2024 | Оренбургская область | ГАПОУ «Бугурусланский нефтяной колледж» г. Бугуруслана Оренбургской области | Участок капитального ремонта скважин | 21.02.02 Бурение нефтяных и газовых скважин | Тренажеры-имитаторы бурения, эксплуатации и капитального ремонта скважин
Топливно-энергетический комплекс | 2024 | Оренбургская область | ГАПОУ «Бугурусланский нефтяной колледж» г. Бугуруслана Оренбургской области | Участок бурения нефтяных и газовых скважин | 21.02.02 Бурение нефтяных и газовых скважин | Тренажеры-имитаторы бурения, эксплуатации и капитального ремонта скважин
Топливно-энергетический комплекс | 2024 | Оренбургская область | ГАПОУ «Бугурусланский нефтяной колледж» г. Бугуруслана Оренбургской области | Лаборатория бурового оборудования | 21.02.02 Бурение нефтяных и газовых скважин | Тренажеры-имитаторы бурения, эксплуатации и капитального ремонта скважин
Машиностроение | 2024 | Тюменская область | Многопрофильный колледж ФГБОУ ВО «Тюменский индустриальный университет» | Лаборатория бурения и капитального ремонта нефтяных и газовых скважин | 21.01.01 Оператор нефтяных и газовых скважин 21.01.02 Оператор по ремонту скважин 21.01.03 Бурильщик эксплуатационных и разведочных скважин 21.02.01 Разработка и эксплуатация нефтяных и газовых месторождений 21.02.02 Бурение нефтяных и газовых скважин | Тренажеры-имитаторы бурения, эксплуатации и капитального ремонта скважин

## Все ИЛ (hidden)
Инфраструктурный лист для оснащения образовательно-производственного центра (кластера) (наименование кластера)
Основная информация об образовательно-производственном центре (кластере):
Субъект Российской Федерации: Республика Татарстан
Базовая организация кластера: ГАПОУ "Альметьевский политехнический техникум"
Адрес базовой образовательной организации: город Альметьевск, улица Мира, дом 10.
8. Зона под вид работ Лаборатория бурения нефтяных и газовых скважин (30 рабочих мест)
Общая зона
Требования к обеспечению зоны (коммуникации, площадь, сети, количество рабочих мест и др.):
Площадь зоны: не менее 77 кв.м.
Освещение: Допустимо верхнее искусственное освещение ( не менее 400 люкс)
Интернет : Подключение компьютеров к проводному интернету
Электричество: 220Вт подключения к сети
Контур заземления для электропитания и сети слаботочных подключений (при необходимости) : не требуется
Покрытие пола: линолеум 77 м2 на всю зону
Подведение/ отведение ГХВС (при необходимости) : не требуется
Подведение сжатого воздуха (при необходимости): не требуется
№ | Наименование | Краткие (рамочные) технические характеристики | Вид | Количество | Единица измерения | Итоговое количество | Источник финансирования
1 | Тренажер - имитатор бурения. | Аппаратно-программный комплекс тренажера состоит из кресла с двумя кресло-пультами, пульта управления верхним приводом (ВСП), четырьмя сенсорными мониторами для управления оборудованием и контроля состояния скважины, графической станции с двумя 4К телевизорами 55", установочной платформы и стойки крепежа. | оборудование | 1 | шт | 1 | ФБ
2 | Система контроля параметров бурения и ремонта скважин | Программно-аппаратный комплекс, предназначенный для контроля, регистрации и беспроводной передачи информации о параметрах раствора / жидкости, используемых при проведении работ КРС и ПРС. Основной модуль станции контроля параметров раствора с заданной периодичностью опрашивает датчики: датчик давления и температуры, плотномер, расходомер. | Оборудование | 1 | шт | 1 | БР
3 | Кондиционер | Электропитание: 220-240/1/50 Вт/Ф/Гц Холодопроизводительность: 34000 Btu/ч Холодопроизводительность: 9,96 кВт Потребляемая мощность: 3104 / 3080 ВтРасход воздуха (выс/ср/низ): 1460/1370/980 м³/ч Уровень шума (выс/ср/низ): 50/46/41 дБ (А) Габариты блока без упаковки (ДхШхВ): 1260x283x362 мм Масса блока без упаковки: 21.8 кг Масса блока с упаковкой : 27.6 кг Габариты блока с упаковкой (ДхШхВ): 1340x380x450 мм Рабочий ток: 14.4 / 14.3 A Теплопроизводительность: 37000 Btu/ч Теплопроизводительность: 10,84 кВт | Оборудование | 1 | шт | 1 | РБ
4 | Коммутатор | Вид неуправляемый Уровень коммутатора L2 Размещение монтируемые в стойку, настольный Вентиляторы нет Порты Базовая скорость передачи данных 100 Мбит/сек, 1000 Мбит/сек Общее количество портов коммутатора 24 Количество портов 100 Мбит/сек 24 Количество портов 1 Гбит/сек 24 Количество портов 10 Гбит/сек нет Поддержка PoE нет Количество портов PoE нет Количество SFP-портов нет Консольный порт нет Производительность Размер таблицы МАС адресов 8000 Внутренняя пропускная способность 48 Гбит/с Скорость обслуживания пакетов 35.7 Функционал и ПО Поддержка стандартов IEEE802.3ab, IEEE 802.3ab, IEEE 802.3i, IEEE 802.3u, IEEE802.3u, IEEE802.3x, IEEE 802.3x Дополнительно Комплектация документация, кабель питания, комплект для монтажа, резиновые ножки Тип и напряжение питания 100-240В/50-60ГЦ Потребляемая мощность 13.08 Вт | Оборудование IT | 1 | шт | 1 | ФБ
5 | Интерактивная панель | Размер панели 2034.2*1216.4*118 Вес брутто - 107Kg ± 1Kg Комплектация: Стилус*2 Кабель питания*1 (3 м) HDMI кабель*1 (5 м) USB кабель*1(A-A, 5м) Руководство пльзователя/Техпаспорт/ Пульт с функцией указки и мыши" :Количество ядер: 8 Количество потоков: 8 Базовая тактовая частота процессора 3 GHz Максимальная тактовая частота с технологией 4,70 GHz Кэш-память 12 MB Оперативная память: 16 Gb, DDR4 2666 МГц Жёсткий диск: 512 Gb MIC x1 Audio x1 HDMI x1DP x1USB2.0 x2 USB3.0 х4Type C x1LAN x2 VGA out x1 Wi-Fi: Есть Bluetooth: Есть Размер: 195х180х42мм Разъем питания: 80 pin Характеристики мобильной стойки: для панелей 55"~86"; макс. нагрузка 80 кг; VESA от 100х100 до 500х800; регулировка по высоте; полка для стилусов; можно установить стационарно либо на колесики (в комплекте). | Оборудование IT | 1 | шт | 1 | ФБ
Рабочее место учащегося
Требования к обеспечению зоны (коммуникации, площадь, сети, количество рабочих мест и др.):
Площадь зоны: не менее 77 кв.м.
Освещение: Допустимо верхнее искусственное освещение ( не менее 400 люкс)
Интернет : Подключение компьютеров к проводному интернету
Электричество: 220 Вт подключения к сети
Контур заземления для электропитания и сети слаботочных подключений (при необходимости) : не требуется
Покрытие пола: линолеум 77 на всю зону
Подведение/ отведение ГХВС (при необходимости) : не требуется
Подведение сжатого воздуха (при необходимости): не требуется
№ | Наименование | Краткие (рамочные) технические характеристики | Вид | Количество | Единица измерения | Итоговое количество | Источник финансирования
1 | Ноутбук | Ноутбук диагональ 17,3” Количество производительных ядер не менее 6 Максимальное число потоков 12 Частота процессора 2.7 ГГц Автоматическое увеличение частоты 4.5 ГГц, Объем оперативной памяти 16 ГБ Частота оперативной памяти 3200 МГц Объем видеопамяти 4 ГБ, Максимальное энергопотребление 60 Вт Общий объем твердотельных накопителей 512 ГБ, Встроенный микрофон есть Интернет/передача данных Беспроводной интерфейс | Оборудование IT | 1 | шт (на 2 раб.место) | 15 | ФБ
2 | Мышь компьютерная | манипулятор мышь тип USB | Оборудование IT | 1 | шт (на 1 раб.место) | 15 | ФБ
3 | Стол | Изделие с габаритными размерами: длина 1200мм, глубина: 600мм, высота: 750мм, изделие, выполненное из трубы сечением 60х30х2, траверс 40х20мм толщина стенки 2 мм. Соединение траверс к опорам производится через специальные кронштейны толщиной 2мм, которые обхватывают верхний профиль опор изделия с 3-х сторон, крепление траверс к кронштейнам 4-мя болтами М8. Сочетание вертикальных и горизонтальных линий и правильных форм прекрасно гармонируют с модными минималистичными интерьерами современных помещений. Отсутствие крепления столешницы к боковой опоре, что усиливает эффект «парящей» столешницы; - столешницы из ЛДСП толщиной 22мм облицовано кромкой ПВХ 2мм; - все соединения максимально скрыты и не заметны после установки столешницы; - высокое качество сварных соединений — шов не виден; - очень высокая жесткость каркаса; - металлические опоры доходят до пола, без пластиковой «юбки», и снабжены регулируемыми подпятниками. Цвет каркаса: графитный муар, цвет столешницы: белый, «парящая» столешница; передняя нижняя часть изделия закрыта экраном цвет экрана RAL белый, высота экрана 400 мм, Экран из ламинированного ДСП толщиной 16 мм с кромкой ПВХ 2 мм. Экран устанавливается на траверсу изделия с помощью накидных кронштейнов и надежно фиксируется. Кронштейн крепится к траверсе с помощью накидной скобы и зажимного винта. Благодаря этому, крепления экрана обладает высокой жесткостью, при креплении тяжелых экранов из ДСП достаточно двух кронштейнов, имеется полка для удобного размещения системного блока под столом. полка крепится к поперечинам каркаса болтовыми соединениями, имеются крепления полки слева и справа каркаса, габаритные размеры полки (длина, высота, глубина): 260 x 560 x 500 материал и цвет крепления полки аналогичен материалу и цвету каркаса. нижняя часть полки выполнена из ЛДСП толщиной 16 мм с кромкой ПВХ 2 мм, с цветом, аналогичным цвету столешницы. 2 компьютерные заглушки. | Мебель | 1 | шт (на 2 раб.место) | 15 | ФБ
4 | Стул | Изделие с габаритными размерами (длина, высота, глубина): 340 x 300-340-380 x 360 Описание изделия: Изделие регулируемое по высоте для 4,5,6 ростовых групп. Спинка и сиденье представляет собой пластик эргономичной формы с зонами антискольжения в виде рельефной сетки с ячейкой не более 1,5ммх1,5мм. Сидение и спинка снабжены прямоугольными отверстиями для вентиляции. Габаритные размеры сидения: ширина от 454 мм до 459 мм, глубина от 433 мм до 437 мм. Спинка ширина от 454 мм до 457 мм, высота от 280мм до 283 мм .Толщина пластика от 2 до 3 мм. Вся поверхность сидения и спинки матовая с мелким рельефом для снижения заметности царапин во время эксплуатации. Высота изделия регулируется и соответствует ростовой группе 4-6 (380-420-460мм) Нижняя часть каркаса сделана из круглой тонкостенной электросварной трубы диаметром от 32мм до 35мм толщиной стенки 2мм. Верхняя часть регулировочного механизма сделана из круглой тонкостенной электросварной трубы диаметром от 28 мм до 32мм толщиной стенки от 2мм. Верхняя часть каркаса изготовлена из плоскоовальной трубы не менее 30х15 толщиной 2мм. Жесткость каркаса обеспечивается горизонтальной перемычкой из круглой тонкостенной электросварной трубы диаметром от 18 до 22мм, толщиной стенки 2мм, перемычка закреплена сваркой на вертикалях опорных ног. Опорная часть ноги, изготовленная из круглой тонкостенной электросварной трубы диаметром от 32мм, до 35мм и имеет дугообразную форму с радиусом сгиба от 250мм до 350мм. Изделие снабжено наружными пластиковыми опорами. Опора пластиковая, изготавливается из полиэтилена, цвет черный. Опора предназначена для посадки на трубу, внешние стенки опоры не тоньше 2 мм. Назначение опоры: закрыть острый край трубы, за счет пластиковой заглушки, обеспечить сохранность трубы и обеспечить сохранность напольного покрытия в диапазоне углов от 16 до 67 градусов наклона опорной ноги, а также придать законченный и эстетический вид изделию, в составе которого используется. Габариты не менее 73х37х44,8 мм. Опора одевается на трубу, на глубину не менее 32 мм., для фиксации трубы внутри заглушки сделаны упоры, для фиксации опоры к трубе саморезы не используются. В передней части опора скруглена и переходит в подошву опоры, которая имеет размеры не менее 57х36 мм. и выгнутую форму по радиусу от R45 мм. до R65 мм. В нижней части опоры, по бокам сделаны вырезы треугольной формы для облегчения и придания изящности форме. Регулировка высоты обеспечивается телескопическим движением труб. Регулировочный механизм на каждой опорной ноге фиксируется двумя болтами М8 (DIN 912), покрашенными в цвет каркаса, отверстия для регулировочных болтов не сквозные. Гайки на внутренней трубе заклепаны по две гайки на каждой опоре под регулировочные болты М8 (DIN 912) для регулировки высоты изделия. Цвет пластика - 2 вида (синий и оранжевый). | Мебель | 1 | шт (на 1 раб.место) | 30 | ФБ
Рабочее место преподавателя/мастера производственного обучения
Требования к обеспечению зоны (коммуникации, площадь, сети, количество рабочих мест и др.):
Площадь зоны: не менее 77 кв.м.
Освещение: Допустимо верхнее искусственное освещение ( не менее 400 люкс)
Интернет : Подключение коипьютера к проводному интернету
Электричество: 220 ВТ подключения к сети
Контур заземления для электропитания и сети слаботочных подключений (при необходимости) : не требуется
Покрытие пола: линолеум 77 м2 на всю зону
Подведение/ отведение ГХВС (при необходимости) : не требуется
Подведение сжатого воздуха (при необходимости): не требуется
№ | Наименование | Краткие (рамочные) технические характеристики | Вид | Количество | Единица измерения | Итоговое количество | Источник финансирования
1 | Стол для преподавателя | Габаритные размеры: длина 1800мм, глубина: 600мм, высота: 750мм, выполненный из трубы сечением 60х30х2, траверс 40х20мм толщина стенки 2мм. Соединение траверс к опорам производится через специальные кронштейны толщиной 2мм, которые обхватывают верхний профиль опор изделия с 3-х сторон, крепление траверс к кронштейнам 4-мя болтами М8. цвет каркаса: графитовый муар, каркас представляет из себя 2 ножки Л-образной конструкции, цвет столешницы: белый. «Парящая» столешница; передняя нижняя часть изделия закрыта экраном цвет экрана RAL: 5010 белый, высота экрана 400 мм, присутствует полка для удобного размещения системного блока под изделием. Полка крепится к поперечинам каркаса болтовыми соединениями, имеются крепления полки слева и справа каркаса. Габаритные размеры полки (длина, высота, глубина): 260 x 560 x 500 материал и цвет крепления полки аналогичен материалу и цвету каркаса. нижняя часть полки выполнена из ЛДСП толщиной 16 мм с кромкой ПВХ 2 мм, с цветом, аналогичным цвету столешницы. в комплекте 1 тумба с цветом, аналогичным цвету столешницы. габаритные размеры (длина, высота, глубина): 400 х 610 х 500мм, материал ЛДСП, толщиной 16мм с кромкой ПВХ 2мм, топ тумбы толщиной 22мм, тумба располагается на колесных опорах, направляющие ящиков шариковые полного выдвижения на верхнем ящике имеется мебельный замок. Заглушка компьютерная. | Мебель | 1 | шт | 1 | ФБ
2 | Стул для преподавателя | Изделие пластмассовое с крестообразной алюминиевой опорой. Пластмассовая часть: Полипропилен, Полиэтилен, Каркас спинки/ Каркас подлокотника/ Перекладина спинки: Сталь, Эпоксидное/полиэстерное порошковое покрытие, Подушка подлокотника: Полипропилен, Наполнитель: Пенополиуретан 35кг/куб.м, Каркас сиденья: Многослойный клееный шпон, Крестообразная опора: Алюминий, Эпоксидное/полиэстерное порошковое покрытие, Основные части: Прокрашенная кожа крупного рогатого скота с обработанной тисненой пигментированной поверхностью, Ткань: 7% хлопок, 20% модакрил, 73 % полиэстер, Детали из ткани с покрытием: 25% хлопок, 75% полиэстер, 100% полиуретан. Ширина изделия: 62 см, Глубина изделия: 60 см, Мин высота: 129 см, Макс высота: 140 см, Ширина сиденья: 53 см, Глубина сиденья: 47 см, Мин высота сиденья: 46 см, Макс высота сиденья: 57 см. | Мебель | 1 | шт | 1 | ФБ
3 | МФУ | А4, ч/б, 2 стор.печать Функции устройства принтер, сканер, копир Технология печати лазерная Цветность печати черно-белая Максимальный формат A4 Автоматическая двусторонняя печать есть Максимальное разрешение черно-белой печати 600x600 dpi Скорость черно-белой печати (стр/мин) 29 стр/мин (А4) Время выхода первого черно-белого отпечатка 7 сек Максимальный месячный объем печати 20000 Оптическое разрешение сканера 600x600 dpi Скорость сканирования 19 стр/мин Максимальный формат бумаги (сканер) A4 (216x297) Максимальное разрешение копира 600x600 dpi Скорость копирования 29 стр/мин Изменение масштаба 25-400 % Максимальное количество копий за цикл 99 | Оборудование IT | 1 | шт | 1 | ФБ
4 | Тумба под МФУ | Высота: 69,4 см Ширина: 60 см Глубина: 44,6 см Материал: ЛДСП 16 мм Дополнительно: На колесиках Особенности: С двумя распашными дверками | Мебель | 1 | шт | 1 | ФБ
5 | Компьютер | количество ядер процессора: не меньше 6 частота процессора: не ниже 2600 мгц объем видеопамяти: не менее 4 гб размер оперативной памяти: не меньше 32 гб, объем накопителя (ssd): не меньше 500 гб, тип ssd диска m.2, в комплекте мышь и клавиатур, монитор с диагональю экрана не менее 23,8" и разрешением не менее 1920x1080 | Оборудование IT | 1 | шт | 1 | ФБ
6 | Шкаф для хранения метод материала | Каркас - ЛДСП 22 мм, кромка - ПВХ 2 мм Задняя стенка - ДВП 4 мм. 4 полки Регулируемые опоры. Поставляется в разобранном виде. В комплект входит крепеж и инструкция по сборке. Цвет - серый. Размер (ШхГхВ) - 770x370x2000 мм. Производитель - Россия Вес с упаковкой - 48,9 кг Размер в упаковке - 13.2x199.5x37.3 см. | Мебель | 1 | шт | 1 | ФБ
Охрана труда и техника безопасности
№ | Наименование | Краткие (рамочные) технические характеристики | Вид | Количество | Единица измерения | Итоговое количество | Источник финансирования
1 | Аптечка | 1. Жгут кровоостанавливающий — 1 шт. 2. Бинт марлевый медицинский нестерильный 5 м х 5 см — 1 шт. 3. Бинт марлевый медицинский нестерильный 5 м х 10 см — 1 шт. 4. Бинт марлевый медицинский нестерильный 7 м х 14 см — 1 шт. 5. Бинт марлевый медицинский стерильный 5 м х 7 см — 1 шт. 6. Бинт марлевый медицинский стерильный 5 м х 10 см — 2 шт. 7. Бинт марлевый медицинский стерильный 7 м х 14 см — 2 шт. 8. Пакет перевязочный медицинский стерильный с герметичной оболочкой — 1 шт. 9. Салфетки марлевые медицинские стерильные, не менее 16×14 см № 10 — 1 уп. 10. Лейкопластырь бактерицидный, не менее 4×10 см — 2 шт. 11. Лейкопластырь бактерицидный, не менее 1,9×7,2 см — 10 шт. 12. Лейкопластырь рулонный, не менее 1×250 см — 1 шт. 13. Устройство для проведения искусственного дыхания «Рот-Устройство-Рот» — 1 шт. 14. Ножницы для разрезания повязок по Листеру — 1 шт. 15. Салфетки антисептические из бумажного текстилеподобного материала стерильные спиртовые, не менее 12,5×11 см — 5 шт. 16. Перчатки медицинские нестерильные смотровые, размер не менее M — 2 пары 17. Маска медицинская нестерильная 3-слойная из нетканого материала, с резинками или завязками — 2 шт. 18. Покрывало спасательное изотермическое, не менее 160×210 см — 1 шт. 19. Английские булавки стальные со спиралью, не менее 38 мм — 3 шт. 20. Рекомендации с пиктограммами по использованию изделий медицинского назначения аптечки для оказания первой помощи работникам — 1 шт. 21. Футляр или сумка санитарная — 1 шт. 22. Блокнот отрывной для записей, формат не менее A7 — 1 шт. | Охрана труда | 1 | шт | 1 | в наличии
2 | Огнетушитель | Переносной "классический" огнетушитель для офиса, квартиры, дома. Ранг по модельным очагам: 2А, 55В, С, Е (до 1000В). Масса заряда - 4 кг. Закачной (с манометром). | Охрана труда | 1 | шт | 1 | в наличии
3 | Халат | Тип халат Пол мужской 176 см Размер (цифровая система маркировки) 52 Размер (международная цифровая система маркировки) 52 Длина рукава длинный Капюшон нет Тип застежки пуговицы Единиц в упаковке 1 шт | Охрана труда | 1 | шт | 31 | РБ
9. Зона под вид работ Технологии бурения нефтяных и газовых скважин (14 рабочих мест)
Общая зона
Требования к обеспечению зоны (коммуникации, площадь, сети, количество рабочих мест и др.):
Площадь зоны: не менее 39 кв.м.
Освещение: Допустимо верхнее искусственное освещение ( не менее 400 люкс)
Интернет : Подключение компьютера к проводному интернету
Электричество: 220 Вт подключения к сети
Контур заземления для электропитания и сети слаботочных подключений (при необходимости) : не требуется
Покрытие пола: линолеум - 39 м2 на всю зону
Подведение/ отведение ГХВС (при необходимости) : не требуется
Подведение сжатого воздуха (при необходимости): не требуется
№ | Наименование | Краткие (рамочные) технические характеристики | Вид | Количество | Единица измерения | Итоговое количество | Источник финансирования
1 | Универсальный сканер высокого разрешения | Технология сканирования -структурированный подсвет Разрешение проектора не менее 1280 х 800 Область сканирования, мм – от 135х100х100 до 540х400х400 Точность – не менее 40 мкм Величина объекта от 1 см до 3 м Возможность захватывать текстуру Разрешение камер не менее 3.1 Мпикс Питание сканера 100-230V Поворотный стол диаметром не менее 20 см с нагрузкой до 20 кг | оборудование | 2 | шт | 2 | ФБ
2 | Профессиональный принтер | Габариты печати не менее 300х200х300 мм Автоматическая калибровка рабочей поверхности Максимальная производительность до 162 см3/ч Максимальная линейная скорость печати не менее 125 мм/с Максимальная линейная скорость холостого хода не менее 300 мм/с Ускорение до 3000 мм/с2 Типы поддерживаемых материалов -ABS, PLA, PETG, TPU, CF & GF Composites, PEEK, BASF 316L & 17-4 PH Точность печати не более 0, 002 мм/м Повторяемость результата не менее 95% Закрытый корпус Минимальная толщина слоя - 0,01 мм Максимальная толщина слоя - 0.9 мм Температура подогрева платформы не менее 150 С Интерфейс управления принтером - цветной сенсорный дисплей, не менее 7" Сетевое подключение Ethernet, Wi-Fi Количество экструдеров 1 Стандартный предустановленный диаметр сопла - 0,4 мм Температура нагрева до 420 С Диаметр пластиковой нити 1,75 мм Core-XY (двухэтажный) с зубчатым ремнем 10 мм типа GT2 Рельсовые направляющие Х,У - HIWIN 12 мм Тип направляющих Z - валы цилиндрические 16 мм Температура эксплуатации в диапазоне, не шире от + 15 °C до + 300 3 900 | оборудование | 3 | шт | 3 | ФБ
3 | Портативный ручной лазерный 3D-сканер | Интерфейс подключения USB 3.0 Тип - ручной Технология сканирования - оптическая лазерный подсвет Точность сканирования от 60 мкм Объемная точность 0.060+0.100 мм Количество камер не менее 2 шт. Зона сканирования не менее 250х350 мм Глубина резкости не менее 250 мм Скорость сканирования / измерений не менее 210000 точек/с Рабочее расстояние до объекта не более 370 мм Диапазон размеров объекта 0.1 - 4 м Источник света- не менее 5 параллельных лазерных линий Класс лазера - Второй, безопасный для глаз Поддерживаемые форматы файлов: .ply, .stl, .txt Габаритные и вес Габариты товара не более 173х94х298 мм Вес не более 0.95 кг | оборудование | 4 | шт | 4 | ФБ
4 | Фотополимерный принтер | Технология печати: Фотополимерная смола (LCD/LED/DLP/SLA) Область печати не менее 192х120х245 мм Точность позиционирования по оси XY не менее 50 мкм Точность позиционирования по оси Z не менее 0.01мм Толщина слоя - 0.01-0.15 мм Технология засветки: LCD/LED, диодная матрица, 405 nm Скорость построения не менее 30-60 мм/ч Толщина слоя от 10 мкм Способ подключения: USB (Флеш-накопитель), USB (Кабель), Wi-Fi Габариты не более 270x290x475 мм Вес нетто не более 11 кг Номинальная мощность не более 120 Ватт | оборудование | 3 | шт | 3 | ФБ
5 | Система охлаждения | Размер 550 × 280 × 430 мм Электропитание 220 Вольт Масса нетто 30 кг | оборудование | 1 | шт | 1 | РБ
6 | Стабилизатор напряжения | Размер 340 × 230 × 220 мм Масса нетто 9.66 кг Мощность, кВт 5 кВт Частота напряжения 50 Гц Выходное напряжение, В 220 В Количество фаз 1 | оборудование | 1 | шт | 1 | РБ
7 | Станок для резки | Размер 1920 × 1420 × 1010 мм Мощность 130 - 160 Вт Электропитание 220 Вольт Потребляемая мощность 2400 Вт Каркас станка Неразборный Масса нетто 400 кг Размер рабочего стола 1300х900 мм | оборудование | 1 | шт | 1 | РБ
8 | Автоматизированная камера мойки и сушки | Максимальный размер заготовки для мойки не менее 192x120x235 мм, Размер заготовки для засветки UV не менее 190x245 мм Температура в камере не менее 60°C Энергопотребление AC110 / 220V 50 / 60Hz Дисплей Touch screen Мощность не более 25 Вт Длина волны излучения 405 нм Таймер 1-60 мин Размеры не более 290 x 270 x 479 мм Вес не более 6.5 кг | оборудование | 1 | шт | 1 | ФБ
9 | Стол под оборудование | Изделие с габаритными размерами: длина 1400мм, глубина: 600мм, высота: 750мм, изделие, выполненное из трубы сечением 60х30х2, траверс 40х20мм толщина стенки 2 мм. Соединение траверс к опорам производится через специальные кронштейны толщиной 2мм, которые обхватывают верхний профиль опор изделия с 3-х сторон, крепление траверс к кронштейнам 4-мя болтами М8. Сочетание вертикальных и горизонтальных линий и правильных форм прекрасно гармонируют с модными минималистичными интерьерами современных помещений. Отсутствие крепления столешницы к боковой опоре, что усиливает эффект «парящей» столешницы; - столешницы из ЛДСП толщиной 22мм облицовано кромкой ПВХ 2мм; - все соединения максимально скрыты и не заметны после установки столешницы; - высокое качество сварных соединений — шов не виден; - очень высокая жесткость каркаса; - металлические опоры доходят до пола, без пластиковой «юбки», и снабжены регулируемыми подпятниками. Цвет каркаса: графитный муар, цвет столешницы: белый, «парящая» столешница; передняя нижняя часть изделия закрыта экраном цвет экрана RAL белый, высота экрана 400 мм, Экран из ламинированного ДСП толщиной 16 мм с кромкой ПВХ 2 мм. Экран устанавливается на траверсу изделия с помощью накидных кронштейнов и надежно фиксируется. Кронштейн крепится к траверсе с помощью накидной скобы и зажимного винта. Благодаря этому, крепления экрана обладает высокой жесткостью, при креплении тяжелых экранов из ДСП достаточно двух кронштейнов, имеется полка для удобного размещения системного блока под столом. полка крепится к поперечинам каркаса болтовыми соединениями, имеются крепления полки слева и справа каркаса, габаритные размеры полки (длина, высота, глубина): 260 x 560 x 500 материал и цвет крепления полки аналогичен материалу и цвету каркаса. нижняя часть полки выполнена из ЛДСП толщиной 16 мм с кромкой ПВХ 2 мм, с цветом, аналогичным цвету столешницы. 2 компьютерные заглушки. | Мебель | 2 | шт | 2 | ФБ
10 | Стол | Изделие с габаритными размерами: длина 1200мм, глубина: 500мм, высота: 750мм, изделие, выполненное из трубы сечением 60х30х2, траверс 40х20мм толщина стенки 2 мм. Соединение траверс к опорам производится через специальные кронштейны толщиной 2мм, которые обхватывают верхний профиль опор изделия с 3-х сторон, крепление траверс к кронштейнам 4-мя болтами М8. Сочетание вертикальных и горизонтальных линий и правильных форм прекрасно гармонируют с модными минималистичными интерьерами современных помещений. Отсутствие крепления столешницы к боковой опоре, что усиливает эффект «парящей» столешницы; - столешницы из ЛДСП толщиной 22мм облицовано кромкой ПВХ 2мм; - все соединения максимально скрыты и не заметны после установки столешницы; - высокое качество сварных соединений — шов не виден; - очень высокая жесткость каркаса; - металлические опоры доходят до пола, без пластиковой «юбки», и снабжены регулируемыми подпятниками. Цвет каркаса: графитный муар, цвет столешницы: белый, «парящая» столешница; передняя нижняя часть изделия закрыта экраном цвет экрана RAL белый, высота экрана 400 мм, Экран из ламинированного ДСП толщиной 16 мм с кромкой ПВХ 2 мм. Экран устанавливается на траверсу изделия с помощью накидных кронштейнов и надежно фиксируется. Кронштейн крепится к траверсе с помощью накидной скобы и зажимного винта. Благодаря этому, крепления экрана обладает высокой жесткостью, при креплении тяжелых экранов из ДСП достаточно двух кронштейнов, имеется полка для удобного размещения системного блока под столом. полка крепится к поперечинам каркаса болтовыми соединениями, имеются крепления полки слева и справа каркаса, габаритные размеры полки (длина, высота, глубина): 260 x 560 x 500 материал и цвет крепления полки аналогичен материалу и цвету каркаса. нижняя часть полки выполнена из ЛДСП толщиной 16 мм с кромкой ПВХ 2 мм, с цветом, аналогичным цвету столешницы. 2 компьютерные заглушки. | Мебель | 10 | шт | 10 | ФБ
11 | Стул | Изделие с габаритными размерами (длина, высота, глубина): 340 x 300-340-380 x 360 Описание изделия: Изделие регулируемое по высоте для 4,5,6 ростовых групп. Спинка и сиденье представляет собой пластик эргономичной формы с зонами антискольжения в виде рельефной сетки с ячейкой не более 1,5ммх1,5мм. Сидение и спинка снабжены прямоугольными отверстиями для вентиляции. Габаритные размеры сидения: ширина от 454 мм до 459 мм, глубина от 433 мм до 437 мм. Спинка ширина от 454 мм до 457 мм, высота от 280мм до 283 мм .Толщина пластика от 2 до 3 мм. Вся поверхность сидения и спинки матовая с мелким рельефом для снижения заметности царапин во время эксплуатации. Высота изделия регулируется и соответствует ростовой группе 4-6 (380-420-460мм) Нижняя часть каркаса сделана из круглой тонкостенной электросварной трубы диаметром от 32мм до 35мм толщиной стенки 2мм. Верхняя часть регулировочного механизма сделана из круглой тонкостенной электросварной трубы диаметром от 28 мм до 32мм толщиной стенки от 2мм. Верхняя часть каркаса изготовлена из плоскоовальной трубы не менее 30х15 толщиной 2мм. Жесткость каркаса обеспечивается горизонтальной перемычкой из круглой тонкостенной электросварной трубы диаметром от 18 до 22мм, толщиной стенки 2мм, перемычка закреплена сваркой на вертикалях опорных ног. Опорная часть ноги, изготовленная из круглой тонкостенной электросварной трубы диаметром от 32мм, до 35мм и имеет дугообразную форму с радиусом сгиба от 250мм до 350мм. Изделие снабжено наружными пластиковыми опорами. Опора пластиковая, изготавливается из полиэтилена, цвет черный. Опора предназначена для посадки на трубу, внешние стенки опоры не тоньше 2 мм. Назначение опоры: закрыть острый край трубы, за счет пластиковой заглушки, обеспечить сохранность трубы и обеспечить сохранность напольного покрытия в диапазоне углов от 16 до 67 градусов наклона опорной ноги, а также придать законченный и эстетический вид изделию, в составе которого используется. Габариты не менее 73х37х44,8 мм. Опора одевается на трубу, на глубину не менее 32 мм., для фиксации трубы внутри заглушки сделаны упоры, для фиксации опоры к трубе саморезы не используются. В передней части опора скруглена и переходит в подошву опоры, которая имеет размеры не менее 57х36 мм. и выгнутую форму по радиусу от R45 мм. до R65 мм. В нижней части опоры, по бокам сделаны вырезы треугольной формы для облегчения и придания изящности форме. Регулировка высоты обеспечивается телескопическим движением труб. Регулировочный механизм на каждой опорной ноге фиксируется двумя болтами М8 (DIN 912), покрашенными в цвет каркаса, отверстия для регулировочных болтов не сквозные. Гайки на внутренней трубе заклепаны по две гайки на каждой опоре под регулировочные болты М8 (DIN 912) для регулировки высоты изделия. Цвет пластика - 2 вида (синий и оранжевый). | Мебель | 20 | шт | 20 | ФБ
12 | Кондиционер | Электропитание: 220-240/1/50 Вт/Ф/Гц Холодопроизводительность: 34000 Btu/ч Холодопроизводительность: 9,96 кВт Потребляемая мощность: 3104 / 3080 ВтРасход воздуха (выс/ср/низ): 1460/1370/980 м³/ч Уровень шума (выс/ср/низ): 50/46/41 дБ (А) Габариты блока без упаковки (ДхШхВ): 1260x283x362 мм Масса блока без упаковки: 21.8 кг Масса блока с упаковкой : 27.6 кг Габариты блока с упаковкой (ДхШхВ): 1340x380x450 мм Рабочий ток: 14.4 / 14.3 A Теплопроизводительность: 37000 Btu/ч Теплопроизводительность: 10,84 кВт | Оборудование | 1 | шт | 1 | РБ
13 | Коммутатор | Вид неуправляемый Уровень коммутатора L2 Размещение монтируемые в стойку, настольный Вентиляторы нет Порты Базовая скорость передачи данных 100 Мбит/сек, 1000 Мбит/сек Общее количество портов коммутатора 24 Количество портов 100 Мбит/сек 24 Количество портов 1 Гбит/сек 24 Количество портов 10 Гбит/сек нет Поддержка PoE нет Количество портов PoE нет Количество SFP-портов нет Консольный порт нет Производительность Размер таблицы МАС адресов 8000 Внутренняя пропускная способность 48 Гбит/с Скорость обслуживания пакетов 35.7 Функционал и ПО Поддержка стандартов IEEE802.3ab, IEEE 802.3ab, IEEE 802.3i, IEEE 802.3u, IEEE802.3u, IEEE802.3x, IEEE 802.3x Дополнительно Комплектация документация, кабель питания, комплект для монтажа, резиновые ножки Тип и напряжение питания 100-240В/50-60ГЦ Потребляемая мощность 13.08 Вт | Оборудование IT | 1 | шт | 1 | ФБ
14 | Интерактивная панель | Размер панели 2034.2*1216.4*118 Вес брутто - 107Kg ± 1Kg Комплектация: Стилус*2 Кабель питания*1 (3 м) HDMI кабель*1 (5 м) USB кабель*1(A-A, 5м) Руководство пльзователя/Техпаспорт/ Пульт с функцией указки и мыши" :Количество ядер: 8 Количество потоков: 8 Базовая тактовая частота процессора 3 GHz Максимальная тактовая частота с технологией 4,70 GHz Кэш-память 12 MB Оперативная память: 16 Gb, DDR4 2666 МГц Жёсткий диск: 512 Gb MIC x1 Audio x1 HDMI x1DP x1USB2.0 x2 USB3.0 х4Type C x1LAN x2 VGA out x1 Wi-Fi: Есть Bluetooth: Есть Размер: 195х180х42мм Разъем питания: 80 pin Характеристики мобильной стойки: для панелей 55"~86"; макс. нагрузка 80 кг; VESA от 100х100 до 500х800; регулировка по высоте; полка для стилусов; можно установить стационарно либо на колесики (в комплекте). | Оборудование IT | 1 | шт | 1 | ФБ
Рабочее место учащегося
Требования к обеспечению зоны (коммуникации, площадь, сети, количество рабочих мест и др.):
Площадь зоны: не менее 39 кв.м.
Освещение: Допустимо верхнее искусственное освещение ( не менее 400 люкс)
Интернет : Подключение компьютеров к проводному интернету
Электричество: подключения к сети по 220 Вольт
Контур заземления для электропитания и сети слаботочных подключений (при необходимости) : не требуется
Покрытие пола:линолеум - 39 м2 на всю зону
Подведение/ отведение ГХВС (при необходимости) : не требуется
Подведение сжатого воздуха (при необходимости): не требуется
№ | Наименование | Краткие (рамочные) технические характеристики | Вид | Количество | Единица измерения | Итоговое количество | Источник финансирования
1 | Компьютер | количество ядер процессора: не меньше 6 частота процессора: не ниже 2600 мгц объем видеопамяти: не менее 4 гб размер оперативной памяти: не меньше 32 гб, объем накопителя (ssd): не меньше 500 гб, тип ssd диска m.2, в комплекте мышь и клавиатур, монитор с диагональю экрана не менее 23,8" и разрешением не менее 1920x1080 | Оборудование IT | 1 | шт (на 1 раб.место) | 14 | ФБ
2 | Стол ученический компьютерный | Изделие с габаритными размерами: длина 900мм, глубина: 600мм, высота: 750мм, изделие, выполненное из трубы сечением 60х30х2, траверс 40х20мм толщина стенки 2 мм. Соединение траверс к опорам производится через специальные кронштейны толщиной 2мм, которые обхватывают верхний профиль опор изделия с 3-х сторон, крепление траверс к кронштейнам 4-мя болтами М8. Сочетание вертикальных и горизонтальных линий и правильных форм прекрасно гармонируют с модными минималистичными интерьерами современных помещений. Отсутствие крепления столешницы к боковой опоре, что усиливает эффект «парящей» столешницы; - столешницы из ЛДСП толщиной 22мм облицовано кромкой ПВХ 2мм; - все соединения максимально скрыты и не заметны после установки столешницы; - высокое качество сварных соединений — шов не виден; - очень высокая жесткость каркаса; - металлические опоры доходят до пола, без пластиковой «юбки», и снабжены регулируемыми подпятниками. Цвет каркаса: графитный муар, цвет столешницы: белый, «парящая» столешница; передняя нижняя часть изделия закрыта экраном цвет экрана RAL белый , высота экрана 400 мм, Экран из ламинированного ДСП толщиной 16 мм с кромкой ПВХ 2 мм. Экран устанавливается на траверсу изделия с помощью накидных кронштейнов и надежно фиксируется. Кронштейн крепится к траверсе с помощью накидной скобы и зажимного винта. Благодаря этому, крепления экрана обладает высокой жесткостью, при креплении тяжелых экранов из ДСП достаточно двух кронштейнов, имеется полка для удобного размещения системного блока под столом. полка крепится к поперечинам каркаса болтовыми соединениями, имеются крепления полки слева и справа каркаса, габаритные размеры полки (длина, высота, глубина): 260 x 560 x 500 материал и цвет крепления полки аналогичен материалу и цвету каркаса. нижняя часть полки выполнена из ЛДСП толщиной 16 мм с кромкой ПВХ 2 мм, с цветом, аналогичным цвету столешницы. 2 компьютерные заглушки. | Мебель | 1 | шт (на 1 раб.место) | 14 | ФБ
3 | Стул ученический | Изделие с габаритными размерами (длина, высота, глубина): 340 x 300-340-380 x 360 Описание изделия: Изделие регулируемое по высоте для 4,5,6 ростовых групп. Спинка и сиденье представляет собой пластик эргономичной формы с зонами антискольжения в виде рельефной сетки с ячейкой не более 1,5ммх1,5мм. Сидение и спинка снабжены прямоугольными отверстиями для вентиляции. Габаритные размеры сидения: ширина от 454 мм до 459 мм, глубина от 433 мм до 437 мм. Спинка ширина от 454 мм до 457 мм, высота от 280мм до 283 мм .Толщина пластика 3 мм. Вся поверхность сидения и спинки матовая с мелким рельефом для снижения заметности царапин во время эксплуатации. Высота изделия регулируется и соответствует ростовой группе 4-6 (380-420-460мм) Нижняя часть каркаса сделана из круглой тонкостенной электросварной трубы диаметром от 32мм до 35мм толщиной стенки от 2мм. Верхняя часть регулировочного механизма сделана из круглой тонкостенной электросварной трубы диаметром от 28 мм до 32мм толщиной стенки 2мм. Верхняя часть каркаса изготовлена из плоскоовальной трубы не менее 30х15 толщиной 2мм. Жесткость каркаса обеспечивается горизонтальной перемычкой из круглой тонкостенной электросварной трубы диаметром от 18 до 22мм, толщиной стенки 2мм, перемычка закреплена сваркой на вертикалях опорных ног. Опорная часть ноги, изготовленная из круглой тонкостенной электросварной трубы диаметром от 32мм, до 35мм и имеет дугообразную форсу с радиусом сгиба от 250мм до 350мм. Изделие снабжено наружными пластиковыми опорами. Опора пластиковая, изготавливается из полиэтилена, цвет черный. Опора предназначена для посадки на трубу, внешние стенки опоры не тоньше 2 мм. Назначение опоры: закрыть острый край трубы, за счет пластиковой заглушки, обеспечить сохранность трубы и обеспечить сохранность напольного покрытия в диапазоне углов от 16 до 67 градусов наклона опорной ноги, а также придать законченный и эстетический вид изделию, в составе которого используется. Габариты не менее 73х37х44,8 мм. Опора одевается на трубу, на глубину не менее 32 мм., для фиксации трубы внутри заглушки сделаны упоры, для фиксации опоры к трубе саморезы не используются. В передней части опора скруглена и переходит в подошву опоры, которая имеет размеры не менее 57х36 мм. и выгнутую форму по радиусу от R45 мм. до R65 мм. В нижней части опоры, по бокам сделаны вырезы треугольной формы для облегчения и придания изящности форме. Регулировка высоты обеспечивается телескопическим движением труб. Регулировочный механизм на каждой опорной ноге фиксируется двумя болтами М8 (DIN 912), покрашенными в цвет каркаса, отверстия для регулировочных болтов не сквозные. Гайки на внутренней трубе заклепаны по две гайки на каждой опоре под регулировочные болты М8 (DIN 912) для регулировки высоты изделия. Цвет пластика - 2 вида (синий и оранжевый). | Мебель | 1 | шт (на 1 раб.место) | 14 | ФБ
Рабочее место преподавателя/мастера производственного обучения
Требования к обеспечению зоны (коммуникации, площадь, сети, количество рабочих мест и др.):
Площадь зоны: не менее 39 кв.м.
Освещение: Допустимо верхнее искусственное освещение ( не менее 400 люкс)
Интернет : Подключение компьютера к проводному интернету
Электричество: 220 Вт подключения к сети
Контур заземления для электропитания и сети слаботочных подключений (при необходимости) : не требуется
Покрытие пола: линолеум 39 м2 на всю зону
Подведение/ отведение ГХВС (при необходимости) : не требуется
Подведение сжатого воздуха (при необходимости): не требуется
№ | Наименование | Краткие (рамочные) технические характеристики | Вид | Количество | Единица измерения | Итоговое количество | Источник финансирования
1 | Стол для преподавателя | Габаритные размеры: длина 2000мм, глубина: 600мм, высота: 750мм, выполненный из трубы сечением 60х30х2, траверс 40х20мм толщина стенки 2мм. Соединение траверс к опорам производится через специальные кронштейны толщиной 2мм, которые обхватывают верхний профиль опор изделия с 3-х сторон, крепление траверс к кронштейнам 4-мя болтами М8. цвет каркаса: графитовый муар, каркас представляет из себя 2 ножки Л-образной конструкции, цвет столешницы: белый. «Парящая» столешница; передняя нижняя часть изделия закрыта экраном цвет экрана RAL белый, высота экрана 400 мм, присутствует полка для удобного размещения системного блока под изделием. Полка крепится к поперечинам каркаса болтовыми соединениями, имеются крепления полки слева и справа каркаса. Габаритные размеры полки (длина, высота, глубина): 260 x 560 x 500 материал и цвет крепления полки аналогичен материалу и цвету каркаса. нижняя часть полки выполнена из ЛДСП толщиной 16 мм с кромкой ПВХ 2 мм, с цветом, аналогичным цвету столешницы. в комплекте 1 тумба с цветом, аналогичным цвету столешницы. габаритные размеры (длина, высота, глубина): 400 х 610 х 500мм, материал ЛДСП, толщиной 16мм с кромкой ПВХ 2мм, топ тумбы толщиной 22мм, тумба располагается на колесных опорах, направляющие ящиков шариковые полного выдвижения на верхнем ящике имеется мебельный замок. Заглушка компьютерная. | Мебель | 1 | шт | 1 | ФБ
2 | Стул для преподавателя | Стул преподавателя - изделие пластмассовое с крестообразной алюминиевой опорой. Пластмассовая часть: Полипропилен, Полиэтилен, Каркас спинки/ Каркас подлокотника/ Перекладина спинки: Сталь, Эпоксидное/полиэстерное порошковое покрытие, Подушка подлокотника: Полипропилен, Наполнитель: Пенополиуретан 35кг/куб.м, Каркас сиденья: Многослойный клееный шпон, Крестообразная опора: Алюминий, Эпоксидное/полиэстерное порошковое покрытие, Основные части: Прокрашенная кожа крупного рогатого скота с обработанной тисненой пигментированной поверхностью, Ткань: 7% хлопок, 20% модакрил, 73 % полиэстер, Детали из ткани с покрытием: 25% хлопок, 75% полиэстер, 100% полиуретан. Ширина изделия: 62 см, Глубина изделия: 60 см, Мин высота: 129 см, Макс высота: 140 см, Ширина сиденья: 53 см, Глубина сиденья: 47 см, Мин высота сиденья: 46 см, Макс высота сиденья: 57 см. | Мебель | 1 | шт | 1 | ФБ
3 | МФУ | А4, ч/б, 2 стор.печать Функции устройства принтер, сканер, копир Технология печати лазерная Цветность печати черно-белая Максимальный формат A4 Автоматическая двусторонняя печать есть Максимальное разрешение черно-белой печати 600x600 dpi Скорость черно-белой печати (стр/мин) 29 стр/мин (А4) Время выхода первого черно-белого отпечатка 7 сек Максимальный месячный объем печати 20000 Оптическое разрешение сканера 600x600 dpi Скорость сканирования 19 стр/мин Максимальный формат бумаги (сканер) A4 (216x297) Максимальное разрешение копира 600x600 dpi Скорость копирования 29 стр/мин Изменение масштаба 25-400 % Максимальное количество копий за цикл 99 | Оборудование IT | 1 | шт | 1 | ФБ
4 | Тумба под МФУ | Высота: 69,4 см Ширина: 60 см Глубина: 44,6 см Материал: ЛДСП 16 мм Дополнительно: На колесиках Особенности: С двумя распашными дверками | Мебель | 1 | шт | 1 | ФБ
5 | Компьютер | Количество ядер процессора: не меньше 6 частота процессора: не ниже 2600 мгц объем видеопамяти: не менее 4 гб размер оперативной памяти: не меньше 32 гб, объем накопителя (ssd): не меньше 500 гб, тип ssd диска m.2, в комплекте мышь и клавиатур, монитор с диагональю экрана не менее 23,8" и разрешением не менее 1920x1080 | Оборудование IT | 1 | шт | 1 | ФБ
Охрана труда и техника безопасности
№ | Наименование | Краткие (рамочные) технические характеристики | Вид | Количество | Единица измерения | Итоговое количество | Источник финансирования
1 | Аптечка | 1. Жгут кровоостанавливающий — 1 шт. 2. Бинт марлевый медицинский нестерильный 5 м х 5 см — 1 шт. 3. Бинт марлевый медицинский нестерильный 5 м х 10 см — 1 шт. 4. Бинт марлевый медицинский нестерильный 7 м х 14 см — 1 шт. 5. Бинт марлевый медицинский стерильный 5 м х 7 см — 1 шт. 6. Бинт марлевый медицинский стерильный 5 м х 10 см — 2 шт. 7. Бинт марлевый медицинский стерильный 7 м х 14 см — 2 шт. 8. Пакет перевязочный медицинский стерильный с герметичной оболочкой — 1 шт. 9. Салфетки марлевые медицинские стерильные, не менее 16×14 см № 10 — 1 уп. 10. Лейкопластырь бактерицидный, не менее 4×10 см — 2 шт. 11. Лейкопластырь бактерицидный, не менее 1,9×7,2 см — 10 шт. 12. Лейкопластырь рулонный, не менее 1×250 см — 1 шт. 13. Устройство для проведения искусственного дыхания «Рот-Устройство-Рот» — 1 шт. 14. Ножницы для разрезания повязок по Листеру — 1 шт. 15. Салфетки антисептические из бумажного текстилеподобного материала стерильные спиртовые, не менее 12,5×11 см — 5 шт. 16. Перчатки медицинские нестерильные смотровые, размер не менее M — 2 пары 17. Маска медицинская нестерильная 3-слойная из нетканого материала, с резинками или завязками — 2 шт. 18. Покрывало спасательное изотермическое, не менее 160×210 см — 1 шт. 19. Английские булавки стальные со спиралью, не менее 38 мм — 3 шт. 20. Рекомендации с пиктограммами по использованию изделий медицинского назначения аптечки для оказания первой помощи работникам — 1 шт. 21. Футляр или сумка санитарная — 1 шт. 22. Блокнот отрывной для записей, формат не менее A7 — 1 шт. | Охрана труда | 1 | шт | 1 | в наличии
2 | Огнетушитель | Переносной "классический" огнетушитель для офиса, квартиры, дома. Ранг по модельным очагам: 2А, 55В, С, Е (до 1000В). Масса заряда - 4 кг. Закачной (с манометром). | Охрана труда | 1 | шт | 1 | в наличии
3 | Халат | Тип халат Пол мужской 176 см Размер (цифровая система маркировки) 52 Размер (международная цифровая система маркировки) 52 Длина рукава длинный Капюшон нет Тип застежки пуговицы Единиц в упаковке 1 шт | Охрана труда | 1 | шт | 15 | РБ
Инфраструктурный лист для оснащения образовательно-производственного центра (кластера) в топливно - энергетической отрасли Оренбургской области
Основная информация об образовательно-производственном центре (кластере) : Образовательно - производственный центр(кластер) топливно - энергетического комплекса, созданного на базе государственного автономного профессионального образовательного учреждения "Ташлинский политехнический техникум" с.Ташла Оренбургской области
Субъект Российской Федерации: Оренбургская область
Ядро кластера: Государственное автономное профессиональное образовательное учреждение "Ташлинский политехнический техникум" с.Ташла Оренбургской области
Адрес ядра кластера: Оренбургская область, Ташлинский район, с.Ташла, ул. Рабочая, 2
1. Зона под вид работ "Эксплуатационное и разведочное бурение" (13 рабочих мест)
Код и наименование профессии или специальности согласно ФГОС СПО |  | 21.02.01 Разработка и эксплуатация нефтяных и газовых месторождений 21.02.02 Бурение нефтяных и газовых скважин 21.01.01 Оператор нефтяных и газовых скважин 21.01.04 Машинист на буровых установках
Общая зона
Требования к обеспечению зоны (коммуникации, площадь, сети и др.):
Площадь зоны: не менее 89,00 м2 кв.м.
Освещение: Допустимо верхнее светодиодные светильники ( не менее 400 люкс)
Интернет : Подключение ноутбуков к беспроводному интернету (с возможностью подключения к проводному интернету)
Электричество: Подключения к сети 220 В
Контур заземления для электропитания и сети слаботочных подключений : требуется
Покрытие пола: кирамогранит с шереховатой поверхностью - 89,7 м2 на всю зону
Подведение/ отведение ГХВС: требуется
Подведение сжатого воздуха: не требуется
№ | Наименование | Краткие (рамочные) технические характеристики | Вид | Количество | Единица измерения | Итоговое количество | Источник финансирования
1 | Аппаратный тренажер - имитатор бурения. Тренажер бурильщика | Тренажер имитирует в реальном и ускоренном масштабах времени технологические процессы бурения скважин и состоит: 1. Пульт бурильщика с телевизором (ULTRA HD диагональю не менее 55 дюймов) и сенсорным монитором для визуализации характеристик технологических процессов и состояния оборудования 2. Панель управления верхним приводом (ВПС) 3. Пульт циркуляционной системы 4. Пост манифольда 5. Пост показывающих приборов 6. Пост устьевого оборудования 7. Пост блока дросселирования 8. Пульт превенторов 9. Пульт управления цементировочным оборудованием 10. Пост цементировочной головки 11. Пульт дистанционного управления дросселем | оборудование | 1 | шт. | 1 | ФБ
2 | Аппаратный тренажер - имитатор. Кресло бурильщика. | Тренажер - имитатор состоит из макетов пультов и постов оборудования используемого на месторождениях, размер которых должен быть близок к оригиналу и состоять: 1. Кресло бурильщика (рабочее место бурильщика) с двумя кресло пультами, и расположенными на них джойстиками и ручками управления оборудованием буровой установки. 2. Панель управления верхним приводом (ВСП). 3.Вертикальный кронштейн с двумя смонтированными друг над другом телевизорами с диагональю не менее 55 дюймов и разрешением 4К не менее (3840х2160 точек). 4. Комплект сенсорных мониторов (4 штуки) для визуализации оперативной технологической информации, настройки параметров управления оборудованием буровой установки и для визуализации изображения с камер слежения на площадке «верхового» и других точек наблюдения. 5. Компьютер для управления оборудованием и моделирования 3D-анимации роторной площадки. 6. Платформа для установки кресла бурильщика и кронштейна с телевизорами, компьютером и мониторами. 7. Кресло бурильщика (рабочее место бурильщика) с двумя кресло пультами, и расположенными на них джойстиками и ручками управления оборудованием буровой установки. 8. Панель управления верхним приводом (ВСП). 9. Вертикальный кронштейн с двумя смонтированными друг над другом телевизорами с диагональю не менее 55 дюймов и разрешением 4К не менее (3840х2160 точек).10. Комплект сенсорных мониторов (4 штуки) для визуализации оперативной технологической информации, настройки параметров управления оборудованием буровой установки и для визуализации изображения с камер слежения на площадке «верхового» и других точек наблюдения. 11. Компьютер для управления оборудованием и моделирования 3D-анимации роторной площадки. 12. Платформа для установки кресла бурильщика и кронштейна с телевизорами, компьютером и мониторами. | оборудование | 1 | шт. | 1 | ФБ
3 | Шкаф металлический | Шкаф инструментальный с ключевыми замками с ручками; количество отделений не менее 1, Количество полок не менее 3, Ширина не менее 900 мм, Глубина не менее 500 мм, Высота не менее 1800 мм | мебель | 1 | шт. | 1 | ФБ
4 | Стеллаж металлический | Материал:металл; Ширина: не менее 700 мм; Высота: не менее 2000 мм; Глубина: не менее 300 мм; Кол-во полок/ярусов: не менее 5 шт; Установка:напольный | мебель | 1 | шт. | 1 | ФБ
5 | Интерактивная панель | Диагональ не менее: 75"3840x2160 @ 60 Hz, ИК, не менее 20 касаний, яркость не менее 400 кд/м2, контрастность не менее 1200:1, объем оперативной памяти не менее 8GB DDR4, объем встроенного накопителя данных не менее 64GB, поддержка беспроводной связи Wi-Fi стандарта 802.11ax и Bluetooth, акустическая система не менее 2x10 Вт, пульт ДУ, 2 стилуса, разъем OPS для установки компьютера. | оборудование IT | 1 | шт. | 1 | БР
6 | Мобильная стойка для панели | Передвижная на колесиках, напольная, диагональ от 55 до 100 дюймов до 100 кг | оборудование | 1 | шт. | 1 | БР
Рабочее место учащегося
№ | Наименование | Краткие (рамочные) технические характеристики | Вид | Количество | Единица измерения | Итоговое количество | Источник финансирования
1 | Верстак | Верстак металлический с одной тумбой. Размер: не менее 1000х630х820, Столешница из МДФ, покрытая оцинкованным листовым металлом, Верстачная тумба не менее двух съемных полках и дверью запирающейся замком. | мебель | 1 | шт. (на 1 раб. место) | 13 | ФБ
2 | Стул ученический | Стул ученический регулируемый, металлический каркас, сиденье пластик, спинка пластик. | мебель | 1 | шт. (на 1 раб. место) | 13 | БР
3 | Набор инструмента | Набор инструментов не менее 90 предметов слесарно-монтажный, включающий в себя не менее: (ключи рожковые, накидные, головки, отвертки, пассатижи, молоток) | Инструмент | 1 | шт. (на 1 раб. место) | 13 | БР
Рабочее место преподавателя/мастера производственного обучения
№ | Наименование | Краткие (рамочные) технические характеристики | Вид | Количество | Единица измерения | Итоговое количество | Источник финансирования
1 | Стол преподавателя с подкатной тумбой | Стол учителя прямой. Размеры ШхГхВ, мм: не менее 1380*600*750. Столешница - ЛДСП, не менее 22 мм. Подкатная тумба - Материал столешницы и боковин ЛДСП. Материал фасада: ЛДСП не менее 16 мм. Колёсные опоры. | мебель | 1 | шт. | 1 | БР
2 | Кресло преподавателя | Кресло на колесах с подлокотниками, регулируемое по высоте, газовый патрон, не монолитное, максимальная нагрузка не менее 120 кг. | мебель | 1 | шт. | 1 | БР
3 | Системный блок | Характеристики не менее: Процессор 2.1 ГГц/4.9 ГГц, 25МБ, ядер 12, потоков 20/ RAM 32GB/ VGA 6GB GDDR6/ SSD 512GB/ HDD 2TB/ операционная система х64/ пакет офисных программ для работы с документами и создания презентаций | оборудование IT | 1 | шт. | 1 | БР
4 | Монитор | Диагональ не менее 27 ". Макс. Разрешение не менее 1920x1080. Соотношение сторон не менее 16:9. Макс. частота обновления кадров не менее 60 Гц. | оборудование IT | 1 | шт. | 1 | БР
5 | МФУ | МФУ принтер, цветная печать, размер печати не менее А4, максимальное разрешение печати не менее 5760 x 1440 dpi, скорость не менее 38 стр/мин, СНПЧ, интерфейсы подключения- WiF, USB 2.0. в комплекте СНПЧ | оборудование IT | 1 | шт. | 1 | БР
6 | Клавиатура | Интерфейс подключения USB. Общее количество клавиш не менее 104 | оборудование IT | 1 | шт. | 1 | БР
7 | Компьютерная мышь | Принцип работы- оптическая. Тип подключения- проводной. Интерфейс подключения- USB . Разрешение оптического сенсора- 1200 dpi. Встроенные опции- колесо прокрутки | оборудование IT | 1 | шт. | 1 | БР
Охрана труда и техника безопасности
№ | Наименование | Краткие (рамочные) технические характеристики | Вид | Количество | Единица измерения | Итоговое количество | Источник финансирования
1 | Аптечка | Аптечка изготовлена в соответствии с приказом Министерства здравоохранения РФ от 15.12.2020 № 1331н (ТУ 9398-129-10973749-2017). | Охрана труда | 1 | шт. | 1 | ВБ
2 | Огнетушитель | Огнетушитель порошковый ОП-4 ГОСТ Р 51057-2001 соответствует КТРУ Вид (по типу огнетушащего вещества) Порошковый | Охрана труда | 1 | шт. | 1 | ВБ
3 | Кулер (холодная/горячая вода) | Кулер (холодная/горячая вода) Напольное исполнение. Верхняя установка емкости.Оснащен встроенным шкафчиком для посуды. Функция нагрева и охлаждения воды. | Охрана труда | 1 | шт. | 1 | ВБ
4 | Автоматический дозатор для антисептика c бесконтактным измерением температуры | Автоматический дозатор для антисептика c бесконтактным измерением температуры без экрана (настенного крепление) (дезинфекция рук, измерение температуры) | Охрана труда | 1 | шт. | 1 | ВБ
3. Зона под вид работ "Обучение на программном тренажере-имитаторе" (15 рабочих мест)
Код и наименование профессии или специальности согласно ФГОС СПО |  | 21.02.01 Разработка и эксплуатация нефтяных и газовых месторождений 21.02.02 Бурение нефтяных и газовых скважин 21.01.01 Оператор нефтяных и газовых скважин 21.01.04 Машинист на буровых установках
Общая зона
Требования к обеспечению зоны (коммуникации, площадь, сети и др.):
Площадь зоны: не менее 39,00 кв.м.
Освещение: Допустимо верхнее светодиодные светильники ( не менее 400 люкс)
Интернет : Подключение ноутбуков к беспроводному интернету (с возможностью подключения к проводному интернету)
Электричество: Подключения к сети 220 В
Контур заземления для электропитания и сети слаботочных подключений : требуется
Покрытие пола:керамогранит с шереховатой поверхностью - 40,00 м2 на всю зону
Подведение/ отведение ГХВС: требуется
Подведение сжатого воздуха: не требуется
№ | Наименование | Краткие (рамочные) технические характеристики | Вид | Количество | Единица измерения | Итоговое количество | Источник финансирования
1 | Тренажер имитатор капитального ремонта скважин, тренажер-имитатор освоения и эксплуатации скважин, тренажер - имитатор бурения учебные классы | Комплекс инструктора-преподавателя Рабочее место инструктора - сервер моделирования технологических процессов: персональный компьютер (в комплекте) с установленным на нем программным обеспечением имитационных и учебно-тренировочных задач тренажера монитор ЖКИ не менее 24 дюймов• принтер, струйный, цветной клавиатура мышь блок бесперебойного электропитания (UPS) не менее 650 ВА сетевой фильтр кабель Ethernet Комплект лицензионного программного обеспечения Эксплуатационная документация | оборудование | 1 | шт | 1 | ФБ
2 | Интерактивная панель | Диагональ не менее: 75"3840x2160 @ 60 Hz, ИК, не менее 20 касаний, яркость не менее 400 кд/м2, контрастность не менее 1200:1, объем оперативной памяти не менее 8GB DDR4, объем встроенного накопителя данных не менее 64GB, поддержка беспроводной связи Wi-Fi стандарта 802.11ax и Bluetooth, акустическая система не менее 2x10 Вт, пульт ДУ, 2 стилуса, разъем OPS для установки компьютера. | оборудование IT | 1 | шт. | 1 | БР
3 | Мобильная стойка для панели | Передвижная на колесиках, напольная, диагональ от 55 до 100 дюймов до 100 кг | оборудование | 1 | шт. | 1 | БР
4 | Шкаф для документов | Шкаф с ключевыми замками с ручками; количество отделений не менее 1, Количество полок не менее 3, Ширина не менее 900 мм, Глубина не менее 500 мм, Высота не менее 1800 мм | мебель | 1 | шт. | 1 | ФБ
5 | Стеллаж для документов | Ширина: не менее 700 мм; Высота: не менее 2000 мм; Глубина: не менее 300 мм; Кол-во полок/ярусов: не менее 5 шт; Установка:напольный | мебель | 1 | шт. | 1 | ФБ
6 | Учебные материалы | Учебные пособия, курсы, презентации направленные на формирование компетенций обучающихся по работе на оборудовании, приобретенном в соответствии с целями гранта | учебные материалы | 1 | шт. | 1 | БР
Рабочее место учащегося
№ | Наименование | Краткие (рамочные) технические характеристики | Вид | Количество | Единица измерения | Итоговое количество | Источник финансирования
1 | Стол ученический | Стол на металлокаркасе. Габаритные размеры (ШхГхВ) не менее 1000х500х700. Подставка под системный блок в комплекте. | мебель | 1 | шт. (на 1 раб. место) | 15 | ФБ
2 | Стул ученический | Стул ученический регулируемый, металлический каркас, сиденье пластик, спинка пластик. | мебель | 1 | шт. (на 1 раб. место) | 15 | БР
3 | Системный блок | Характеристики не менее: Процессор 2.5 ГГц/4.4 ГГц, ядер 6, потоков 12/ RAM 16GB/ SSD 512GB/ HDD 1TB/ операционная система х64/ пакет офисных программ для работы с документами и создания презентаций операционная система х64/ пакет офисных программ для работы с документами и создания презентаций | оборудование IT | 1 | шт. (на 1 раб. место) | 15 | БР
4 | Монитор | Диагональ не менее 27 ". Макс. Разрешение не менее 1920x1080. Соотношение сторон не менее 16:9. Макс. частота обновления кадров не менее 60 Гц. | оборудование IT | 1 | шт. (на 1 раб. место) | 15 | БР
5 | Клавиатура | Интерфейс подключения USB. Общее количество клавиш не менее 104 | оборудование IT | 1 | шт. (на 1 раб. место) | 15 | БР
6 | Компьютерная мышь | Принцип работы- оптическая. Тип подключения- проводной. Интерфейс подключения- USB . Разрешение оптического сенсора- 1200 dpi. Встроенные опции- колесо прокрутки | оборудование IT | 1 | шт. (на 1 раб. место) | 15 | БР
Рабочее место преподавателя/мастера производственного обучения
№ | Наименование | Краткие (рамочные) технические характеристики | Вид | Количество | Единица измерения | Итоговое количество | Источник финансирования
1 | Стол преподавателя с подкатной тумбой | Стол учителя прямой. Размеры ШхГхВ, мм: не менее 1380*600*750. Столешница - ЛДСП, не менее 22 мм. Подкатная тумба - Материал столешницы и боковин ЛДСП. Материал фасада: ЛДСП не менее 16 мм. Колёсные опоры. | мебель | 1 | шт. | 1 | БР
2 | Кресло преподавателя | Кресло на колесах с подлокотниками, регулируемое по высоте, газовый патрон, не монолитное, максимальная нагрузка не менее 120 кг. | мебель | 1 | шт. | 1 | БР
3 | Системный блок | Характеристики не менее: Процессор 2.1 ГГц/4.9 ГГц, 25МБ, ядер 12, потоков 20/ RAM 32GB/ VGA 6GB GDDR6/ SSD 512GB/ HDD 2TB/ операционная система х64/ пакет офисных программ для работы с документами и создания презентаций | оборудование IT | 1 | шт. | 1 | БР
4 | Монитор | Диагональ не менее 27 ". Макс. Разрешение не менее 1920x1080. Соотношение сторон не менее 16:9. Макс. частота обновления кадров не менее 60 Гц. | оборудование IT | 1 | шт. | 1 | БР
5 | МФУ | МФУ принтер, цветная печать, размер печати не менее А4, максимальное разрешение печати не менее 5760 x 1440 dpi, скорость не менее 38 стр/мин, СНПЧ, интерфейсы подключения- WiF, USB 2.0. в комплекте СНПЧ | оборудование IT | 1 | шт. | 1 | БР
6 | Клавиатура | Интерфейс подключения USB. Общее количество клавиш не менее 104 | оборудование IT | 1 | шт. | 1 | БР
7 | Компьютерная мышь | Принцип работы- оптическая. Тип подключения- проводной. Интерфейс подключения- USB . Разрешение оптического сенсора- 1200 dpi. Встроенные опции- колесо прокрутки | оборудование IT | 1 | шт. | 1 | БР
Охрана труда и техника безопасности
№ | Наименование | Краткие (рамочные) технические характеристики | Вид | Количество | Единица измерения | Итоговое количество | Источник финансирования
1 | Аптечка | Аптечка изготовлена в соответствии с приказом Министерства здравоохранения РФ от 15.12.2020 № 1331н (ТУ 9398-129-10973749-2017). | Охрана труда | 1 | шт. | 1 | ВБ
2 | Огнетушитель | Огнетушитель порошковый ОП-4 ГОСТ Р 51057-2001 соответствует КТРУ Вид (по типу огнетушащего вещества) Порошковый | Охрана труда | 1 | шт. | 1 | ВБ
3 | Кулер (холодная/горячая вода) | Кулер (холодная/горячая вода) Напольное исполнение. Верхняя установка емкости.Оснащен встроенным шкафчиком для посуды. Функция нагрева и охлаждения воды. | Охрана труда | 1 | шт. | 1 | ВБ
4 | Автоматический дозатор для антисептика c бесконтактным измерением температуры | Автоматический дозатор для антисептика c бесконтактным измерением температуры без экрана (настенного крепление) (дезинфекция рук, измерение температуры) | Охрана труда | 1 | шт. | 1 | ВБ
4. Зона под вид работ "Работы на тренажерах - имитаторах освоения, эксплуатации и капитального ремонта скважин" (8 рабочих мест)
Код и наименование профессии или специальности согласно ФГОС СПО |  | 21.02.01 Разработка и эксплуатация нефтяных и газовых месторождений 21.02.02 Бурение нефтяных и газовых скважин 21.01.01 Оператор нефтяных и газовых скважин 21.01.04 Машинист на буровых установках
Общая зона
Требования к обеспечению зоны (коммуникации, площадь, сети и др.):
Площадь зоны: не менее 63,00 кв.м.
Освещение: Допустимо верхнее светодиодные светильники ( не менее 400 люкс)
Интернет : Подключение к беспроводному интернету (с возможностью подключения к проводному интернету)
Электричество: Подключения к сети 220 В
Контур заземления для электропитания и сети слаботочных подключений: требуется
Покрытие пола: бетонные наливные полы - 64,40 м2 на всю зону
Подведение/ отведение ГХВС: требуется
Подведение сжатого воздуха: не требуется
№ | Наименование | Краткие (рамочные) технические характеристики | Вид | Количество | Единица измерения | Итоговое количество | Источник финансирования
1 | Аппаратный тренажер - имитатор освоения и эксплуатации скважин | Тренажер позволяет проводить обучение для работы с нефтяными скважинами и состоит: 1.Пост фонтанной арматуры, с установленным скважинным погружным электроцентробежным насосом (УЭЦН) 2.Пульт управления погружным электроцентробежным насосом (УЭЦН) 3.Пост фонтанной арматуры нагнетательной скважины 4.Пульт управления газовой скважиной 5.Пульт управления лебедкой 6.Действующий макет уровнемера 7.Пробоотборное устройство 8.Установленное на сервере программное обеспечение : «Тренажер-имитатор освоения и эксплуатации скважин» | Оборудование | 1 | шт. | 1 | ФБ
2 | Аппаратный тренажер - имитатор капитального ремонта скважин | Тренажер имитирует в реальном и ускоренном масштабах времени технологические процессы капитального ремонта скважин и состоит: 1.Пульт бурильщика с монитором для визуализации характеристик технологических процессов и состояния оборудования 2.Пульт циркуляционной системы 3.Пост манифольда 4.Пост показывающих приборов 5.Пост устьевого оборудования 6.Пост блока дросселирования 7.Пульт превенторов 8.Пульт управления гидроразрывом пласта 9.Пост устьевой арматуры 10.Пульт управления компрессором 11.Пост фонтанной арматуры | Оборудование | 1 | шт. | 1 | ФБ
3 | Расходомер ДРС | Линейный преобразователь обьёмного расхода жидкости | оборудование | 1 | шт. | 1 | БР
4 | Газоанализатор | Пылевлагозащита. Взрывозащита. Индикация: 2 порога, звуковая, световая, цифровая Единицы измерения: мг/м3, % об.(на СН4, СН, О2, H2, CO2) Рабочий диапазон температур: от -30°С до +50°С | оборудование | 4 | шт. | 4 | БР
5 | Интерактивная панель | Диагональ не менее: 75"3840x2160 @ 60 Hz, ИК, не менее 20 касаний, яркость не менее 400 кд/м2, контрастность не менее 1200:1, объем оперативной памяти не менее 8GB DDR4, объем встроенного накопителя данных не менее 64GB, поддержка беспроводной связи Wi-Fi стандарта 802.11ax и Bluetooth, акустическая система не менее 2x10 Вт, пульт ДУ, 2 стилуса, разъем OPS для установки компьютера. | оборудование IT | 1 | шт. | 1 | БР
6 | Мобильная стойка для панели | Передвижная на колесиках, напольная, диагональ от 55 до 100 дюймов до 100 кг | оборудование | 1 | шт. | 1 | БР
7 | Шкаф металлический | Шкаф инструментальный с ключевыми замками с ручками; количество отделений не менее 1, Количество полок не менее 3, Ширина не менее 900 мм, Глубина не менее 500 мм, Высота не менее 1800 мм | мебель | 1 | шт. | 1 | ФБ
8 | Стеллаж металлический | Материал:металл; Ширина: не менее 700 мм; Высота: не менее 2000 мм; Глубина: не менее 300 мм; Кол-во полок/ярусов: не менее 5 шт; Установка:напольный | мебель | 1 | шт. | 1 | ФБ
Рабочее место учащегося
№ | Наименование | Краткие (рамочные) технические характеристики | Вид | Количество | Единица измерения | Итоговое количество | Источник финансирования
1 | Верстак | Верстак металлический с одной тумбой. Размер: не менее 1000х630х820, Столешница из МДФ, покрытая оцинкованным листовым металлом, Верстачная тумба не менее двух съемных полках и дверью запирающейся замком. | мебель | 1 | шт. (на 1 раб. место) | 8 | ФБ
2 | Стул ученический | Стул ученический регулируемый, металлический каркас, сиденье пластик, спинка пластик. | мебель | 1 | шт. (на 1 раб. место) | 8 | БР
3 | Набор инструмента | Набор инструментов не менее 90 предметов слесарно-монтажный, включающий в себя не менее: (ключи рожковые, накидные, головки, отвертки, пассатижи, молоток) | Инструмент | 1 | шт. (на 1 раб. место) | 8 | БР
Рабочее место преподавателя/мастера производственного обучения
№ | Наименование | Краткие (рамочные) технические характеристики | Вид | Количество | Единица измерения | Итоговое количество | Источник финансирования
1 | Стол преподавателя с подкатной тумбой | Стол учителя прямой. Размеры ШхГхВ, мм: не менее 1380*600*750. Столешница - ЛДСП, не менее 22 мм. Подкатная тумба - Материал столешницы и боковин ЛДСП. Материал фасада: ЛДСП не менее 16 мм. Колёсные опоры. | мебель | 1 | шт. | 1 | БР
2 | Кресло преподавателя | Кресло на колесах с подлокотниками, регулируемое по высоте, газовый патрон, не монолитное, максимальная нагрузка не менее 120 кг. | мебель | 1 | шт. | 1 | БР
3 | Системный блок | Характеристики не менее: Процессор 2.1 ГГц/4.9 ГГц, 25МБ, ядер 12, потоков 20/ RAM 32GB/ VGA 6GB GDDR6/ SSD 512GB/ HDD 2TB/ операционная система х64/ пакет офисных программ для работы с документами и создания презентаций | оборудование IT | 1 | шт. | 1 | БР
4 | Монитор | Диагональ не менее 27 ". Макс. Разрешение не менее 1920x1080. Соотношение сторон не менее 16:9. Макс. частота обновления кадров не менее 60 Гц. | оборудование IT | 1 | шт. | 1 | БР
5 | МФУ | МФУ принтер, цветная печать, размер печати не менее А4, максимальное разрешение печати не менее 5760 x 1440 dpi, скорость не менее 38 стр/мин, СНПЧ, интерфейсы подключения- WiF, USB 2.0. в комплекте СНПЧ | оборудование IT | 1 | шт. | 1 | БР
6 | Клавиатура | Интерфейс подключения USB. Общее количество клавиш не менее 104 | оборудование IT | 1 | шт. | 1 | БР
7 | Компьютерная мышь | Принцип работы- оптическая. Тип подключения- проводной. Интерфейс подключения- USB . Разрешение оптического сенсора- 1200 dpi. Встроенные опции- колесо прокрутки | оборудование IT | 1 | шт. | 1 | БР
Охрана труда и техника безопасности
1 | Аптечка | Аптечка изготовлена в соответствии с приказом Министерства здравоохранения РФ от 15.12.2020 № 1331н (ТУ 9398-129-10973749-2017). | Охрана труда | 1 | шт. | 1 | ВБ
2 | Огнетушитель | Огнетушитель порошковый ОП-4 ГОСТ Р 51057-2001 соответствует КТРУ Вид (по типу огнетушащего вещества) Порошковый | Охрана труда | 1 | шт. | 1 | ВБ
3 | Кулер (холодная/горячая вода) | Кулер (холодная/горячая вода) Напольное исполнение. Верхняя установка емкости.Оснащен встроенным шкафчиком для посуды. Функция нагрева и охлаждения воды. | Охрана труда | 1 | шт. | 1 | ВБ
4 | Автоматический дозатор для антисептика c бесконтактным измерением температуры | Автоматический дозатор для антисептика c бесконтактным измерением температуры без экрана (настенного крепление) (дезинфекция рук, измерение температуры) | Охрана труда | 1 | шт. | 1 | ВБ
Инфраструктурный лист для оснащения образовательно-производственного центра (кластера) в топливно-энергетической отрасли Оренбургской области
Основная информация об образовательно-производственном центре (кластере) :
Субъект Российской Федерации: Оренбургская область
Ядро кластера: Государственное автономное профессиональное образовательное учреждение "Бугурусланский нефтяной колледж" г. Бугуруслана Оренбургской области
Адрес ядра кластера: Оренбургская область, г. Бугуруслан, ул. Челюскина д.41
2. Зона под вид работ Участок капитального ремонта скважин (12 рабочих мест)
Код и наименование профессии или специальности согласно ФГОС СПО |  | 21.01.02 Оператор по ремонту скважин
Общая зона
Требования к обеспечению зоны (коммуникации, площадь, сети, количество рабочих мест и др.):
Площадь зоны: не менее 138 кв.м.
Освещение: Допустимо верхнее искусственное освещение (не менее 300 люкс)
Интернет : требуется
Электричество: подключения к сети 220 Вольт
Контур заземления для электропитания и сети слаботочных подключений (при необходимости): не требуется
Покрытие пола: керамогранит
Подведение/ отведение ГХВС (при необходимости) : требуется
Подведение сжатого воздуха (при необходимости): не требуется
№ | Наименование | Краткие (рамочные) технические характеристики | Вид | Количество | Единица измерения | Итоговое количество | Источник финансирования
1 | Интерактивная панель (TV панель со стойкой) | телевизор с процессором , диагональ экрана 70 дюймов, разрешение 3840Х2160 пикселей | Оборудование IT | 1 | шт | 1 | В наличии
2 | Тренажер - имитатор капитального ремонта скважин | Тренажер - имитатор капитального ремонта скважин Аппаратно-программный комплекс тренажера состоит из пультов и постов управления оборудованием для капитального ремонта скважин, персонального компьютера и программного обеспечения. Тренажер имитирует в реальном и ускоренном масштабах времени технологические процессы капитального ремонта скважин: -глушение скважины -ремонтное цементирование -разбуривание -спуско-подъем -ликвидацию нефте-газопроявлений при бурении -обработку призабойной зоны -освоение скважины свабом -освоение скважины компрессором -гидроразрыв пласта -гидропескоструйную перфорацию | Оборудование | 1 | шт. | 1 | ФБ
3 | Парты | Стол ученический, 6 рост. гр. Размеры ШхГхВ не менее 1200*500*760 мм и не более 1250*530*780 мм, толщина столешницы не менее 22 мм | Мебель | 6 | шт. | 6 | ФБ
4 | Стулья | Стул ученический, 6 рост.гр. Не регулируемый. Каркас металл., сидение и спинка пластик, высота сидения стула не менее 460 мм и не более 480 мм | Мебель | 12 | шт. | 12 | ФБ
Рабочее место учащегося
Требования к обеспечению зоны (коммуникации, площадь, сети, количество рабочих мест и др.):
Площадь зоны: не менее 9 кв.м.
Освещение: Допустимо верхнее искусственное освещение ( не менее 300 люкс)
Интернет : Подключение к проводному интернету
Электричество: подключения к сети по 220 Вольт
Контур заземления для электропитания и сети слаботочных подключений (при необходимости) : требуется
Покрытие пола: керамогранит
Подведение/ отведение ГХВС (при необходимости) : не требуется
Подведение сжатого воздуха (при необходимости): не требуется
№ | Наименование | Краткие (рамочные) технические характеристики | Вид | Количество | Единица измерения | Итоговое количество | Источник финансирования
1 | Парты | Стол ученический, 6 рост. гр. Размеры ШхГхВ не менее 1200*500*760 мм и не более 1250*530*780 мм, толщина столешницы не менее 22 мм | Мебель | 1 | шт (на 2 раб. места) | 6 | БР
2 | Стулья | Стул ученический, 6 рост.гр. Не регулируемый. Каркас металл., сидение и спинка пластик, высота сидения стула не менее 460 мм и не более 480 мм | Мебель | 1 | шт (на 1 раб. место) | 12 | БР
Рабочее место преподавателя/мастера производственного обучения
Требования к обеспечению зоны (коммуникации, площадь, сети, количество рабочих мест и др.):
Площадь зоны: не менее 9 кв.м.
Освещение: Допустимо верхнее искусственное освещение ( не менее 300 люкс)
Интернет : Подключение к проводному интернету
Электричество: подключения к сети по 220 Вольт
Контур заземления для электропитания и сети слаботочных подключений (при необходимости) : требуется
Покрытие пола: керамогранит
Подведение/ отведение ГХВС (при необходимости) : не требуется
Подведение сжатого воздуха (при необходимости): не требуется
№ | Наименование | Краткие (рамочные) технические характеристики | Вид | Количество | Единица измерения | Итоговое количество | Источник финансирования
1 | Компьютер | ПЭВМ (6 C/12Tx 2/6 GHz, 2*8192 Mb,DDR 4, 512 Gb,Клавиатура,Мышь,450W,Монитор 27') | Оборудование IT | 1 | шт | 1 | В наличии
2 | Компьютерный стол | Стол компьютерный с нишей Габаритные размеры ШхГхВ не менее 1200*600*740 и не более 1220*620*760 мм | Мебель | 1 | шт | 1 | ФБ
3 | Кресло компьютерное | Подлокотники: Пластиковые Механизм: Пиастра (механизм регулировки высоты сиденья с помощью стальной ручки с пластиковой лопаткой) Газпатрон: Газ-лифт Пятилучье: Пятилучье пластиковое. | Мебель | 1 | шт | 1 | ФБ
Охрана труда и техника безопасности
№ | Наименование | Краткие (рамочные) технические характеристики | Вид | Количество | Единица измерения | Итоговое количество | Источник финансирования
1 | Аптечка | Аптечка универсальная для оказания первой неотложной помощи. | Охрана труда | 1 | шт. | 1 | В наличии
2 | Огнетушитель | Огнетушитель углекислотный ОУ-1 | Охрана труда | 1 | шт | 1 | В наличии
4. Зона под вид работ Участок бурения нефтяных и газовых скважин (12 рабочих мест)
Код и наименование профессии или специальности согласно ФГОС СПО |  | 21.02.02 Бурение нефтяных и газовых скважин
Общая зона
Требования к обеспечению зоны (коммуникации, площадь, сети, количество рабочих мест и др.):
Площадь зоны: не менее 115 кв.м.
Освещение: Допустимо верхнее искусственное освещение (не менее 300 люкс)
Интернет : требуется
Электричество: подключения к сети 220 Вольт
Контур заземления для электропитания и сети слаботочных подключений (при необходимости): не требуется
Покрытие пола: керамогранит
Подведение/ отведение ГХВС (при необходимости) : требуется
Подведение сжатого воздуха (при необходимости): не требуется
№ | Наименование | Краткие (рамочные) технические характеристики | Вид | Количество | Единица измерения | Итоговое количество | Источник финансирования
1 | Тренажер - имитатор бурения (Кресло бурильщика) | Аппаратно-программный комплекс тренажера состоит из кресла с двумя кресло-пультами, пульта управления верхним приводом (ВСП), четырьмя сенсорными мониторами для управления оборудованием и контроля состояния скважины, графической станции с двумя 4К телевизорами 55", установочной платформы и стойки крепежа. Тренажер - имитатор бурения (Кресло бурильщика) Тренажер имитирует в реальном и ускоренном масштабах времени технологические процессы проводки скважин: углубки спускоподъема ликвидации нефтегазопроявления Кресло бурильщика | Оборудование | 1 | шт | 1 | ФБ
2 | Интерактивная панель (TV панель со стойкой) | телевизор с процессором, диагональ экрана 70 дюймов, разрешение 3840Х2160 пикселей | Оборудование IT | 1 | шт | 1 | В наличии
3 | Лаборатория бурового раствора | Лаборатория переносная предназначена для оперативного контроля параметров глинистого раствора Лаборатория бурового раствора представляет собой металлический или деревянный укладочный ящик с укрепленными в нем приборами.Габаритные размеры: 592х512х175 мм Масса лаборатории: 19,5 кг Лаборатория ЛБР-3 позволяет производить контроль следующих параметров раствора: — вязкости условной: 15… 100 с — показателя фильтрации. при давлении 0,098 МПа (1кг/см.кв): 0… 120 см.куб; — плотности: 800… 2600 кг/м.куб. — содержания песка в 50 мл раствора:0,5… 10 мл | Оборудование | 6 | шт | 6 | В наличии
4 | Парты | Стол ученический, 6 рост. гр. Размеры ШхГхВ не менее 1200*500*760 мм и не более 1250*530*780 мм, толщина столешницы не менее 22 мм | Мебель | 6 | шт. | 6 | ФБ
5 | Стулья | Стул ученический, 6 рост.гр. Не регулируемый. Каркас металл., сидение и спинка пластик, высота сидения стула не менее 460 мм и не более 480 мм | Мебель | 12 | шт. | 12 | ФБ
Рабочее место учащегося
Требования к обеспечению зоны (коммуникации, площадь, сети, количество рабочих мест и др.):
Площадь зоны: не менее 7 кв.м.
Освещение: Допустимо верхнее искусственное освещение ( не менее 300 люкс)
Интернет : Подключение к проводному интернету
Электричество: подключения к сети по 220 Вольт
Контур заземления для электропитания и сети слаботочных подключений (при необходимости) : требуется
Покрытие пола: керамогранит - 101,7 м2 на всю зону
Подведение/ отведение ГХВС (при необходимости) : не требуется
Подведение сжатого воздуха (при необходимости): не требуется
№ | Наименование | Краткие (рамочные) технические характеристики | Вид | Количество | Единица измерения | Итоговое количество | Источник финансирования
1 | Парты | Стол ученический, 6 рост. гр. Размеры ШхГхВ не менее 1200*500*760 мм и не более 1250*530*780 мм, толщина столешницы не менее 22 мм | Мебель | 1 | шт (на 2 раб. места) | 6 | ФБ
2 | Стулья | Стул ученический, 6 рост.гр. Не регулируемый. Каркас металл., сидение и спинка пластик, высота сидения стула не менее 460 мм и не более 480 мм | Мебель | 1 | шт (на 1 раб. место) | 12 | ФБ
3 | Компьютерный стол | Стол компьютерный с нишей Габаритные размеры ШхГхВ не менее 1200*600*740 и не более 1220*620*760 мм | Мебель | 1 | шт (на 1 раб. место) | 12 | ФБ
4 | Виртуальный учебный комплекс «Тренажер-имитатор технологии бурения скважин» | Виртуальный учебный комплекс «Тренажер-имитатор технологии бурения». При помощи интерактивного взаимодействия с трехмерной моделью исследуется технологический процесс бурения нефтяных скважин, отрабатывается навык управления буровым оборудованием. Реализована имитация процесса бурения с возможностью изменения режима бурения, отработки технологических ошибок и ликвидации нештатных ситуаций при бурении | Программное обеспечение | 1 | шт (на 12 раб. мест) | 1 | В наличии
5 | Автоматизированная система обучения "Бурение нефтяных и газовых скважин" | В автоматизированной системе обучения реализована имитация процесса бурения с возможностью изменения режима бурения, отработки технологических ошибок и ликвидации нештатных ситуаций при бурении | Программное обеспечение | 1 | шт (на 12 раб. мест) | 1 | В наличии
6 | Компьютер | ПЭВМ (6 C/12Tx 2/6 GHz, 2*8192 Mb,DDR 4, 512 Gb,Клавиатура,Мышь,450W,Монитор 27') | Оборудование IT | 1 | шт (на 1 раб. место) | 12 | В наличии
7 | Высокоскоростной лабораторный миксер для приготовления буровых растворов с цифровым контроллером. | Высокоскоростной лабораторный миксер для приготовления буровых растворов с цифровым контроллером. Оснащен цифровым контроллером скорости для точной установки и отображения необходимой скорости перемешивания раствора. Имеет встроенный таймер, автоматически останавливающий перемешивание по окончании заданного времени перемешивания. - Электропитание: 220 Вольт, 50 Гц - Мощность двигателя: 180 Вт - Диапазон рабочих скоростей: 4000 ÷ 11000 об/мин - Объем перемешиваемой жидкости: 350 мл Габариты: 430 х 240 х 420 мм Вес: 15 к | Оборудование | 1 | шт (на 3 раб. место) | 4 | В наличии
8 | Лабораторные весы | Весы предназначены для статического измерения массы. 3 кг, 0,1 г, внешняя калибровка | Оборудование | 1 | шт (на 3 раб. место) | 4 | В наличии
9 | Кресло компьютерное | Подлокотники: Пластиковые Механизм: Пиастра (механизм регулировки высоты сиденья с помощью стальной ручки с пластиковой лопаткой) Газпатрон: Газ-лифт Пятилучье: Пятилучье пластиковое. | Мебель | 1 | шт (на 1 раб. место) | 12 | ФБ
Рабочее место преподавателя/мастера производственного обучения
Требования к обеспечению зоны (коммуникации, площадь, сети, количество рабочих мест и др.):
Площадь зоны: не менее 7 кв.м.
Освещение: Допустимо верхнее искусственное освещение ( не менее 300 люкс)
Интернет : Подключение к проводному интернету
Электричество: подключения к сети по 220 Вольт
Контур заземления для электропитания и сети слаботочных подключений (при необходимости) : требуется
Покрытие пола: керамогранит - 101,7 м2 на всю зону
Подведение/ отведение ГХВС (при необходимости) : не требуется
Подведение сжатого воздуха (при необходимости): не требуется
№ | Наименование | Краткие (рамочные) технические характеристики | Вид | Количество | Единица измерения | Итоговое количество | Источник финансирования
1 | Компьютер | ПЭВМ (6 C/12Tx 2/6 GHz, 2*8192 Mb,DDR 4, 512 Gb,Клавиатура,Мышь,450W,Монитор 27') | Оборудование IT | 1 | шт | 1 | В наличии
2 | Компьютерный стол | Стол компьютерный с нишей Габаритные размеры ШхГхВ не менее 1200*600*740 и не более 1220*620*760 мм | Мебель | 1 | шт | 1 | ФБ
3 | Кресло компьютерное | Подлокотники: Пластиковые Механизм: Пиастра (механизм регулировки высоты сиденья с помощью стальной ручки с пластиковой лопаткой) Газпатрон: Газ-лифт Пятилучье: Пятилучье пластиковое. | Мебель | 1 | шт | 1 | ФБ
Охрана труда и техника безопасности
№ | Наименование | Краткие (рамочные) технические характеристики | Вид | Количество | Единица измерения | Итоговое количество | Источник финансирования
1 | Аптечка | Аптечка универсальная для оказания первой неотложной помощи. | Охрана труда | 1 | шт. | 1 | В наличии
2 | Огнетушитель | Огнетушитель углекислотный ОУ-1 | Охрана труда | 1 | шт | 1 | В наличии
10. Зона под вид работ «Лаборатория бурового оборудования» (12 рабочих мест)
Код и наименование профессии или специальности согласно ФГОС СПО |  | 21.02.02 Бурение нефтяных и газовых скважин
Общая зона
Требования к обеспечению зоны (коммуникации, площадь, сети, количество рабочих мест и др.):
Площадь зоны: не менее 92 кв.м.
Освещение: Допустимо верхнее искусственное освещение ( не менее 300 люкс)
Интернет : Подключение компьютеров к проводному интернету
Электричество: подключения к сети по 220 Вольт
Контур заземления для электропитания и сети слаботочных подключений (при необходимости) : не требуется
Покрытие пола: керамогранит
Подведение/ отведение ГХВС (при необходимости) : требуется
Подведение сжатого воздуха (при необходимости): не требуется
№ | Наименование | Краткие (рамочные) технические характеристики | Вид | Количество | Единица измерения | Итоговое количество | Источник финансирования
1 | Демонстрационный динамический макет «Превентор» | Демонстрационный макет «Превентор» предназначен для изучения конструкции и принципа действия превенторов трубного типа. Макет представляет собой натуральный превентор с выполненными разрезами корпуса, поясняющими его внутреннее устройство и принцип работы, установленный на металлической подставке. Макет покрыт защитной эмалью различных цветов. Металлическая подставка напольного типа выполнена из стального металлопроката и покрыта защитной порошковой эмалью. На макете установлен электромеханический привод позволяющий приводить во вращение механизм превентора для наглядной демонстрации принципа его работы. Массо-габаритные параметры макета: Габаритные размеры, мм, длина не менее 880 и не более 980 Габаритные размеры, мм, высота не менее 300 и не более 390 Габаритные размеры, мм, ширина не менее 220 и не более 300 Масса, кг менее 48 и не более 56 | Оборудование | 1 | шт | 1 | БР
2 | Интерактивная панель (TV панель со стойкой) | телевизор с процессором, диагональ экрана 70 дюймов, разрешение 3840Х2160 пикселей | Оборудование IT | 1 | шт. | 1 | В наличии
3 | Демонстрационный макет «Буровой вертлюг» | Демонстрационный макет «Буровой вертлюг» предназначен для изучения конструкции и принципа действия бурового вертлюга. Буровой вертлюг, предназначен для удержания на весу вращающегося бурильного инструмента и одновременного подвода промывочной жидкости в колонну труб при бурении скважин. Макет представляет собой натуральный буровой вертлюг с выполненными разрезами корпуса, поясняющими его внутреннее устройство и принцип работы, установленный на металлической подставке. Макет покрыт защитной эмалью различных цветов. Металлическая подставка напольного типа выполнена из стального металлопроката и покрыта защитной порошковой эмалью. Массо-габаритные параметры макета: Габаритные размеры, не менее, 1700х400х390 мм и не более 1800х500х480 Масса не менее, 270 и не болии 320 кг. | Оборудование | 1 | шт | 1 | ФБ
4 | Интерактивный макет "Буровая установка" | Программно-аппаратный комплекс представлен интерактивным макетом на мобильной платформе (стойке), позволяет изучать устройство и особенности оборудования буровой установки с возможностью сенсорного ввода и управления, отображает трехмерные разрезы, название и назначение выбранного элемента оборудования на интерактивной панели макета. | Оборудование IT | 1 | шт | 1 | В наличии
5 | Горизонтальный шламовый насос | Подача 250 м3/час Напор 50 м.в.ст Размеры 2200х710х880 Масса 1000 кг Вход 150 Выход 125 Мощность 90x1500 кВт x об/мин | Оборудование | 1 | шт. | 1 | БР
6 | Парты | Стол ученический, 6 рост. гр. Размеры ШхГхВ не менее 1200*500*760 мм и не более 1250*530*780 мм, толщина столешницы не менее 22 мм | Мебель | 6 | шт. | 6 | БР
6 | Стулья | Стул ученический, 6 рост.гр. Не регулируемый. Каркас металл., сидение и спинка пластик, высота сидения стула не менее 460 мм и не более 480 мм | Мебель | 12 | шт. | 12 | БР
Рабочее место учащегося
Требования к обеспечению зоны (коммуникации, площадь, сети, количество рабочих мест и др.):
Площадь зоны: не менее 7 кв.м.
Освещение: Допустимо верхнее искусственное освещение ( не менее 300 люкс)
Интернет : Подключение к проводному интернету
Электричество: подключения к сети по 220 Вольт
Контур заземления для электропитания и сети слаботочных подключений (при необходимости) : не требуется
Покрытие пола: керамогранит
Подведение/ отведение ГХВС (при необходимости) : не требуется
Подведение сжатого воздуха (при необходимости): не требуется
№ | Наименование | Краткие (рамочные) технические характеристики | Вид | Количество | Единица измерения | Итоговое количество | Источник финансирования
1 | Парты | Стол ученический, 6 рост. гр. Размеры ШхГхВ не менее 1200*500*760 мм и не более 1250*530*780 мм, толщина столешницы не менее 22 мм | Мебель | 1 | шт (на 2 раб. места) | 6 | ФБ
2 | Стулья | Стул ученический, 6 рост.гр. Не регулируемый. Каркас металл., сидение и спинка пластик, высота сидения стула не менее 460 мм и не более 480 мм | Мебель | 1 | шт (на 1 раб. место) | 12 | ФБ
3 | Компьютерный стол | Стол компьютерный с нишей Габаритные размеры ШхГхВ не менее 1200*600*740 и не более 1220*620*760 мм | Мебель | 1 | шт (на 1 раб. место) | 12 | ФБ
4 | Кресло компьютерное | Подлокотники: Пластиковые Механизм: Пиастра (механизм регулировки высоты сиденья с помощью стальной ручки с пластиковой лопаткой) Газпатрон: Газ-лифт Пятилучье: Пятилучье пластиковое. | Мебель | 1 | шт (на 1 раб. место) | 12 | ФБ
5 | Компьютер | ПЭВМ (2.5-4.4GHz/6C/12T/18Mb,16GbD4,SSD512Gb,Клавиатура,Мышь,450W,Монитор 23.8' FHD) | Оборудование IT | 1 | шт (на 1 раб. место) | 3 | ФБ
6 | Компьютер | ПЭВМ (6 C/12Tx 2/6 GHz, 2*8192 Mb,DDR 4, 512 Gb,Клавиатура,Мышь,450W,Монитор 27') | Оборудование IT | 1 | шт (на 1 раб. место) | 9 | В наличии
7 | Виртуальный учебный комплекс «Устройство и оборудование Буровой установки» | Виртуальный учебный комплекс «Устройство и оборудование буровой установки» наглядно отображает принцип работы деталей и узлов, позволяет изучить оборудование буровой установки | Программное обеспечение | 1 | шт (на 12 раб. мест) | 1 | В наличии
Рабочее место преподавателя/мастера производственного обучения
Требования к обеспечению зоны (коммуникации, площадь, сети, количество рабочих мест и др.):
Площадь зоны: не менее 7 кв.м.
Освещение: Допустимо верхнее искусственное освещение ( не менее 300 люкс)
Интернет : Подключение к проводному интернету
Электричество: подключения к сети по 220 Вольт
Контур заземления для электропитания и сети слаботочных подключений (при необходимости) : требуется
Покрытие пола: -керамогранит
Подведение/ отведение ГХВС (при необходимости) : не требуется
Подведение сжатого воздуха (при необходимости): не требуется
№ | Наименование | Краткие (рамочные) технические характеристики | Вид | Количество | Единица измерения | Итоговое количество | Источник финансирования
1 | Компьютер | ПЭВМ (6 C/12Tx 2/6 GHz, 2*8192 Mb,DDR 4, 512 Gb,Клавиатура,Мышь,450W,Монитор 27') | Оборудование IT | 1 | шт. | 1 | В наличии
2 | Компьютерный стол | Стол компьютерный с нишей Габаритные размеры ШхГхВ не менее 1200*600*740 и не более 1220*620*760 мм | Мебель | 1 | шт. | 1 | ФБ
3 | Кресло компьютерное | Подлокотники: Пластиковые Механизм: Пиастра (механизм регулировки высоты сиденья с помощью стальной ручки с пластиковой лопаткой) Газпатрон: Газ-лифт Пятилучье: Пятилучье пластиковое. | Мебель | 1 | шт. | 1 | ФБ
Охрана труда и техника безопасности
№ | Наименование | Краткие (рамочные) технические характеристики | Вид | Количество | Единица измерения | Итоговое количество | Источник финансирования
1 | Аптечка | Аптечка универсальная для оказания первой неотложной помощи. | Охрана труда | 1 | шт. | 1 | В наличии
2 | Огнетушитель | Огнетушитель углекислотный ОУ-1 | Охрана труда | 1 | шт | 1 | В наличии
Инфраструктурный лист для оснащения образовательно-производственного центра (кластера) в отрасли машиностроения (нефтегазового машиностроения)
Основная информация об образовательно-производственном центре (кластере):
Субъект Российской Федерации: Тюменская область
Базовая организация кластера: Федеральное государственное бюджетное образовательное учреждение высшего образования «Тюменский индустриальный университет»
Адрес базовой образовательной организации: 625048 г. Тюмень, ул. Киевская, д. 78, корпус 1 625026, г. Тюмень, ул. Холодильная, д. 85, строение 1
11. Зона под вид работ "Лаборатория бурения и капитального ремонта нефтяных и газовых скважин" (18 рабочих места )
Код и наименование профессии или специальности согласно ФГОС СПО |  | 21.01.01 Оператор нефтяных и газовых скважин 21.01.02 Оператор по ремонту скважин 21.01.03 Бурильщик эксплуатационных и разведочных скважин 21.02.01 Разработка и эксплуатация нефтяных и газовых месторождений 21.02.02 Бурение нефтяных и газовых скважин
Общая зона
Требования к обеспечению зоны (коммуникации, площадь, сети, количество рабочих мест и др.):
Площадь зоны: 139,9 кв.м.
Освещение: одностороннее боковое естественное освещение, общее верхнее искусственное освещение (не менее 300 люкс)
Интернет : проводное подключение
Электричество: подключение 220 Вольт
Контур заземления для электропитания и сети слаботочных подключений (при необходимости) : требуется
Покрытие пола: бетон - на всю зону 139,9 м²
Подведение/ отведение ГХВС (при необходимости) : не требуется
Подведение сжатого воздуха: не требуется
№ | Наименование | Краткие (рамочные) технические характеристики | Вид | Количество | Единица измерения | Итоговое количество | Источник финансирования
1 | Панель LCD интерактивная | Диагональ экрана: не менее 55″; Разрешение: не менее 3840 х 2160 пикселей; Яркость: не менее 350 кд/м²; Контраст: не менее 4000:1; Интерфейс видео: интерфейс для мультимедиа высокой чёткости; Беспроводной интерфейс: WiFi, Bluetooth; Сенсорная поверхность экрана: есть; Встроенные динамики сумарной мощностью: не менее 20 Вт; Габариты: Высота: не менее 1290 мм, Ширина: не менее 750 мм, Глубина: не более 600 мм; Крепление для кронштейна Электронное перо | Оборудование IT | 1 | шт. | 1 | ФБ
2 | Напольная мобильная стойка для интерактивного LCD панели | Тип крепления: 400x400; Материал: металл, пластик; Высота стойки: не менее 1600 мм; Максимальная диоганаль: не менее 55 дюйма; Количество колес: не менее 4 шт. | Оборудование IT | 1 | шт. | 1 | ФБ
3 | Шкаф металлический | Материал - Металл Покрытие - Порошковое Крючки для одежды - 3 шт Полка для головного убора - Да Перекладина для вешалки- Да Высота -1830 мм Ширина - 813 мм Глубина - 500 мм | Мебель | 3 | шт. | 3 | В наличии
4 | Тренажер-имитатор капитального ремонта скважин | В комплекте: - превентор - 1 шт.; - блок управления превентором - 1 шт; - макет фонтанной арматуры - 1 шт; - стеллаж имитации ГРП - 1 шт; - стеллаж имитации СПО - 1 шт. | Оборудование | 1 | шт. | 1 | ФБ
5 | Программное обеспечение для тренажера-имитатора процесса бурения | Лицензионный ключ на не менее 15 рабочих мест Пульт управления Позволяет отработать следующие процессы: Распознавание возникновения газонефтеводопроявлений (ГНВП), Выполнение герметизации устья скважины, Ликвидация возникшего ГНВП, Глушение скважины | Программное обеспечение | 1 | шт. | 1 | ФБ
6 | Тренажер-имитатор процесса бурения | Электропитание от сети переменного тока: 220 В/50 Гц. Максимальная потребляемая мощность: 1000 Вт. Площадь, занимаемая комплексом: 50 м². Масса комплекса: 1000 кг. | Оборудование | 1 | шт. | 1 | В наличии
Рабочее место учащегося
Требования к обеспечению зоны (коммуникации, площадь, сети, количество рабочих мест и др.):
Площадь зоны: не менее 6 кв.м.
Освещение: одностороннее боковое естественное освещение, общее верхнее искусственное освещение (не менее 300 люкс)
Интернет : проводное подключение
Электричество: на 1 рабочее место - 220 Вольт 12 Электричество точка подключения 380Вольт для ВДМ1001 +разводка на 7 постов
Контур заземления для электропитания и сети слаботочных подключений (при необходимости) : требуется
Покрытие пола: бетон - на всю зону 6 м²
Подведение/ отведение ГХВС (при необходимости) : не требуется
Подведение сжатого воздуха: не требуется
№ | Наименование | Краткие (рамочные) технические характеристики | Вид | Количество | Единица измерения | Итоговое количество | Источник финансирования
1 | Стол | Ширина - 1200 мм±200мм Глубина - 600 мм±100мм Материал каркаса - металл Материал поверхности - ЛДСП Высота -70-80 см | Мебель | 1 | шт (на 2 раб. места) | 9 | РБ
2 | Стул | Максимальная нагрузка до 100 кг Высота: не менее 450 мм; Ширина: не менее 450 мм; Глубина: не менее 410 мм; Высота спинки: не менее 380 мм; Материал каркаса: металл | Мебель | 1 | шт (на 1 раб. место) | 18 | РБ
Рабочее место преподавателя/мастера производственного обучения
Требования к обеспечению зоны (коммуникации, площадь, сети и др.):
Площадь зоны: не менее 6 кв.м.
Освещение: одностороннее боковое естественное освещение, общее верхнее искусственное освещение (не менее 300 люкс)
Интернет : проводное подключение
Электричество: требуется подключения к сети 220 Вольт
Контур заземления для электропитания и сети слаботочных подключений (при необходимости) : требуется
Покрытие пола: бетон - 6 м2 на всю зону
Подведение/ отведение ГХВС (при необходимости) : не требуется
Подведение сжатого воздуха (при необходимости): не требуется
№ | Наименование | Краткие (рамочные) технические характеристики | Вид | Количество | Единица измерения | Итоговое количество | Источник финансирования
1 | Стол | Материал столешницы ЛДСП Длина: не менее 1000 мм; Глубина: не менее 600 мм; Высота: 740-780 мм. | Мебель | 1 | шт | 1 | ФБ
2 | Кресло офисное | Максимальная нагрузка до 100 кг Высота: не менее 450 мм; Ширина: не менее 450 мм; Глубина: не менее 410 мм; Высота спинки: не менее 380 мм; Материал каркаса: металл; Механизм поворота | Мебель | 1 | шт | 1 | ФБ
3 | Компьютер в сборе | Операционная система, 64-разрядная, Процессор не менее 2.1 ГГц и 4.9 в режиме Turbo, Количеством ядер 12, Тепловыделение 65 Вт; Объем оперативной памяти: не менее 8 Гб; Жесткий диск обьем: не менее 1 TБ Общее количество ядер: не менее 4; Частота процессора: не менее 1,9 ГГц; Тип оперативной памяти: DDR4 или лучше; Общий объем твердотельного накопителя: не менее 512 ГБ; Компьютерная мышь, интерфейс подключения - USB. Монитор - диагональ не менее 16,6 ", максимальное разрешение - 1920х1080 | Оборудование IT | 1 | шт | 1 | ФБ
4 | Акустическая система | Мощность - не менее 6 Вт Минимальная воспроизводимая частота - 150 Гц | Оборудование IT | 1 | шт | 1 | ФБ
5 | МФУ | Лазерная монохромная печать максимального формата А4. Функция сканирования, копирования | Оборудование IT | 1 | шт | 1 | ФБ
Охрана труда и техника безопасности
№ | Наименование | Краткие (рамочные) технические характеристики | Вид | Количество | Единица измерения | Итоговое количество | Источник финансирования
1 | Аптечка | Для оказания первой помощи работникам на производственных участках и в рабочих кабинетах; Аптечка изготовлена в соответствии с приказом Министерства здравоохранения РФ от 15.12.2020 г. № 1331н; ТУ 21.20.24-129-10973749-2020. | Охрана труда | 1 | шт | 1 | БР
2 | Огнетушитель | Огнетушащее вещество - двуокись углерода, ГОСТ 8050-85; Вместимость - не менее 3 л. | Охрана труда | 1 | шт | 1 | БР

## Виды (hidden)
Мебель
Оборудование
Оборудование IT
Программное обеспечение
Охрана труда
Техника безопасности
Учебные пособия