## Базовый ИЛ
1. | Зона под вид работ | Цифровое моделирование и изготовление прототипов
Количество рабочих мест зоны: |  | 12
Код и наименование профессий или специальностей согласно ФГОС СПО |  | 09.02.01 Компьютерные системы и комплексы 15.02.16 Технология машиностроения 15.02.17 Монтаж, техническое обслуживание, эксплуатация и ремонт промышленного оборудования (по отраслям) 15.02.19 Сварочное производство 22.02.08 Металлургическое производство
Требования к обеспечению зоны (коммуникации, площадь, сети, количество рабочих мест и др.):
Площадь зоны: ____ кв.м.
Освещение: _____ (вид освещения и источника)
Интернет: Подключение к _______ интернету (проводному и/или беспроводному)
Электричество: Подключения к сети ___ В (220 и/или 380)
Контур заземления для электропитания и сети слаботочных подключений: ___ (требуется или не требуется)
Покрытие пола: ___ (вид покрытия)
Подведение/ отведение ГХВС: ___ (требуется или не требуется)
Подведение сжатого воздуха: ___ (требуется или не требуется)
Общая зона
№ | Наименование | Краткие (рамочные) технические характеристики | Вид |  |  | Итоговое количество (шт.)
1 | 3D-принтер | Заполняются образовательной организацией в соответствии с потребностями | Оборудование IT |  |  | 1
2 | Интерактивная сенсорная панель | Заполняются образовательной организацией в соответствии с потребностями | Оборудование IT |  |  | 1
3 | МФУ | Заполняются образовательной организацией в соответствии с потребностями | Оборудование IT |  |  | 1
4 | Стеллаж | Заполняются образовательной организацией в соответствии с потребностями | Мебель |  |  | 1
Рабочее место учащегося №1
Количество рабочих мест: |  |  | 12
№ | Наименование | Краткие (рамочные) технические характеристики | Вид | Количество (шт.) | Количество раб. мест | Итоговое количество (шт.)
1 | Стол компьютерный | Заполняются образовательной организацией в соответствии с потребностями | Мебель | 1 | на 1 р.м. | 12
2 | Стул компьютерный | Заполняются образовательной организацией в соответствии с потребностями | Мебель | 1 | на 1 р.м. | 12
3 | Компьютер (системный блок, монитор, клавиатура, мышь) | Заполняются образовательной организацией в соответствии с потребностями * Технические характеристики компьютера зависят от требований программного обеспечения, которое будет на нем использоваться | Оборудование IT | 1 | на 1 р.м. | 12
4 | 3D-сканер | Заполняются образовательной организацией в соответствии с потребностями | Оборудование IT | 1 | на 1 р.м. | 12
5 | 3D-принтер | Заполняются образовательной организацией в соответствии с потребностями | Оборудование IT | 1 | на 1 р.м. | 12
6 | Программа для подготовки 3D моделей к печати | Заполняются образовательной организацией в соответствии с потребностями 1 лицензия на 1 рабочее место | Программное обеспечение | 1 | на 1 р.м. | 12
7 | Программа для работы с графическим планшетом | Заполняются образовательной организацией в соответствии с потребностями 1 лицензия на 1 рабочее место | Программное обеспечение | 1 | на 1 р.м. | 12
8 | Программа для сканирования | Заполняются образовательной организацией в соответствии с потребностями 1 лицензия на 1 рабочее место | Программное обеспечение | 1 | на 1 р.м. | 12
9 | Программное обеспечение для 3D моделирования | Заполняются образовательной организацией в соответствии с потребностями 1 лицензия на 1 рабочее место | Программное обеспечение | 1 | на 1 р.м. | 12
10 | Система автоматизированного проектирования | Заполняются образовательной организацией в соответствии с потребностями 1 лицензия на 1 рабочее место | Программное обеспечение | 1 | на 1 р.м. | 12
Рабочее место преподавателя/мастера производственного обучения
№ | Наименование | Краткие (рамочные) технические характеристики | Вид |  |  | Итоговое количество (шт.)
1 | Компьютер (системный блок, монитор, клавиатура, мышь) | Заполняются образовательной организацией в соответствии с потребностями | Оборудование IT |  |  | 1
2 | Стол | Заполняются образовательной организацией в соответствии с потребностями | Мебель |  |  | 1
3 | Стул | Заполняются образовательной организацией в соответствии с потребностями | Мебель |  |  | 1
Охрана труда и техника безопасности
№ | Наименование | Краткие (рамочные) технические характеристики | Вид |  |  | Итоговое количество (шт.)
1 | Аптечка | Заполняются образовательной организацией в соответствии с потребностями | Охрана труда |  |  | 1
2 | Кулер | Заполняются образовательной организацией в соответствии с потребностями | Охрана труда |  |  | 1
3 | Маски медицинские одноразовые | Заполняются образовательной организацией в соответствии с потребностями | Охрана труда |  |  | 12
4 | Огнетушитель | Заполняются образовательной организацией в соответствии с потребностями | Охрана труда |  |  | 1
5 | Перчатки | Заполняются образовательной организацией в соответствии с потребностями | Техника безопасности |  |  | 12
6 | Санитайзер | Заполняются образовательной организацией в соответствии с потребностями | Охрана труда |  |  | 1

## Вариативная часть
№ | Наименование | Краткие (рамочные) технические характеристики | Вид | Итоговое количество (шт.)
Мебель
1 | Доска магнитно-маркерная | Заполняются образовательной организацией в соответствии с потребностями | Мебель | 1
2 | Доска магнитно-меловая | Заполняются образовательной организацией в соответствии с потребностями | Мебель | 1
3 | Корзина для мусора | Заполняются образовательной организацией в соответствии с потребностями | Мебель | 1
4 | Тумба | Заполняются образовательной организацией в соответствии с потребностями | Мебель | 1
5 | Шкаф для документов | Заполняются образовательной организацией в соответствии с потребностями | Мебель | 1
6 | Шкаф для одежды | Заполняются образовательной организацией в соответствии с потребностями | Мебель | 1
Оборудование IT
1 | 3D-принтер фотополимерный | Заполняются образовательной организацией в соответствии с потребностями | Оборудование IT | 1
2 | Акустическая система | Заполняются образовательной организацией в соответствии с потребностями | Оборудование IT | 1
3 | Веб-камера | Заполняются образовательной организацией в соответствии с потребностями | Оборудование IT | 1
4 | Компьютер (системный блок, монитор, клавиатура, мышь) | Заполняются образовательной организацией в соответствии с потребностями | Оборудование IT | 1
5 | МФУ | Заполняются образовательной организацией в соответствии с потребностями | Оборудование IT | 1
6 | Мышь компьютерная | Заполняются образовательной организацией в соответствии с потребностями | Оборудование IT | 1
7 | Ноутбук | Заполняются образовательной организацией в соответствии с потребностями | Оборудование IT | 1
8 | Проектор | Заполняются образовательной организацией в соответствии с потребностями | Оборудование IT | 1
9 | Тележка для зарядки и хранения ноутбуков | Заполняются образовательной организацией в соответствии с потребностями * Количество ячеек для зарядки ноутбуков зависит от количества ноутбуков в Зоне по виду работ | Оборудование IT | 1
10 | Экран для проектора | Заполняются образовательной организацией в соответствии с потребностями | Оборудование | 1
Программное обеспечение
1 | Система автоматизированного проектирования технологических процессов | Заполняются образовательной организацией в соответствии с потребностями | Программное обеспечение | 1
Оборудование
1 | Бокорезы | Заполняются образовательной организацией в соответствии с потребностями | Оборудование | 1
2 | Верстак слесарный | Заполняются образовательной организацией в соответствии с потребностями | Оборудование | 1
3 | Гравер лазерный | Заполняются образовательной организацией в соответствии с потребностями | Оборудование | 1
4 | Длинногубцы изогнутые | Заполняются образовательной организацией в соответствии с потребностями | Оборудование | 1
5 | Камера окрасочная малогабаритная | Заполняются образовательной организацией в соответствии с потребностями | Оборудование | 1
6 | Линейка | Заполняются образовательной организацией в соответствии с потребностями | Оборудование | 1
7 | Мини кусачки | Заполняются образовательной организацией в соответствии с потребностями | Оборудование | 1
8 | Набор надфилей | Заполняются образовательной организацией в соответствии с потребностями | Оборудование | 1
9 | Набор шестигранников | Заполняются образовательной организацией в соответствии с потребностями | Оборудование | 1
10 | Нож макетный | Заполняются образовательной организацией в соответствии с потребностями | Оборудование | 1
11 | Ножовка по металлу | Заполняются образовательной организацией в соответствии с потребностями | Оборудование | 1
12 | Пинцет | Заполняются образовательной организацией в соответствии с потребностями | Оборудование | 1
13 | Пылесос промышленный | Заполняются образовательной организацией в соответствии с потребностями | Оборудование | 1
14 | Станок лазерный с ЧПУ | Заполняются образовательной организацией в соответствии с потребностями | Оборудование | 1
15 | Станок фрезерный | Заполняются образовательной организацией в соответствии с потребностями | Оборудование | 1
16 | Станок фрезерный гравировальный с ЧПУ | Заполняются образовательной организацией в соответствии с потребностями | Оборудование | 1
17 | Струбцины | Заполняются образовательной организацией в соответствии с потребностями | Оборудование | 1
18 | Тиски столярные мобильные | Заполняются образовательной организацией в соответствии с потребностями | Оборудование | 1
19 | Устройство для очистки и дополнительного отверждения моделей | Заполняются образовательной организацией в соответствии с потребностями | Оборудование | 1
20 | Фен строительный | Заполняются образовательной организацией в соответствии с потребностями | Оборудование | 1
21 | Шкаф металлический с дверцами для инструмента с замком | Заполняются образовательной организацией в соответствии с потребностями | Оборудование | 1
22 | Шпатель малярный | Заполняются образовательной организацией в соответствии с потребностями | Оборудование | 1
23 | Штангенциркуль (цифровой) | Заполняются образовательной организацией в соответствии с потребностями | Оборудование | 1
24 | Элетролобзик | Заполняются образовательной организацией в соответствии с потребностями | Оборудование | 1

## Общая зона (hidden)
Наименование | Краткие (рамочные) технические характеристики | Вид | Количество | Единица измерения | Итоговое количество | Подсчет | Базовая или вариативная часть
wifi роутер | Частотный диапазон устройств Wi-Fi 2.4 / 5 ГГц, скорость портов 100 Мбит/с, количество LAN-портов 5 | Оборудование IT | 1 | шт | 1 | 1 | Вариативная часть
Интерактивная панель | Материал: Сталь. Диагональ экрана: 75 дюймов. Разрешение: 4k UltraHD. Тип сенсора: ИК-рамка на 20 одновременных касаний. Процессор: 2 ядра, 1,2 ГГц WI-FI адаптер: Да. Аудиосистема: Встроенная 2х5 Вт. Цвет: По каталогу RAL. Внешние разъемы: USB 3.0/USB 2.0/RJ-45/AUX/HDMI/MIC/VGA/OPS слот. OPS Компьютер (I3 6100 4Gb 128Gb) Операционная система: Да Система охлаждения: Да. Наполное крепление: Да. Система удаленного мониторинга, пакет офисных приложений, пакет программ для проведения презентаций, программы для проведения уроков, режим ""белая доска"", защищенный браузер." | Оборудование IT | 1 | шт | 1 | 1 | Вариативная часть
Бокорезы | 130 мм; Авторазжим; Никелированные. Материал рукояти пластик | Оборудование | 10 | шт | 10 | 1 | Вариативная часть
Верстак слесарный | Высота, мм 750 Ширина, мм 1700 Глубина, мм 700 | Оборудование | 10 | шт | 10 | 1 | Вариативная часть
Изогнутые длинногубцы | Длина 200 mm; Глубина, mm 210; Высота, mm 19; Ширина, mm 56; Клещи хромированная | Оборудование | 10 | шт | 10 | 1 | Вариативная часть
Источник бесперебойного питания | Выходная мощность- не менее 600 ВА / 360 Вт выходных разъемов-не менее 6 разъемов с питанием от батареи- не менее 4 входное напряжение -1-фазное | Оборудование IT | 2 | шт | 2 | 1 | Вариативная часть
Клавиатура | Интерфейс подключения -USB тип клавиатуры -мембранная, настольная | Оборудование IT | 2 | шт | 2 | 1 | Вариативная часть
Кресло компьютерное | Кресло для персонала на колесах, подлокотники - пластик, крестовина - пластик, цвет обивки - синий | Мебель | 7 | шт | 7 | 1 | Вариативная часть
Лазерный гравер | Мощность излучателя 30 Вт, тип излучателя Отпаянный высокочастотный импульсный СО2 лазер, рабочее поле 740 х 460 мм, габариты станка (без упаковки) 1125 х 720 х 1005 мм, вес станка (без упаковки) 135-220 кг, макс. скорость двигателей 2 м/с, точность перемещения 0,254 мм или 0,1% от шага, электропитание 220V / 0,75-3 kW / 10-15А / 50Hz, заземление обязательно, дисплей 4-х строчный графический дисплей отображает имя текущего файла, время выполнения, мощность, скорость, файлы, загруженные в буфер памяти, меню настройки и диагностики | Оборудование | 1 | шт | 1 | 1 | Вариативная часть
Лазерный станок с ЧПУ | Рабочая зона по оси Х 800 мм Рабочая зона по оси Y 455 мм Максимальная ширина заготовки 900 мм Максимальная длина заготовки Не ограничена Тип лазерного излучателя CO2 Мощность лазерного излучателя 90-100 Вт Тип охлаждения жидкостное Система освещения рабочей области LED Система удаления дыма Внешний насос/гофра | Оборудование | 1 | шт | 1 | 1 | Вариативная часть
Линейка | 300мм. Материал сталь | Оборудование | 10 | шт | 10 | 1 | Вариативная часть
Малогабаритная окрасочная камера | Длина рабочей зоны, мм 1'200 Глубина рабочей зоны, мм 460 Высота рабочей зоны, мм 1'125 | Оборудование | 2 | шт | 2 | 1 | Вариативная часть
Мини кусачки | 120 мм. | Оборудование | 10 | шт | 10 | 1 | Вариативная часть
Монитор | Диагональ монитора: не менее 24" Разрешение: не менее 1920х1080, встроенные динамики, разъем D-SUB (VGA), DVI, HDMI или аналог | Оборудование IT | 2 | шт | 2 | 1 | Вариативная часть
Мышь | Тип подключения - проводная Интерфейс подключения -USB Type-A | Оборудование IT | 2 | шт | 2 | 1 | Вариативная часть
Набор надфилей | Количество в наборе, шт. 10; Форма Набор; Длина, мм 140; Рукоятка есть; Алмазное напыление нет; Тип по металлу; Материал рукояти пластик | Оборудование | 10 | шт | 10 | 1 | Вариативная часть
Набор шестигранников | Мин. Размер 2.мм , макс. 12мм; 9шт; материал - металл | Оборудование | 10 | шт | 10 | 1 | Вариативная часть
Нож макетный | Ширина лезвия, мм 18; Материал рукояти пластик; Материал лезвия сталь; Конструкция выдвижной; Обрезиненная рукоять есть; Выдвижное лезвие есть;Складной нет ;Форма сегментированное | Оборудование | 10 | шт | 10 | 1 | Вариативная часть
Ножовка по металлу | материал обработки металл; длина полотна 300 мм; материал полотна биметалл; направление пила продольно-поперечное; размер зубьев мелкий; шаг зубьев 24 | Оборудование | 2 | шт | 2 | 1 | Вариативная часть
Ноутбук | Тип экрана IPS Диагональ экрана не менее 15.6 дюймов Разрешение экрана не менее 1920x1080 Яркость не менее 250 Кд/м² Плотность пикселей не менее 141 ppi Общее количество ядер процессора не менее 6 Частота процессора не менее 2.7 ГГц Тип оперативной памяти DDR4 Объем оперативной памяти не менее 16 ГБ Вид графического ускорителя дискретный и встроенный Количество шейдеров не менее 2048 Объем видеопамяти не менее 4 ГБ Разрядность шины видеопамяти, не менее 128 бит Тактовая частота видеопамяти не менее 1000 МГц Объем твердотельных накопителей (SSD) не менее 256 ГБ Тип SSD диска M.2 PCIe Веб-камера не менее 1 Мп (720p) Встроенный микрофон есть Беспроводной интерфейс WI-FI , Bluetooth 5.0 Порт Ethernet LAN не менее 1 Гбит/с Видеоразъем HDMI Аудиоразъемы 3.5 мм jack (микрофон/аудио) Разъемы USB Type-A Время автономной работы не менее 4 ч | Оборудование IT | 3 | шт | 3 | 1 | Вариативная часть
Офисный стол | Не менее 1600х700 мм | Мебель | 2 | шт | 2 | 1 | Вариативная часть
Пинцет | Металлический, прямой, 120мм. | Оборудование | 10 | шт | 10 | 1 | Вариативная часть
Принтер 3D закрытого типа | Рабочая камера 255*205*235 мм. Технология печати FDM. Толщина слоя от 50 мкм | Оборудование | 4 | шт | 4 | 1 | Вариативная часть
Пылесос промышленный | Мощность, Вт - 1400 Тип пылесборника - мешок/контейнер Объем бака, л - 30 | Оборудование | 2 | шт | 2 | 1 | Вариативная часть
Сетевое коммуникационное оборудование | Коммутатор, Сервер, ИБП, | Оборудование IT | 1 | шт | 1 | 1 | Вариативная часть
Системный блок | Частота процессора: 3.8 ГГц (5.1 ГГц, в режиме Turbo); оперативная память: DIMM, DDR4 16 384 Мб 2400 МГц или выше; видеокарта: с 8 гб или выше; HDD: 1000 Гб, 7200 об/мин, SATA + SSD не менее 250 Gb M.2 2280, PCI-E x4, NVMe; DVD-RW; Wi-Fi; С предустановленной операционной системой | Оборудование IT | 2 | шт | 2 | 1 | Вариативная часть
Сканер 3D | Технология сканирования: структурированный подсвет Разрешение проектора: 1280 х 800 Область сканирования, мм 540х400х400, 320х220х220, 135х100х100 Рабочее расстояние, м 0,96, 0,56, 0,26 Погрешность, мкм 120, 60, 40 3D-разрешение, мм 0,25, 0,15, 0,06 Возможность захватывать текстуру: есть Разрешение камер: 3,1 Мпикс Сшивка модели: по маркерам, по геометрии Получаемые форматы: OBJ, PLY, STL, PTX, ASCII Питание сканера: 100-230V Интерфейс подключения: HDMI, 2 x USB 2.0, USB 2.0 для стола Поворотный стол: есть Диаметр платформы стола: 20 см Максимальная нагрузка на стол: 20 кг Питание стола: 220 V – 12V/1A Размеры сканера в кейсе: 530х430х200 Вес сканера: 1,65 кг Вес сканера в кейсе: 8.5 кг | Оборудование | 3 | шт | 3 | 1 | Вариативная часть
Стеллаж | Выдерживает нагрузку до 300 кг на полку при равномерном распределении 2200х1000х400 | Мебель | 3 | шт | 3 | 2 | Вариативная часть
Стеллаж | Габаритные размеры 2000х1000х600 мм, цвет: серый. Полки - 6 шт., нагрузка на полки стеллажа от 160 кг | Мебель | 4 | шт | 4 | 2 | Вариативная часть
Стол | Габаритные размеры 1100*600*750 мм | Мебель | 8 | шт | 8 | 1 | Вариативная часть
Струбцины | F-образная, Глубина зажима, мм 50, сталь | Оборудование | 20 | шт | 20 | 1 | Вариативная часть
Стул со спинкой | Подлокотники, колеса (ролики), газлифт, поясничный упор Спинка из сетки, мягкое сиденье Максимальная нагрузка до 120 кг Регулировка высоты сиденья Материал крестовины - пластик | Мебель | 2 | шт | 2 | 1 | Вариативная часть
Тиски столярные мобильные | Ширина губок - 175мм; Рабочий ход - 160мм; Материал корпуса - чугун; Материал губок - сталь | Оборудование | 10 | шт | 10 | 1 | Вариативная часть
Устройство для очистки и дополнительного отверждения моделей | Длина УФ волны: 405 нм Мощность: 25 Вт Объем рабочей камеры: 192*120*290 мм Электропитание: AC110/240V 50/60 Гц Вес (без упаковки): 6,5 кг Размеры (без упаковки): 290*270*479 мм Размер корзины для очистки: 192*120*290 мм/ на печат. платформе 192*120*235 мм; Макс. размер моделей для отверждения: D 190 мм, H 245 мм | Оборудование | 1 | шт | 1 | 1 | Вариативная часть
Фен строительный | Номинальная потребляемая мощность 2000 Вт Температура 50-600 °С Поток воздуха 300/500 л/мин | Оборудование | 2 | шт | 2 | 1 | Вариативная часть
Фотополимерный 3D принтер | Материал печати: Фотополимерная смола; Технология печати: MSLA; Область печати:218.88 x 122.88 x 250 мм; Скорость печати / выращивания: 30 - 70 мм/ч; Толщина слоя: 0.01 - 0.2 мм; Точность по оси Z: 0.02 мм; Диагональ матрицы: 10.1 дюймов; Тип матрицы: LCD Mono; Разрешение матрицы: 11520x5120 пикселей (12K); Длина УФ-волны: 405 нм; Разрешение по оси XY: 19х24 мкм; Оптическая система:COB с линзами Френеля; Поддерживаемые материалы: Фотополимерные смолы; Поддерживаемые форматы файлов: STL, OBJ; Совместимые: ОС Windows, Mac OS, Linux; Программное обеспечение: Tango, Chitubox, LycheeSlicer и другие; Интерфейс подключения: USB (Кабель); Электропитание: 100-240V 50/60 Hz 24V 6A; Габариты товара: 305.9х273х567.3 мм; Габариты упаковки: 640х395х365 мм; Вес нетто: 11 кг; Вес брутто: 15.2 кг; | Оборудование | 1 | шт | 1 | 1 | Вариативная часть
Фрезерный гравировальный станок с ЧПУ | Размер рабочего поля: 300 x 400 x 130 мм Мощность шпинделя: 1500 Вт Количество осей: 4 | Оборудование | 2 | щт | 2 | 1 | Вариативная часть
Фрезерный станок | Перемещение по оси Х - 90 мм Перемещение по оси Y - 90 мм Перемещение по оси Z - 40 мм Расстояние от нижней поверхности шпинделя до рабочего стола- 95 мм Размеры стола (Д х Ш) - 130 x 90 мм Напряжение - 220 В; 50/60 Гц Габариты (Д x Ш x В) - 385 х 440 х 415 мм | Оборудование | 2 | шт | 2 | 1 | Вариативная часть
Шкаф металлический с дверцами для инструмента с замком | Габаритные размеры не менее 1800х1200х500 | Оборудование | 1 | шт | 1 | 1 | Вариативная часть
Шпатель малярный | шириной 20 мм. | Оборудование | 10 | шт | 10 | 1 | Вариативная часть
Штангенциркуль (цифровой) | Тип-цифровой; Глубиномер- да; Упаковка -кейс; Разметочный- нет; Измерение- в мм/дюймы; Вид -ШЦЦ-IДиапазон измерений мм- 0-150; Погрешность измерения, мм- 0.01 | Оборудование | 10 | шт | 10 | 1 | Вариативная часть
Элетролобзик | Мощность 550 Вт; Число ходов 300 - 3000 ход/мин; Длина хода 19 мм. | Оборудование | 1 | шт | 1 | 1 | Вариативная часть

## Рабочее место учащегося (hidden)
Наименование | Краткие (рамочные) технические характеристики | Вид | Количество | Единица измерения | Итоговое количество | Подсчет | Базовая или вариативная часть
3D принтер закрытого типа с слайсером | Материал печати Пластиковая нить Технология печати FDM / FFF DIY (набор для сборки) Да Корпус принтера Закрытый Диаметр нити 1.75 мм Кол-во печатающих сопел 1 шт. Температура экструдера 350 °C Температура стола 120 °C Область печати 300x300x400 мм Область печати X, мм 300 Область печати Y, мм 300 Область печати Z, мм 400 Скорость печати / выращивания 160 мм/с Толщина слоя 20 мкм Полноцветная печать Нет Подогреваемый стол Да Высокотемпературная печать Нет Видеокамера Нет Поддерживаемые материалы ABS, PLA, PETG, HIPS, FLEX, NYLON, RUBBER, WOOD, PP, PND, PVD, PC, CAST, ETERNAL, SEALANT и другие | Оборудование | 1 | шт (на 1 рабочее место) | 12 | 1 | Вариативная часть
3D принтер открытого типа с слайсером | Материал печати Пластиковая нить Технология печати FDM / FFF DIY (набор для сборки) Модульный Корпус принтера Открытый Диаметр нити 1.75 мм Кол-во печатающих сопел 1 шт. Независимые экструдеры Нет Температура экструдера 275 °С Температура стола 80 °С Область печати 320х350х330 мм Область печати X, мм 320 Область печати Y, мм 350 Область печати Z, мм 330 Калибровка Автоматическая Полноцветная печать Нет Количество цветов 1 цвет Подогреваемый стол Да Высокотемпературная печать Нет Видеокамера Нет Встроенный 3D сканер Нет | Оборудование | 1 | шт (на 1 рабочее место) | 12 | 1 | Вариативная часть
Источник бесперебойного питания | выходная мощность- не менее 600 ВА / 360 Вт выходных разъемов-не менее 6 разъемов с питанием от батареи- не менее 4 входное напряжение -1-фазное | Оборудование IT | 1 | шт (на 1 рабочее место) | 12 | 1 | Вариативная часть
Клавиатура | интерфейс подключения -USB тип клавиатуры -мембранная, настольная | Оборудование IT | 1 | шт (на 1 рабочее место) | 12 | 1 | Вариативная часть
Компьютерный стол | Компьютерный стол с выдвижной полкой. Габаритные размеры 1100*600*750 мм | Мебель | 1 | шт ( на 1 раб.место) | 15 | 1 | Вариативная часть
Кресло компьютерное | Кресло для персонала на колесах, подлокотники - пластик, крестовина - пластик, цвет обивки - синий | Мебель | 1 | шт ( на 1 раб.место) | 15 | 1 | Вариативная часть
Монитор | Диагональ монитора: не менее 24" Разрешение: не менее 1920х1080, встроенные динамики, разъем D-SUB (VGA), DVI, HDMI или аналог | Оборудование IT | 2 | шт (на1 рабочее место) | 24 | 1 | Вариативная часть
Мышь | Тип подключения - проводная Интерфейс подключения -USB Type-A | Оборудование IT | 1 | шт (на 1 рабочее место) | 12 | 1 | Вариативная часть
Офисный стол | Не менее 1600х700 мм | Мебель | 2 | шт. (на 1 рабочее место) | 24 | 1 | Вариативная часть
Персональный компьютер | Не интерированная видеокарта (видеопамять не менее 6 гб частотой не менее, 2000 (8000 эффективная), ширина шины обмена с памятью, бит не менее 192, суммарное количество блоков ALU не менее 128) Монитор с матрицей IPS, физический размер не менее 24 дюймов, частота обновления кадров не менее 60 гц, разрешение не менее 1920 на 1080 точек Процессор с количеством ядер не менее 6, частота номинальная не менее 2500 МГц, частота в турбо режиме не менее 4000 МГц, объём кеша третьего уровня не менее 18 мб. Тип оперативной памяти DDR4 с частотой не менее 3200 МГц, размер не менее 16 Гб, режим работы dual channel Тип накопителя SSD NVME, объем не менее 500 Гб, скорость чтения не менее 3000мб/сек, скорость записи не менее 2000 мб/сек. Типы поддерживаемых карт памяти-SD, SDHC, SDXC; Вид доступа в Интернет-беспроводной, проводной; Скорость встроенного сетевого адаптера 1000 Мбит/c; Интерфейсы/разъемы Видео интерфейсы-HDMI выход x1; Аудио интерфейсы-3.5 мм jack (микрофон) x1, 3.5 мм jack (аудиовыход) x1;Габариты 534*401*47 мм; Вес-6.2 кг Блок питания мощность не менее 600 ватт с сертификатом не менее 80 Plus Клавиатура: разъем подключения USB, длина кабеля не менее 1,5 м, количество клавиш не менее 104 Манипулятор мышь: Интерфейс подключения: USB Type-A, Длина кабеля не менее 1.8 м, разрешение датчика не менее 2400 dpi | Оборудование IT | 1 | шт (на 1 раб.место) | 15 | 1 | Вариативная часть
Планшет | Тип: графический планшет Длина: 277 мм Ширина: 189 мм Толщина: 9 мм Вес: 436 г Длина рабочей области: 216 мм Ширина рабочей области: 135 мм Количество линий на дюйм (lpi): 2540 Формат: A5 | Оборудование IT | 1 | шт ( на 1 раб.место) | 15 | 1 | Вариативная часть
Программа для подготовки 3D моделей к печати | Программное обеспечение, которое подготавливает цифровые 3D-модели для печати на 3D-прентерах | Программное обеспечение | 1 | шт ( на 1 раб.место) | 15 | 1 | Вариативная часть
Программа для работы с графическим планшетом | Профессиональное программное обеспечение для 3D-моделирования, рендеринга и анимации проектов | Программное обеспечение | 1 | шт ( на 1 раб.место) | 15 | 1 | Вариативная часть
Программа для сканирования | Программное обеспечение предназначено для проведения 3D-сканирования и последующей обработки полученных данных. Поддержка работы в трех режимах сканирования: на поворотном столе, с маркерами и в свободном режиме. Встроенный инспекционный контроль геометрии. Формат 2D-графики - JPEG, PNG, BMP, PDF с возможностью выбора разрешения картинки. Масштабирование полученной модели. Экспорт данных в форматах STL, OBJ, PLY, PTX, ASCII. | Программное обеспечение | 1 | шт ( на 1 раб.место) | 15 | 1 | Вариативная часть
Программное обеспечение для 3D моделирования | Система предназначена для создания трёхмерных ассоциативных моделей отдельных деталей (в том числе, деталей, формируемых из листового материала путём его гибки) и сборочных единиц, содержащих как оригинальные, так и стандартизованные конструктивные элементы. (ключ на 15 рабочих мест) | Программное обеспечение | 1 | шт (на 15 рабочих мест) | 1 | 1 | Вариативная часть
Система автоматизированного проектирования | Профессиональная САПР, объединяющая в себе мощные параметрические возможности 2D и 3D-моделирования со средствами создания и оформления чертежей и конструкторской документации по ЕСКД. | Программное обеспечение | 1 | шт (на 1 рабочее место) | 12 | 1 | Вариативная часть
Система автоматизированного проектирования технологических процессов | Система автоматизированного проектирования технологических процессов | Программное обеспечение | 1 | шт ( на 1 раб.место) | 15 | 1 | Вариативная часть
Система трехмерного моделирования | Программное обеспечение САПР, академическая лицензия, сетевая версия | Программное обеспечение | 1 | шт ( на 1 раб.место) | 15 | 1 | Вариативная часть
Системный блок | частота процессора: 3.8 ГГц (5.1 ГГц, в режиме Turbo); оперативная память: DIMM, DDR4 16 384 Мб 2400 МГц или выше; видеокарта: с 8 гб или выше; HDD: 1000 Гб, 7200 об/мин, SATA + SSD не менее 250 Gb M.2 2280, PCI-E x4, NVMe; DVD-RW; Wi-Fi; С предустановленной операционной системой | Оборудование IT | 1 | шт (на 1 рабочее место) | 12 | 1 | Вариативная часть
Стул со спинкой | Подлокотники, колеса (ролики), газлифт, поясничный упор Спинка из сетки, мягкое сиденье Максимальная нагрузка до 120 кг Регулировка высоты сиденья Материал крестовины - пластик | Мебель | 1 | шт (на 1 рабочее место) | 12 | 1 | Вариативная часть

## Рабочее место преподавателя (hidden)
Наименование | Краткие (рамочные) технические характеристики | Вид | Количество | Единица измерения | Итоговое количество | Подсчет | Базовая или вариативная часть
МФУ лазерное, цветной | Цветной копир-принтер-сканер (A3,25/12 ppm A4/A3,4 GB+32 GB SSD,Network,дуплекс,б/тонера и крышки) | Оборудование IT | 1 | шт | 1 | 1 | Вариативная часть
Виртуальный тренажер "Стропальщик" | В состав виртуального тренажерного комплекса входит: ПО с виртуальным рабочим пространством, шлем виртуальной реальности, контроллеры | Оборудование IT | 1 | шт | 1 | 1 | Вариативная часть
Доска маркерная | Доска магнитно-маркерная. 1800*1200 мм, покрытие - лак, лоток для принадлежностей, секций - 1, цвет белый | Мебель | 1 | шт | 1 | 1 | Вариативная часть
Интерактивная доска | Интерактивный комплекс с панелью 75 дюймов | Оборудование IT | 1 | шт | 1 | 1 | Вариативная часть
Источник бесперебойного питания | Выходная мощность- не менее 600 ВА / 360 Вт выходных разъемов-не менее 6 разъемов с питанием от батареи- не менее 4 входное напряжение -1-фазное | Оборудование IT | 1 | шт | 1 | 1 | Вариативная часть
Клавиатура | Интерфейс подключения -USB тип клавиатуры -мембранная, настольная | Оборудование IT | 1 | шт | 1 | 1 | Вариативная часть
Компьютерный стол | Компьютерный стол с выдвижной полкой. Габаритные размеры 1100*600*750 мм | Мебель | 1 | шт | 1 | 1 | Вариативная часть
Кресло компьютерное | Кресло для персонала на колесах, подлокотники - пластик, крестовина - пластик, цвет обивки - синий | Мебель | 1 | шт | 1 | 1 | Вариативная часть
Монитор | Диагональ монитора: не менее 24" Разрешение: не менее 1920х1080, встроенные динамики, разъем D-SUB (VGA), DVI, HDMI или аналог | Оборудование IT | 2 | шт | 2 | 1 | Вариативная часть
МФУ | Лоток подачи, листов - 100; Цветность печати - Цветной; Максимальный формат печати - А3; Количество цветов - 5; Тип принтера - струйный; СНПЧ - да; Макс. разрешение цветной печати - 5760x1440 dpi; Макс. разрешение ч/б печати - 5760x1440 dpi | Оборудование IT | 1 | шт | 1 | 1 | Вариативная часть
Мышь | Тип подключения - проводная Интерфейс подключения -USB Type-A | Оборудование IT | 1 | шт | 1 | 1 | Вариативная часть
Офисный стол | Не менее 1600х700 мм | Мебель | 2 | шт | 2 | 1 | Вариативная часть
Персональный компьютер | Не интерированная видеокарта (видеопамять не менее 6 гб частотой не менее, 2000 (8000 эффективная), ширина шины обмена с памятью, бит не менее 192, суммарное количество блоков ALU не менее 128) Монитор с матрицей IPS, физический размер не менее 24 дюймов, частота обновления кадров не менее 60 гц, разрешение не менее 1920 на 1080 точек Процессор с количеством ядер не менее 6, частота номинальная не менее 2500 МГц, частота в турбо режиме не менее 4000 МГц, объём кеша третьего уровня не менее 18 мб. Тип оперативной памяти DDR4 с частотой не менее 3200 МГц, размер не менее 16 Гб, режим работы dual channel Тип накопителя SSD NVME, объем не менее 500 Гб, скорость чтения не менее 3000мб/сек, скорость записи не менее 2000 мб/сек. Типы поддерживаемых карт памяти-SD, SDHC, SDXC; Вид доступа в Интернет-беспроводной, проводной; Скорость встроенного сетевого адаптера 1000 Мбит/c; Интерфейсы/разъемы Видео интерфейсы-HDMI выход x1; Аудио интерфейсы-3.5 мм jack (микрофон) x1, 3.5 мм jack (аудиовыход) x1;Габариты 534*401*47 мм; Вес-6.2 кг Блок питания мощность не менее 600 ватт с сертификатом не менее 80 Plus Клавиатура: разъем подключения USB, длина кабеля не менее 1,5 м, количество клавиш не менее 104 Манипулятор мышь: Интерфейс подключения: USB Type-A, Длина кабеля не менее 1.8 м, разрешение датчика не менее 2400 dpi | Оборудование IT | 1 | шт | 1 | 1 | Вариативная часть
Планшет | Тип: графический планшет Длина: 277 мм Ширина: 189 мм Толщина: 9 мм Вес: 436 г Длина рабочей области: 216 мм Ширина рабочей области: 135 мм Количество линий на дюйм (lpi): 2540 Формат: A5 | Оборудование IT | 1 | шт | 1 | 1 | Вариативная часть
Программа для подготовки 3D моделей к печати | Программное обеспечение, которое подготавливает цифровые 3D-модели для печати на 3D-прентерах | Программное обеспечение | 1 | шт | 1 | 1 | Вариативная часть
Программа для работы с графическим планшетом | Профессиональное программное обеспечение для 3D-моделирования, рендеринга и анимации проектов | Программное обеспечение | 1 | шт | 1 | 1 | Вариативная часть
Программа для сканирования | Программное обеспечение предназначено для проведения 3D-сканирования и последующей обработки полученных данных. Поддержка работы в трех режимах сканирования: на поворотном столе, с маркерами и в свободном режиме. Встроенный инспекционный контроль геометрии. Формат 2D-графики - JPEG, PNG, BMP, PDF с возможностью выбора разрешения картинки. Масштабирование полученной модели. Экспорт данных в форматах STL, OBJ, PLY, PTX, ASCII. | Программное обеспечение | 1 | шт | 1 | 1 | Вариативная часть
Программное обеспечение | ПО "Устройство и ремонт пневмокамерных и пневмовинтовых насосов для цементного производства" | Программное обеспечение | 1 | шт | 1 | 1 | Вариативная часть
Система автоматизированного проектирования | Профессиональная САПР, объединяющая в себе мощные параметрические возможности 2D и 3D-моделирования со средствами создания и оформления чертежей и конструкторской документации по ЕСКД. | Программное обеспечение | 1 | шт | 1 | 1 | Вариативная часть
Система автоматизированного проектирования технологических процессов | Система автоматизированного проектирования технологических процессов | Программное обеспечение | 1 | шт | 1 | 1 | Вариативная часть
Система трехмерного моделирования | Программное обеспечение САПР, академическая лицензия, сетевая версия | Программное обеспечение | 1 | шт | 1 | 1 | Вариативная часть
Системный блок | Частота процессора: 3.8 ГГц (5.1 ГГц, в режиме Turbo); оперативная память: DIMM, DDR4 16 384 Мб 2400 МГц или выше; видеокарта: с 8 гб или выше; HDD: 1000 Гб, 7200 об/мин, SATA + SSD не менее 250 Gb M.2 2280, PCI-E x4, NVMe; DVD-RW; Wi-Fi; С предустановленной операционной системой | Оборудование IT | 1 | шт | 1 | 1 | Вариативная часть
Стул со спинкой | Ограничение по весу 120 кг; | Мебель | 1 | шт | 1 | 1 | Вариативная часть
Шкаф для документов | Габаритные размеры 700х400х2000 мм. Полки открытые - 3 шт. Полки закрытые - 1 шт. | Мебель | 4 | шт | 4 | 1 | Вариативная часть

## Охрана труда (hidden)
Наименование | Краткие (рамочные) технические характеристики | Вид | Количество | Единица измерения | Итоговое количество | Подсчет | Базовая или вариативная часть
Аптечка | В состав комплекта аптечки входит: пакет перевязочный стерильный – 1 шт.; жгут резиновый кровоостанавливающий – 1 шт.; медицинские марлевые бинты стерильные (5х7; 5х10;7х14) – 5 шт.; медицинские марлевые бинты нестерильные (5х7;5х10;7х14) – 3 шт.; салфетки марлевые стерильные – 1 уп. | Охрана труда | 1 | шт. | 1 | 2 | Вариативная часть
Аптечка | Маска медицинская нестерильная одноразовая 10 штук Перчатки медицинские нестерильные, размером не менее М 2 пары Устройство для проведения искусственного дыхания «Рот-Устройство-Рот» 1 штука Жгут кровоостанавливающий для остановки артериального кровотечения 1 штука Бинт марлевый медицинский размером не менее 5 м х 10 см 4 штуки Бинт марлевый медицинский размером не менее 7 м х 14 см 4 штуки Салфетки марлевые медицинские стерильные размером не менее 16 х 14 см, 10 шт. в упаковке 2 упаковки Лейкопластырь фиксирующий рулонный размером не менее 2 х 500 см 1 штука Лейкопластырь бактерицидный размером не менее 1,9 х 7,2 см 10 штук Лейкопластырь бактерицидный размером не менее 4 х 10 см 2 штуки Покрывало спасательное изотермическое размером не менее 160 х 210 см 1 штука Ножницы для разрезания повязок 1 штука Инструкция по оказанию первой помощи с использованием аптечки 1 штука Футляр (сумка) 1 штука | Охрана труда | 1 | шт | 1 | 2 | Вариативная часть
Огнетушитель | Порошковый огнетушитель. Заряжен порошком и закачан газом (воздух, азот, углекислота) до давления 16 атм. Снабжён запорными устройствами | Охрана труда | 1 | шт. | 1 | 2 | Вариативная часть
Огнетушитель | Переносной порошковый огнетушитель с массой ОТВ не менее 4 кг и огнетушащей способностью 55В/2А, предназначенный для оперативного тушения твердых (А) жидких (В) и газообразных (С) горючих веществ и электроустановок до 10000 В (Е) | Охрана труда | 1 | шт | 1 | 2 | Вариативная часть

## Перечень кластеров (hidden)
Отрасль | Год | Регион | Базовая образовательная организация | Зона под вид работ | ФГОС СПО | Базовый ИЛ
Машиностроение | 2023 | Липецкая область | ГОБПОУ «Елецкий колледж экономики, промышленности и отраслевых технологий» | Цифровое моделирование и изготовление прототипов | 09.02.01 Компьютерные системы и комплексы 15.02.16 Технология машиностроения 15.02.17 Монтаж, техническое обслуживание, эксплуатация и ремонт промышленного оборудования (по отраслям) | Цифровое моделирование и изготовление прототипов
Машиностроение | 2023 | Оренбургская область | ГАПОУ «Орский машиностроительный колледж» г. Орска Оренбургской области | Лаборатория информационных технологий и оцифровки изделий | 15.02.16 Технология машиностроения 22.02.03 Литейное производство черных и цветных металлов 22.02.06 Сварочное производство | Цифровое моделирование и изготовление прототипов

## Все ИЛ (hidden)
Инфраструктурный лист для оснащения образовательно-производственного центра (кластера) "Цифровое машиностроение Липецкой области"
Основная информация об образовательно-производственном центре (кластере):
Субъект Российской Федерации: Липецкая область
Базовая организация кластера: ГОБПОУ "Елецкий колледж экономики, промышленности и отраслевых технологий"
Адрес базовой образовательной организации: г.Елец, ул.Мира, 119
5. Зона под вид работ Цифровое моделирование и изготовление прототипов (12 рабочих мест)
Общая зона
Требования к обеспечению зоны (коммуникации, площадь, сети, количество рабочих мест и др.):
Площадь зоны: не менее 98 кв.м.
Освещение: Верхнее искусственное освещение, светодиодные лампы ( не менее 500 люкс на м2)
Интернет : Подключение ноутбуков к беспроводному интернету (с возможностью подключения к проводному интернету)
Электричество: 16 подключений к сети по 220 Вольт
Контур заземления для электропитания и сети слаботочных подключений (при необходимости) : требуется
Покрытие пола: плитка керамогранитная неполированная - 108 м2 на всю зону
Подведение/ отведение ГХВС (при необходимости) : требуется
Подведение сжатого воздуха (при необходимости): не требуется
№ | Наименование | Краткие (рамочные) технические характеристики | Вид | Количество | Единица измерения | Итоговое количество | Источник финансирования
1 | Верстак слесарный | Высота, мм 750 Ширина, мм 1700 Глубина, мм 700 | Оборудование | 10 | шт | 10 | ФБ
2 | Нож макетный | Ширина лезвия, мм 18; Материал рукояти пластик; Материал лезвия сталь; Конструкция выдвижной; Обрезиненная рукоять есть; Выдвижное лезвие есть;Складной нет ;Форма сегментированное | Оборудование | 10 | шт | 10 | ВБ
3 | Штангенциркуль (цифровой) | Тип-цифровой; Глубиномер- да; Упаковка -кейс; Разметочный- нет; Измерение- в мм/дюймы; Вид -ШЦЦ-IДиапазон измерений мм- 0-150; Погрешность измерения, мм- 0.01 | Оборудование | 10 | шт | 10 | ФБ
4 | Линейка | 300мм. Материал сталь | Оборудование | 10 | шт | 10 | ФБ
5 | Пинцет | Металлический, прямой, 120мм. | Оборудование | 10 | шт | 10 | ФБ
6 | Набор шестигранников | Мин. Размер 2.мм , макс. 12мм; 9шт; материал - металл | Оборудование | 10 | шт | 10 | ФБ
7 | Тиски столярные мобильные | Ширина губок - 175мм; Рабочий ход - 160мм; Материал корпуса - чугун; Материал губок - сталь | Оборудование | 10 | шт | 10 | ФБ
8 | Бокорезы | 130 мм; Авторазжим; Никелированные. Материал рукояти пластик | Оборудование | 10 | шт | 10 | ФБ
9 | Набор надфилей | Количество в наборе, шт. 10; Форма Набор; Длина, мм 140; Рукоятка есть; Алмазное напыление нет; Тип по металлу; Материал рукояти пластик | Оборудование | 10 | шт | 10 | ВБ
10 | Фен строительный | Номинальная потребляемая мощность 2000 Вт Температура 50-600 °С Поток воздуха 300/500 л/мин | Оборудование | 2 | шт | 2 | ФБ
11 | Шпатель малярный | шириной 20 мм. | Оборудование | 10 | шт | 10 | ФБ
12 | Мини кусачки | 120 мм. | Оборудование | 10 | шт | 10 | ФБ
13 | Фрезерный станок | Перемещение по оси Х - 90 мм Перемещение по оси Y - 90 мм Перемещение по оси Z - 40 мм Расстояние от нижней поверхности шпинделя до рабочего стола- 95 мм Размеры стола (Д х Ш) - 130 x 90 мм Напряжение - 220 В; 50/60 Гц Габариты (Д x Ш x В) - 385 х 440 х 415 мм | Оборудование | 2 | шт | 2 | ФБ
14 | Изогнутые длинногубцы | Длина 200 mm; Глубина, mm 210; Высота, mm 19; Ширина, mm 56; Клещи хромированная | Оборудование | 10 | шт | 10 | ФБ
15 | Элетролобзик | Мощность 550 Вт; Число ходов 300 - 3000 ход/мин; Длина хода 19 мм. | Оборудование | 1 | шт | 1 | ФБ
16 | Пылесос промышленный | Мощность, Вт - 1400 Тип пылесборника - мешок/контейнер Объем бака, л - 30 | Оборудование | 2 | шт | 2 | ФБ
17 | Струбцины | F-образная, Глубина зажима, мм 50, сталь | Оборудование | 20 | шт | 20 | ФБ
18 | Ножовка по металлу | материал обработки металл; длина полотна 300 мм; материал полотна биметалл; направление пила продольно-поперечное; размер зубьев мелкий; шаг зубьев 24 | Оборудование | 2 | шт | 2 | ФБ
19 | Стеллаж | Выдерживает нагрузку до 300 кг на полку при равномерном распределении 2200х1000х400 | Мебель | 3 | шт | 3 | ФБ
20 | Шкаф металлический с дверцами для инструмента с замком | Габаритные размеры не менее 1800х1200х500 | Оборудование | 1 | шт | 1 | ФБ
21 | Интерактивная панель | Материал: Сталь. Диагональ экрана: 75 дюймов. Разрешение: 4k UltraHD. Тип сенсора: ИК-рамка на 20 одновременных касаний. Процессор: 2 ядра, 1,2 ГГц WI-FI адаптер: Да. Аудиосистема: Встроенная 2х5 Вт. Цвет: По каталогу RAL. Внешние разъемы: USB 3.0/USB 2.0/RJ-45/AUX/HDMI/MIC/VGA/OPS слот. OPS Компьютер (I3 6100 4Gb 128Gb) Операционная система: Да Система охлаждения: Да. Наполное крепление: Да. Система удаленного мониторинга, пакет офисных приложений, пакет программ для проведения презентаций, программы для проведения уроков, режим ""белая доска"", защищенный браузер." | Оборудование IT | 1 | шт | 1 | ФБ
22 | wifi роутер | Частотный диапазон устройств Wi-Fi 2.4 / 5 ГГц, скорость портов 100 Мбит/с, количество LAN-портов 5 | Оборудование IT | 1 | шт | 1 | ФБ
23 | Офисный стол | Не менее 1600х700 мм | Мебель | 2 | шт | 2 | ФБ
24 | Стул со спинкой | Подлокотники, колеса (ролики), газлифт, поясничный упор Спинка из сетки, мягкое сиденье Максимальная нагрузка до 120 кг Регулировка высоты сиденья Материал крестовины - пластик | Мебель | 2 | шт | 2 | ФБ
25 | Системный блок | Частота процессора: 3.8 ГГц (5.1 ГГц, в режиме Turbo); оперативная память: DIMM, DDR4 16 384 Мб 2400 МГц или выше; видеокарта: с 8 гб или выше; HDD: 1000 Гб, 7200 об/мин, SATA + SSD не менее 250 Gb M.2 2280, PCI-E x4, NVMe; DVD-RW; Wi-Fi; С предустановленной операционной системой | Оборудование IT | 2 | шт | 2 | ФБ
26 | Монитор | Диагональ монитора: не менее 24" Разрешение: не менее 1920х1080, встроенные динамики, разъем D-SUB (VGA), DVI, HDMI или аналог | Оборудование IT | 2 | шт | 2 | ФБ
27 | Источник бесперебойного питания | Выходная мощность- не менее 600 ВА / 360 Вт выходных разъемов-не менее 6 разъемов с питанием от батареи- не менее 4 входное напряжение -1-фазное | Оборудование IT | 2 | шт | 2 | ФБ
28 | Клавиатура | Интерфейс подключения -USB тип клавиатуры -мембранная, настольная | Оборудование IT | 2 | шт | 2 | ФБ
29 | Мышь | Тип подключения - проводная Интерфейс подключения -USB Type-A | Оборудование IT | 2 | шт | 2 | ФБ
30 | Малогабаритная окрасочная камера | Длина рабочей зоны, мм 1'200 Глубина рабочей зоны, мм 460 Высота рабочей зоны, мм 1'125 | Оборудование | 2 | шт | 2 | ФБ
31 | Фрезерный гравировальный станок с ЧПУ | Размер рабочего поля: 300 x 400 x 130 мм Мощность шпинделя: 1500 Вт Количество осей: 4 | Оборудование | 2 | щт | 2 | ФБ
32 | Лазерный станок с ЧПУ | Рабочая зона по оси Х 800 мм Рабочая зона по оси Y 455 мм Максимальная ширина заготовки 900 мм Максимальная длина заготовки Не ограничена Тип лазерного излучателя CO2 Мощность лазерного излучателя 90-100 Вт Тип охлаждения жидкостное Система освещения рабочей области LED Система удаления дыма Внешний насос/гофра | Оборудование | 1 | шт | 1 | ФБ
Рабочее место обучающегося
Требования к обеспечению зоны (коммуникации, площадь, сети, количество рабочих мест и др.):
Площадь зоны: не менее 4 кв.м.
Освещение: Верхнее искусственное освещение, светодиодные лампы ( не менее 500 люкс на м2)
Интернет : Подключение ноутбуков к беспроводному интернету (с возможностью подключения к проводному интернету)
Электричество: 1 подключений к сети по 220 Вольт
Контур заземления для электропитания и сети слаботочных подключений (при необходимости) : требуется
Покрытие пола: плитка керамогранитная неполированная - 48 м2 на всю зону
Подведение/ отведение ГХВС (при необходимости) : не требуется
Подведение сжатого воздуха (при необходимости): не требуется
№ | Наименование | Краткие (рамочные) технические характеристики | Вид | Количество | Единица измерения | Итоговое количество | Источник финансирования
1 | Офисный стол | Не менее 1600х700 мм | Мебель | 2 | шт. (на 1 рабочее место) | 24 | ФБ
2 | Стул со спинкой | Подлокотники, колеса (ролики), газлифт, поясничный упор Спинка из сетки, мягкое сиденье Максимальная нагрузка до 120 кг Регулировка высоты сиденья Материал крестовины - пластик | Мебель | 1 | шт (на 1 рабочее место) | 12 | ФБ
3 | Системный блок | частота процессора: 3.8 ГГц (5.1 ГГц, в режиме Turbo); оперативная память: DIMM, DDR4 16 384 Мб 2400 МГц или выше; видеокарта: с 8 гб или выше; HDD: 1000 Гб, 7200 об/мин, SATA + SSD не менее 250 Gb M.2 2280, PCI-E x4, NVMe; DVD-RW; Wi-Fi; С предустановленной операционной системой | Оборудование IT | 1 | шт (на 1 рабочее место) | 12 | ФБ
4 | Монитор | Диагональ монитора: не менее 24" Разрешение: не менее 1920х1080, встроенные динамики, разъем D-SUB (VGA), DVI, HDMI или аналог | Оборудование IT | 2 | шт (на1 рабочее место) | 24 | ФБ
5 | Источник бесперебойного питания | выходная мощность- не менее 600 ВА / 360 Вт выходных разъемов-не менее 6 разъемов с питанием от батареи- не менее 4 входное напряжение -1-фазное | Оборудование IT | 1 | шт (на 1 рабочее место) | 12 | ФБ
6 | Клавиатура | интерфейс подключения -USB тип клавиатуры -мембранная, настольная | Оборудование IT | 1 | шт (на 1 рабочее место) | 12 | ФБ
7 | Мышь | Тип подключения - проводная Интерфейс подключения -USB Type-A | Оборудование IT | 1 | шт (на 1 рабочее место) | 12 | ФБ
8 | Программное обеспечение для 3D моделирования | Система предназначена для создания трёхмерных ассоциативных моделей отдельных деталей (в том числе, деталей, формируемых из листового материала путём его гибки) и сборочных единиц, содержащих как оригинальные, так и стандартизованные конструктивные элементы. (ключ на 15 рабочих мест) | Программное обеспечение | 1 | шт (на 15 рабочих мест) | 1 | ФБ
9 | Система автоматизированного проектирования | Профессиональная САПР, объединяющая в себе мощные параметрические возможности 2D и 3D-моделирования со средствами создания и оформления чертежей и конструкторской документации по ЕСКД. | Программное обеспечение | 1 | шт (на 1 рабочее место) | 12 | в наличии
10 | 3D принтер открытого типа с слайсером | Материал печати Пластиковая нить Технология печати FDM / FFF DIY (набор для сборки) Модульный Корпус принтера Открытый Диаметр нити 1.75 мм Кол-во печатающих сопел 1 шт. Независимые экструдеры Нет Температура экструдера 275 °С Температура стола 80 °С Область печати 320х350х330 мм Область печати X, мм 320 Область печати Y, мм 350 Область печати Z, мм 330 Калибровка Автоматическая Полноцветная печать Нет Количество цветов 1 цвет Подогреваемый стол Да Высокотемпературная печать Нет Видеокамера Нет Встроенный 3D сканер Нет | Оборудование | 1 | шт (на 1 рабочее место) | 12 | ФБ
11 | 3D принтер закрытого типа с слайсером | Материал печати Пластиковая нить Технология печати FDM / FFF DIY (набор для сборки) Да Корпус принтера Закрытый Диаметр нити 1.75 мм Кол-во печатающих сопел 1 шт. Температура экструдера 350 °C Температура стола 120 °C Область печати 300x300x400 мм Область печати X, мм 300 Область печати Y, мм 300 Область печати Z, мм 400 Скорость печати / выращивания 160 мм/с Толщина слоя 20 мкм Полноцветная печать Нет Подогреваемый стол Да Высокотемпературная печать Нет Видеокамера Нет Поддерживаемые материалы ABS, PLA, PETG, HIPS, FLEX, NYLON, RUBBER, WOOD, PP, PND, PVD, PC, CAST, ETERNAL, SEALANT и другие | Оборудование | 1 | шт (на 1 рабочее место) | 12 | ФБ
Рабочее место преподавателя
Требования к обеспечению зоны (коммуникации, площадь, сети, количество рабочих мест и др.):
Площадь зоны: не менее 5 кв.м.
Освещение: Верхнее искусственное освещение, светодиодные лампы ( не менее 500 люкс на м2)
Интернет : Подключение ноутбуков к беспроводному интернету (с возможностью подключения к проводному интернету)
Электричество: 1 подключений к сети по 220 Вольт
Контур заземления для электропитания и сети слаботочных подключений (при необходимости) : требуется
Покрытие пола: плитка керамогранитная неполированная - 5м2 на всю зону
Подведение/ отведение ГХВС (при необходимости) : не требуется
Подведение сжатого воздуха (при необходимости): не требуется
№ | Наименование | Краткие (рамочные) технические характеристики | Вид | Количество | Единица измерения | Итоговое количество | Источник финансирования
1 | Системный блок | Частота процессора: 3.8 ГГц (5.1 ГГц, в режиме Turbo); оперативная память: DIMM, DDR4 16 384 Мб 2400 МГц или выше; видеокарта: с 8 гб или выше; HDD: 1000 Гб, 7200 об/мин, SATA + SSD не менее 250 Gb M.2 2280, PCI-E x4, NVMe; DVD-RW; Wi-Fi; С предустановленной операционной системой | Оборудование IT | 1 | шт | 1 | ФБ
2 | Монитор | Диагональ монитора: не менее 24" Разрешение: не менее 1920х1080, встроенные динамики, разъем D-SUB (VGA), DVI, HDMI или аналог | Оборудование IT | 2 | шт | 2 | ФБ
3 | Источник бесперебойного питания | Выходная мощность- не менее 600 ВА / 360 Вт выходных разъемов-не менее 6 разъемов с питанием от батареи- не менее 4 входное напряжение -1-фазное | Оборудование IT | 1 | шт | 1 | ФБ
4 | Клавиатура | Интерфейс подключения -USB тип клавиатуры -мембранная, настольная | Оборудование IT | 1 | шт | 1 | ФБ
5 | Мышь | Тип подключения - проводная Интерфейс подключения -USB Type-A | Оборудование IT | 1 | шт | 1 | ФБ
6 | МФУ лазерное, цветной | Цветной копир-принтер-сканер (A3,25/12 ppm A4/A3,4 GB+32 GB SSD,Network,дуплекс,б/тонера и крышки) | Оборудование IT | 1 | шт | 1 | ФБ
7 | Система автоматизированного проектирования | Профессиональная САПР, объединяющая в себе мощные параметрические возможности 2D и 3D-моделирования со средствами создания и оформления чертежей и конструкторской документации по ЕСКД. | Программное обеспечение | 1 | шт | 1 | в наличии
8 | Офисный стол | Не менее 1600х700 мм | Мебель | 2 | шт | 2 | ФБ
9 | Стул со спинкой | Ограничение по весу 120 кг; | Мебель | 1 | шт | 1 | ФБ
10 | Виртуальный тренажер "Стропальщик" | В состав виртуального тренажерного комплекса входит: ПО с виртуальным рабочим пространством, шлем виртуальной реальности, контроллеры | Оборудование IT | 1 | шт | 1 | ФБ
11 | Программное обеспечение | ПО "Устройство и ремонт пневмокамерных и пневмовинтовых насосов для цементного производства" | Программное обеспечение | 1 | шт | 1 | ФБ
Охрана труда и техника безопасности
№ | Наименование | Краткие (рамочные) технические характеристики | Вид | Количество | Единица измерения | Итоговое количество | Источник финансирования
1 | Аптечка | В состав комплекта аптечки входит: пакет перевязочный стерильный – 1 шт.; жгут резиновый кровоостанавливающий – 1 шт.; медицинские марлевые бинты стерильные (5х7; 5х10;7х14) – 5 шт.; медицинские марлевые бинты нестерильные (5х7;5х10;7х14) – 3 шт.; салфетки марлевые стерильные – 1 уп. | Охрана труда | 1 | шт. | 1 | ВБ
2 | Огнетушитель | Порошковый огнетушитель. Заряжен порошком и закачан газом (воздух, азот, углекислота) до давления 16 атм. Снабжён запорными устройствами | Охрана труда | 1 | шт. | 1 | ВБ
Инфраструктурный лист для оснащения образовательно-производственного центра (кластера) машиностроительной отрасли Оренбургской области, создаваемого на базе государственного автономного профессионального образовательного учреждения «Орский машиностроительный колледж» г. Орска Оренбургской области
Основная информация об образовательно-производственном центре (кластере):
Субъект Российской Федерации: Оренбургская область
Базовая организация кластера: Государственное автономное профессиональное образовательное учреждение "Орский машиностроительный колледж" г. Орска Оренбургской области
Адрес базовой образовательной организации: г. Орск, пр. Мира 15 Б
3. Зона под вид работ Лаборатория информационных технологий и оцифровки изделий (15 рабочих мест)
Общая зона
Требования к обеспечению зоны (коммуникации, площадь, сети, количество рабочих мест и др.):
Площадь зоны: не менее 99,9 кв.м.
Освещение: Допустимо верхнее искусственное освещение ( не менее 300 люкс)
Интернет : Подключение компьютеров к проводному интернету
Электричество: подключения к сети по 220 Вольт
Контур заземления для электропитания и сети слаботочных подключений (при необходимости) : не требуется
Покрытие пола: линолеум - 99,9 м2 на всю зону
Подведение/ отведение ГХВС (при необходимости) : требуется
Подведение сжатого воздуха (при необходимости): не требуется
№ | Наименование | Краткие (рамочные) технические характеристики | Вид | Количество | Единица измерения | Итоговое количество | Источник финансирования
1 | Сканер 3D | Технология сканирования: структурированный подсвет Разрешение проектора: 1280 х 800 Область сканирования, мм 540х400х400, 320х220х220, 135х100х100 Рабочее расстояние, м 0,96, 0,56, 0,26 Погрешность, мкм 120, 60, 40 3D-разрешение, мм 0,25, 0,15, 0,06 Возможность захватывать текстуру: есть Разрешение камер: 3,1 Мпикс Сшивка модели: по маркерам, по геометрии Получаемые форматы: OBJ, PLY, STL, PTX, ASCII Питание сканера: 100-230V Интерфейс подключения: HDMI, 2 x USB 2.0, USB 2.0 для стола Поворотный стол: есть Диаметр платформы стола: 20 см Максимальная нагрузка на стол: 20 кг Питание стола: 220 V – 12V/1A Размеры сканера в кейсе: 530х430х200 Вес сканера: 1,65 кг Вес сканера в кейсе: 8.5 кг | Оборудование | 3 | шт | 3 | В наличии
2 | Ноутбук | Тип экрана IPS Диагональ экрана не менее 15.6 дюймов Разрешение экрана не менее 1920x1080 Яркость не менее 250 Кд/м² Плотность пикселей не менее 141 ppi Общее количество ядер процессора не менее 6 Частота процессора не менее 2.7 ГГц Тип оперативной памяти DDR4 Объем оперативной памяти не менее 16 ГБ Вид графического ускорителя дискретный и встроенный Количество шейдеров не менее 2048 Объем видеопамяти не менее 4 ГБ Разрядность шины видеопамяти, не менее 128 бит Тактовая частота видеопамяти не менее 1000 МГц Объем твердотельных накопителей (SSD) не менее 256 ГБ Тип SSD диска M.2 PCIe Веб-камера не менее 1 Мп (720p) Встроенный микрофон есть Беспроводной интерфейс WI-FI , Bluetooth 5.0 Порт Ethernet LAN не менее 1 Гбит/с Видеоразъем HDMI Аудиоразъемы 3.5 мм jack (микрофон/аудио) Разъемы USB Type-A Время автономной работы не менее 4 ч | Оборудование IT | 3 | шт | 3 | ФБ
3 | Принтер 3D закрытого типа | Рабочая камера 255*205*235 мм. Технология печати FDM. Толщина слоя от 50 мкм | Оборудование | 4 | шт | 4 | ФБ
4 | Лазерный гравер | Мощность излучателя 30 Вт, тип излучателя Отпаянный высокочастотный импульсный СО2 лазер, рабочее поле 740 х 460 мм, габариты станка (без упаковки) 1125 х 720 х 1005 мм, вес станка (без упаковки) 135-220 кг, макс. скорость двигателей 2 м/с, точность перемещения 0,254 мм или 0,1% от шага, электропитание 220V / 0,75-3 kW / 10-15А / 50Hz, заземление обязательно, дисплей 4-х строчный графический дисплей отображает имя текущего файла, время выполнения, мощность, скорость, файлы, загруженные в буфер памяти, меню настройки и диагностики | Оборудование | 1 | шт | 1 | ФБ
5 | Стол | Габаритные размеры 1100*600*750 мм | Мебель | 8 | шт | 8 | ФБ
6 | Кресло компьютерное | Кресло для персонала на колесах, подлокотники - пластик, крестовина - пластик, цвет обивки - синий | Мебель | 7 | шт | 7 | ФБ
7 | Стеллаж металлический | Габаритные размеры 2000х1000х600 мм, цвет: серый. Полки - 6 шт., нагрузка на полки стеллажа от 160 кг | Мебель | 4 | шт | 4 | ФБ
8 | Сетевое коммуникационное оборудование | Коммутатор, Сервер, ИБП, | Оборудование IT | 1 | шт | 1 | ФБ
9 | Фотополимерный 3D принтер | Материал печати: Фотополимерная смола; Технология печати: MSLA; Область печати:218.88 x 122.88 x 250 мм; Скорость печати / выращивания: 30 - 70 мм/ч; Толщина слоя: 0.01 - 0.2 мм; Точность по оси Z: 0.02 мм; Диагональ матрицы: 10.1 дюймов; Тип матрицы: LCD Mono; Разрешение матрицы: 11520x5120 пикселей (12K); Длина УФ-волны: 405 нм; Разрешение по оси XY: 19х24 мкм; Оптическая система:COB с линзами Френеля; Поддерживаемые материалы: Фотополимерные смолы; Поддерживаемые форматы файлов: STL, OBJ; Совместимые: ОС Windows, Mac OS, Linux; Программное обеспечение: Tango, Chitubox, LycheeSlicer и другие; Интерфейс подключения: USB (Кабель); Электропитание: 100-240V 50/60 Hz 24V 6A; Габариты товара: 305.9х273х567.3 мм; Габариты упаковки: 640х395х365 мм; Вес нетто: 11 кг; Вес брутто: 15.2 кг; | Оборудование | 1 | шт | 1 | РБ
10 | Устройство для очистки и дополнительного отверждения моделей | Длина УФ волны: 405 нм Мощность: 25 Вт Объем рабочей камеры: 192*120*290 мм Электропитание: AC110/240V 50/60 Гц Вес (без упаковки): 6,5 кг Размеры (без упаковки): 290*270*479 мм Размер корзины для очистки: 192*120*290 мм/ на печат. платформе 192*120*235 мм; Макс. размер моделей для отверждения: D 190 мм, H 245 мм | Оборудование | 1 | шт | 1 | РБ
Рабочее место учащегося
Требования к обеспечению зоны (коммуникации, площадь, сети, количество рабочих мест и др.):
Площадь зоны: не менее 6 кв.м.
Освещение: Допустимо верхнее искусственное освещение ( не менее 300 люкс)
Интернет : Подключение к проводному интернету
Электричество: подключения к сети по 220 Вольт
Контур заземления для электропитания и сети слаботочных подключений (при необходимости) : не требуется
Покрытие пола: линолеум - 99,9 м2 на всю зону
Подведение/ отведение ГХВС (при необходимости) : не требуется
Подведение сжатого воздуха (при необходимости): не требуется
№ | Наименование | Краткие (рамочные) технические характеристики | Вид | Количество | Единица измерения | Итоговое количество | Источник финансирования
1 | Персональный компьютер | Не интерированная видеокарта (видеопамять не менее 6 гб частотой не менее, 2000 (8000 эффективная), ширина шины обмена с памятью, бит не менее 192, суммарное количество блоков ALU не менее 128) Монитор с матрицей IPS, физический размер не менее 24 дюймов, частота обновления кадров не менее 60 гц, разрешение не менее 1920 на 1080 точек Процессор с количеством ядер не менее 6, частота номинальная не менее 2500 МГц, частота в турбо режиме не менее 4000 МГц, объём кеша третьего уровня не менее 18 мб. Тип оперативной памяти DDR4 с частотой не менее 3200 МГц, размер не менее 16 Гб, режим работы dual channel Тип накопителя SSD NVME, объем не менее 500 Гб, скорость чтения не менее 3000мб/сек, скорость записи не менее 2000 мб/сек. Типы поддерживаемых карт памяти-SD, SDHC, SDXC; Вид доступа в Интернет-беспроводной, проводной; Скорость встроенного сетевого адаптера 1000 Мбит/c; Интерфейсы/разъемы Видео интерфейсы-HDMI выход x1; Аудио интерфейсы-3.5 мм jack (микрофон) x1, 3.5 мм jack (аудиовыход) x1;Габариты 534*401*47 мм; Вес-6.2 кг Блок питания мощность не менее 600 ватт с сертификатом не менее 80 Plus Клавиатура: разъем подключения USB, длина кабеля не менее 1,5 м, количество клавиш не менее 104 Манипулятор мышь: Интерфейс подключения: USB Type-A, Длина кабеля не менее 1.8 м, разрешение датчика не менее 2400 dpi | Оборудование IT | 1 | шт (на 1 раб.место) | 15 | ФБ
2 | Планшет | Тип: графический планшет Длина: 277 мм Ширина: 189 мм Толщина: 9 мм Вес: 436 г Длина рабочей области: 216 мм Ширина рабочей области: 135 мм Количество линий на дюйм (lpi): 2540 Формат: A5 | Оборудование IT | 1 | шт ( на 1 раб.место) | 15 | ФБ
3 | Программа для сканирования | Программное обеспечение предназначено для проведения 3D-сканирования и последующей обработки полученных данных. Поддержка работы в трех режимах сканирования: на поворотном столе, с маркерами и в свободном режиме. Встроенный инспекционный контроль геометрии. Формат 2D-графики - JPEG, PNG, BMP, PDF с возможностью выбора разрешения картинки. Масштабирование полученной модели. Экспорт данных в форматах STL, OBJ, PLY, PTX, ASCII. | Программное обеспечение | 1 | шт ( на 1 раб.место) | 15 | В наличии
4 | Система трехмерного моделирования | Программное обеспечение САПР, академическая лицензия, сетевая версия | Программное обеспечение | 1 | шт ( на 1 раб.место) | 15 | ФБ
5 | Система автоматизированного проектирования технологических процессов | Система автоматизированного проектирования технологических процессов | Программное обеспечение | 1 | шт ( на 1 раб.место) | 15 | ФБ
6 | Программа для подготовки 3D моделей к печати | Программное обеспечение, которое подготавливает цифровые 3D-модели для печати на 3D-прентерах | Программное обеспечение | 1 | шт ( на 1 раб.место) | 15 | В наличии
7 | Программа для работы с графическим планшетом | Профессиональное программное обеспечение для 3D-моделирования, рендеринга и анимации проектов | Программное обеспечение | 1 | шт ( на 1 раб.место) | 15 | В наличии
8 | Компьютерный стол | Компьютерный стол с выдвижной полкой. Габаритные размеры 1100*600*750 мм | Мебель | 1 | шт ( на 1 раб.место) | 15 | ФБ
9 | Кресло компьютерное | Кресло для персонала на колесах, подлокотники - пластик, крестовина - пластик, цвет обивки - синий | Мебель | 1 | шт ( на 1 раб.место) | 15 | ФБ
Рабочее место преподавателя/мастера производственного обучения
Требования к обеспечению зоны (коммуникации, площадь, сети, количество рабочих мест и др.):
Площадь зоны: не менее 6 кв.м.
Освещение: Допустимо верхнее искусственное освещение ( не менее 300 люкс)
Интернет : Подключение к проводному интернету
Электричество: подключения к сети по 220 Вольт
Контур заземления для электропитания и сети слаботочных подключений (при необходимости) : требуется
Покрытие пола: линолеум - 99,9 м2 на всю зону
Подведение/ отведение ГХВС (при необходимости) : не требуется
Подведение сжатого воздуха (при необходимости): не требуется
№ | Наименование | Краткие (рамочные) технические характеристики | Вид | Количество | Единица измерения | Итоговое количество | Источник финансирования
1 | Персональный компьютер | Не интерированная видеокарта (видеопамять не менее 6 гб частотой не менее, 2000 (8000 эффективная), ширина шины обмена с памятью, бит не менее 192, суммарное количество блоков ALU не менее 128) Монитор с матрицей IPS, физический размер не менее 24 дюймов, частота обновления кадров не менее 60 гц, разрешение не менее 1920 на 1080 точек Процессор с количеством ядер не менее 6, частота номинальная не менее 2500 МГц, частота в турбо режиме не менее 4000 МГц, объём кеша третьего уровня не менее 18 мб. Тип оперативной памяти DDR4 с частотой не менее 3200 МГц, размер не менее 16 Гб, режим работы dual channel Тип накопителя SSD NVME, объем не менее 500 Гб, скорость чтения не менее 3000мб/сек, скорость записи не менее 2000 мб/сек. Типы поддерживаемых карт памяти-SD, SDHC, SDXC; Вид доступа в Интернет-беспроводной, проводной; Скорость встроенного сетевого адаптера 1000 Мбит/c; Интерфейсы/разъемы Видео интерфейсы-HDMI выход x1; Аудио интерфейсы-3.5 мм jack (микрофон) x1, 3.5 мм jack (аудиовыход) x1;Габариты 534*401*47 мм; Вес-6.2 кг Блок питания мощность не менее 600 ватт с сертификатом не менее 80 Plus Клавиатура: разъем подключения USB, длина кабеля не менее 1,5 м, количество клавиш не менее 104 Манипулятор мышь: Интерфейс подключения: USB Type-A, Длина кабеля не менее 1.8 м, разрешение датчика не менее 2400 dpi | Оборудование IT | 1 | шт | 1 | ФБ
2 | Планшет | Тип: графический планшет Длина: 277 мм Ширина: 189 мм Толщина: 9 мм Вес: 436 г Длина рабочей области: 216 мм Ширина рабочей области: 135 мм Количество линий на дюйм (lpi): 2540 Формат: A5 | Оборудование IT | 1 | шт | 1 | ФБ
3 | МФУ | Лоток подачи, листов - 100; Цветность печати - Цветной; Максимальный формат печати - А3; Количество цветов - 5; Тип принтера - струйный; СНПЧ - да; Макс. разрешение цветной печати - 5760x1440 dpi; Макс. разрешение ч/б печати - 5760x1440 dpi | Оборудование IT | 1 | шт | 1 | ФБ
4 | Компьютерный стол | Компьютерный стол с выдвижной полкой. Габаритные размеры 1100*600*750 мм | Мебель | 1 | шт | 1 | ФБ
5 | Кресло компьютерное | Кресло для персонала на колесах, подлокотники - пластик, крестовина - пластик, цвет обивки - синий | Мебель | 1 | шт | 1 | ФБ
6 | Доска маркерная | Доска магнитно-маркерная. 1800*1200 мм, покрытие - лак, лоток для принадлежностей, секций - 1, цвет белый | Мебель | 1 | шт | 1 | ФБ
7 | Интерактивная доска | Интерактивный комплекс с панелью 75 дюймов | Оборудование IT | 1 | шт | 1 | ФБ
8 | Шкаф для документов | Габаритные размеры 700х400х2000 мм. Полки открытые - 3 шт. Полки закрытые - 1 шт. | Мебель | 4 | шт | 4 | ФБ
9 | Программа для сканирования | Программное обеспечение предназначено для проведения 3D-сканирования и последующей обработки полученных данных. Поддержка работы в трех режимах сканирования: на поворотном столе, с маркерами и в свободном режиме. Встроенный инспекционный контроль геометрии. Формат 2D-графики - JPEG, PNG, BMP, PDF с возможностью выбора разрешения картинки. Масштабирование полученной модели. Экспорт данных в форматах STL, OBJ, PLY, PTX, ASCII. | Программное обеспечение | 1 | шт | 1 | В наличии
10 | Система трехмерного моделирования | Программное обеспечение САПР, академическая лицензия, сетевая версия | Программное обеспечение | 1 | шт | 1 | ФБ
11 | Система автоматизированного проектирования технологических процессов | Система автоматизированного проектирования технологических процессов | Программное обеспечение | 1 | шт | 1 | ФБ
12 | Программа для подготовки 3D моделей к печати | Программное обеспечение, которое подготавливает цифровые 3D-модели для печати на 3D-прентерах | Программное обеспечение | 1 | шт | 1 | В наличии
13 | Программа для работы с графическим планшетом | Профессиональное программное обеспечение для 3D-моделирования, рендеринга и анимации проектов | Программное обеспечение | 1 | шт | 1 | В наличии
Охрана труда и техника безопасности
№ | Наименование | Краткие (рамочные) технические характеристики | Вид | Количество | Единица измерения | Итоговое количество | Источник финансирования
1 | Аптечка | Маска медицинская нестерильная одноразовая 10 штук Перчатки медицинские нестерильные, размером не менее М 2 пары Устройство для проведения искусственного дыхания «Рот-Устройство-Рот» 1 штука Жгут кровоостанавливающий для остановки артериального кровотечения 1 штука Бинт марлевый медицинский размером не менее 5 м х 10 см 4 штуки Бинт марлевый медицинский размером не менее 7 м х 14 см 4 штуки Салфетки марлевые медицинские стерильные размером не менее 16 х 14 см, 10 шт. в упаковке 2 упаковки Лейкопластырь фиксирующий рулонный размером не менее 2 х 500 см 1 штука Лейкопластырь бактерицидный размером не менее 1,9 х 7,2 см 10 штук Лейкопластырь бактерицидный размером не менее 4 х 10 см 2 штуки Покрывало спасательное изотермическое размером не менее 160 х 210 см 1 штука Ножницы для разрезания повязок 1 штука Инструкция по оказанию первой помощи с использованием аптечки 1 штука Футляр (сумка) 1 штука | Охрана труда | 1 | шт | 1 | В наличии
2 | Огнетушитель | Переносной порошковый огнетушитель с массой ОТВ не менее 4 кг и огнетушащей способностью 55В/2А, предназначенный для оперативного тушения твердых (А) жидких (В) и газообразных (С) горючих веществ и электроустановок до 10000 В (Е) | Охрана труда | 1 | шт | 1 | В наличии

## Виды (hidden)
Мебель
Оборудование
Оборудование IT
Программное обеспечение
Охрана труда
Техника безопасности
Учебные пособия