## Базовый ИЛ
Лаборатория "Выполнение токарных работ"
Код и наименование специальности согласно ФГОС СПО |  | 13.02.07 Электроснабжение (по отраслям) 23.02.06 Техническая эксплуатация подвижного состава железных дорог
Общая зона
Количество рабочих мест: |  | 12
Требования к обеспечению зоны (коммуникации, площадь, сети, количество рабочих мест и др.):
Площадь зоны: не менее ____ кв.м.
Освещение: Допустимо верхнее ____ (вид освещения и источника) освещение ( не менее ___ люкс)
Интернет : Подключение к ____ интернету (проводному и/или беспроводному)
Электричество: Подключения к сети ___ В (220 и/или 380)
Контур заземления для электропитания и сети слаботочных подключений : ___ (требуется или не требуется)
Покрытие пола: ___ (вид покрытия) - ___ м2 на всю зону
Подведение/ отведение ГХВС: ___ (требуется или не требуется)
Подведение сжатого воздуха: ___ (требуется или не требуется)
№ | Наименование | Краткие (рамочные) технические характеристики | Вид | Количество | Единица измерения | Итоговое количество | Количество упоминаний в "Сводке по кластерам"
1 | Интерактивная сенсорная панель | Заполняются образовательной организацией в соответствии с потребностями | Оборудование IT | 1 | шт | 1
2 | МФУ | Заполняются образовательной организацией в соответствии с потребностями | Оборудование IT | 1 | шт | 1
Рабочее место учащегося
Требования к обеспечению зоны (коммуникации, площадь, сети, количество рабочих мест и др.):
Площадь зоны: не менее ____ кв.м.
Освещение: Допустимо верхнее ____ (вид освещения и источника) освещение ( не менее ___ люкс)
Интернет : Подключение к ____ интернету (проводному и/или беспроводному)
Электричество: Подключения к сети ___ В (220 и/или 380)
Контур заземления для электропитания и сети слаботочных подключений : ___ (требуется или не требуется)
Покрытие пола: ___ (вид покрытия) - ___ м2 на всю зону
Подведение/ отведение ГХВС: ___ (требуется или не требуется)
Подведение сжатого воздуха: ___ (требуется или не требуется)
№ | Наименование | Краткие (рамочные) технические характеристики | Вид | Количество | Единица измерения | Итоговое количество
1 | Токарный станок (универсальный) | Заполняются образовательной организацией в соответствии с потребностями | Оборудование | 1 | шт (на 1 раб.место) | 12
2 | Верстак слесарный с экраном | Заполняются образовательной организацией в соответствии с потребностями | Оборудование | 1 | шт (на 1 раб.место) | 12
Рабочее место преподавателя/мастера производственного обучения
Требования к обеспечению зоны (коммуникации, площадь, сети, количество рабочих мест и др.):
Площадь зоны: не менее ____ кв.м.
Освещение: Допустимо верхнее ____ (вид освещения и источника) освещение ( не менее ___ люкс)
Интернет : Подключение к ____ интернету (проводному и/или беспроводному)
Электричество: Подключения к сети ___ В (220 и/или 380)
Контур заземления для электропитания и сети слаботочных подключений : ___ (требуется или не требуется)
Покрытие пола: ___ (вид покрытия) - ___ м2 на всю зону
Подведение/ отведение ГХВС: ___ (требуется или не требуется)
Подведение сжатого воздуха: ___ (требуется или не требуется)
№ | Наименование | Краткие (рамочные) технические характеристики | Вид | Количество | Единица измерения | Итоговое количество
1 | Компьютер (системный блок, монитор, клавиатура, мышь) | Заполняются образовательной организацией в соответствии с потребностями | Оборудование IT | 1 | шт. | 1
2 | Стол | Заполняются образовательной организацией в соответствии с потребностями | Мебель | 1 | шт | 1
3 | Стул | Заполняются образовательной организацией в соответствии с потребностями | Мебель | 1 | шт | 1
Охрана труда и техника безопасности
№ | Наименование | Краткие (рамочные) технические характеристики | Вид | Количество | Единица измерения | Итоговое количество
1 | Аптечка | Заполняются образовательной организацией в соответствии с потребностями | Охрана труда | 1 | шт | 1
2 | Защитные очки | Заполняются образовательной организацией в соответствии с потребностями | Охрана труда | 1 | шт | 1
3 | Костюм или халат для защиты от общих производственных загрязнений | Заполняются образовательной организацией в соответствии с потребностями | Охрана труда | 1 | шт | 1
4 | Кулер | Заполняются образовательной организацией в соответствии с потребностями | Охрана труда | 1 | шт | 1
5 | Огнетушитель | Заполняются образовательной организацией в соответствии с потребностями | Охрана труда | 1 | шт | 1
6 | Санитайзер | Заполняются образовательной организацией в соответствии с потребностями | Охрана труда | 1 | шт | 1

## Вариативная часть
Мебель
1 | Доска магнитно-маркерная | Заполняются образовательной организацией в соответствии с потребностями | Мебель | 1 | шт | 1 | #REF!
2 | Доска магнитно-меловая | Заполняются образовательной организацией в соответствии с потребностями | Мебель | 1 | шт | 1 | #REF!
3 | Сейф для ноутбуков | Заполняются образовательной организацией в соответствии с потребностями | Мебель | 1 | шт | 1 | #REF!
4 | Стеллаж | Заполняются образовательной организацией в соответствии с потребностями | Мебель | 1 | шт | 1
5 | Стол | Заполняются образовательной организацией в соответствии с потребностями | Мебель | 1 | шт | 1 | #REF!
6 | Стул | Заполняются образовательной организацией в соответствии с потребностями | Мебель | 1 | шт | 1
7 | Тумба | Заполняются образовательной организацией в соответствии с потребностями | Мебель | 1 | шт | 1
8 | Шкаф | Заполняются образовательной организацией в соответствии с потребностями | Мебель | 1 | шт | 1
Оборудование IT
1 | Акустическая система | Заполняются образовательной организацией в соответствии с потребностями | Оборудование IT | 1 | шт | 1 | #REF!
2 | Веб-камера | Заполняются образовательной организацией в соответствии с потребностями | Оборудование IT | 1 | шт | 1 | #REF!
4 | Компьютер (системный блок, монитор, клавиатура, мышь) | Заполняются образовательной организацией в соответствии с потребностями | Оборудование IT | 1 | шт | 1 | #REF!
5 | МФУ | Заполняются образовательной организацией в соответствии с потребностями | Оборудование IT | 1 | шт | 1 | #REF!
6 | Мышь компьютерная | Заполняются образовательной организацией в соответствии с потребностями | Оборудование IT | 1 | шт | 1 | #REF!
7 | Ноутбук | Заполняются образовательной организацией в соответствии с потребностями | Оборудование IT | 1 | шт | 1
Оборудование
1 | Окрасочная камера | Заполняются образовательной организацией в соответствии с потребностями | Оборудование | 1 | шт | 1
2 | Основание с ножным тормозом и системой СОЖ для металлообрабатывающего станка | Заполняются образовательной организацией в соответствии с потребностями | Оборудование | 1 | шт | 1
3 | Принтер УФ с комплектом отверждаемых чернил | Заполняются образовательной организацией в соответствии с потребностями | Оборудование | 1 | шт | 1
4 | Промышленный пылесос | Заполняются образовательной организацией в соответствии с потребностями | Оборудование | 1 | шт | 1
5 | Пылеулавливающий агрегат | Заполняются образовательной организацией в соответствии с потребностями | Оборудование | 1 | шт | 1
6 | Сверлильный станок | Заполняются образовательной организацией в соответствии с потребностями | Оборудование | 1 | шт | 1
7 | Станок для заточки сверл | Заполняются образовательной организацией в соответствии с потребностями | Оборудование | 1 | шт | 1
8 | Станок рейсмус | Заполняются образовательной организацией в соответствии с потребностями | Оборудование | 1 | шт | 1
9 | Станок токарный с ЧПУ | Заполняются образовательной организацией в соответствии с потребностями | Оборудование | 1 | шт | 1
10 | Станок точильно-шлифовальный | Заполняются образовательной организацией в соответствии с потребностями | Оборудование | 1 | шт | 1
11 | Станок фрезерный с ЧПУ | Заполняются образовательной организацией в соответствии с потребностями | Оборудование | 1 | шт | 1
12 | Стол промышленный | Заполняются образовательной организацией в соответствии с потребностями | Оборудование | 1 | шт | 1
13 | Тележка инструментальная | Заполняются образовательной организацией в соответствии с потребностями | Оборудование | 1 | шт | 1
14 | Центр обрабатывающий | Заполняются образовательной организацией в соответствии с потребностями | Оборудование | 1 | шт | 1

## Общая зона (hidden)
Наименование | Краткие (рамочные) технические характеристики | Вид | Количество | Единица измерения | Итоговое количество | Подсчет | Базовая или вариативная часть
Интерактивная ЖК-панель | Минимальные характеристики Диагональ: 75", Разрешение: 4K 3840x2160, Формат экрана: 16:9, Поддержка сенсорного ввода, Отсутствие блокировки на установку стороннего ПО, Настенное крепление в комлекте, Подержка беспроводной сети WiFi | Оборудование IT | 1 | шт | 1 | 1 | Вариативная часть
Окрасочная камера | Ширина рабочей зоны, мм не менее 2000 Глубина рабочей зоны, мм не менее 580 Высота рабочей зоны, мм не менее 1080 Производительность вентилятора, м3 /час не менее 4 800 Мощность вентилятора, кВт не менее 0,55 Мощность насоса, кВт не менее 0,55 Водяная завеса | Оборудование | 1 | шт | 1 | 2 | Вариативная часть
Пылеулавливающий агрегат | Производительность, м3/ч - не менее 1200 Степень очистки, не менее, % - 99 Средний медианный размер улавливаемых частиц, мкм - не более 10 Диаметр входа в вентилятор, мм - 120 Площадь фильтрования, м2 - не менее 1,2 Корректированный уровень звуковой мощности, не более Дб - 80 Электродвигатель: Номинальная мощность, кВт - не менее 1,1 Напряжение, В - 380 | Оборудование | 1 | шт | 1 | 1 | Вариативная часть
Сверлильный станок | Сверлильный станок позволяет создавать в деталях из различных материалов сквозные или глухие отверстия. | Оборудование | 1 | шт | 1 | 1 | Вариативная часть
Сменный блок питания | Блок питания для точки доступа Мощность: не менее 15 Вт, Тип: POE, Напряжение питания: 220 В | Оборудование IT | 1 | шт | 1 | 1 | Вариативная часть
Станок для заточки сверл | настольный, заточка (118°) сверл диаметром от 3 до 13 мм; Рабочее напряжение: 220…240 В; Потребляемая мощность (не менее): 85 Вт; Абразивный круг - карборунд Размер круга: 50 х 13 мм посадоч. отверстие 12,7 мм | Оборудование | 1 | шт | 1 | 1 | Вариативная часть
Станок рейсмус | Рейсмусовый станок –предназначен для обработки изделий. Он позволяет устранять внешние дефекты заготовок и придавать им нужную форму. | Оборудование | 1 | щт | 1 | 1 | Вариативная часть
Станок точильно-шлифовальный | Расстояние между шлифовальными кругами по осям - не менее 450 мм Высота центров кругов от основания – не менее 950 мм Класс неуравновешенности - не ниже 2 Окружная скорость при максимальном диаметре шлифов. круга - не менее 20 м/с Частота вращения шпинделя - не менее 1000 об/мин Электродвигатель: Номинальная мощность - не менее 3,0 кВт Напряжение - 380 В Масса - не менее 100 кг | Оборудование | 1 | шт | 1 | 1 | Вариативная часть
Точка доступа Тип 2 | Высокопроизводительная двух диапазонная для внутреннего размещения (2.4ГГц, 5ГГц) точка для беспроводного доступа к образовательным ресурсам локальной вычислительной сети института и Интернет с поддержкой бесшовного роуминга клиентов | Оборудование IT | 1 | шт | 1 | 1 | Вариативная часть
Окрасочная камера | Ширина рабочей зоны, мм не менее 2000 Глубина рабочей зоны, мм не менее 580 Высота рабочей зоны, мм не менее 1080 Производительность вентилятора, м3 /час не менее 4 800 Мощность вентилятора, кВт не менее 0,55 Мощность насоса, кВт не менее 0,55 Водяная завеса | Оборудование | 1 | шт | 1 | 2 | Вариативная часть
Принтер УФ с комплектом отверждаемых чернил | Принтер для печати по поверхностям сложной формы. Тип чернил: УФ-отверждаемые Разрешение, не менее:1440х1440 DPI Цветовая схема CMYK+W+V+P Вакуумный стол для фиксации заготовки Возможность печати на цилиндрических поверхностях Напряжение питания 220В | Оборудование | 1 | шт | 1 | 1 | Вариативная часть
Шкаф для хранения инструмента и заготовок фрезеровщика | Материал - сталь. Окраска порошковая. Габариты 1100х550х1810 мм. | Мебель | 1 | шт | 1 | 1 | Вариативная часть
Шкаф для хранения инструмента и заготовок токаря | Материал - сталь. Окраска порошковая. Габариты 1100х550х1810 мм. | Мебель | 1 | шт | 1 | 1 | Вариативная часть
Стеллаж | Материал - сталь. Окраска порошковая. | Мебель | 1 | шт | 1 | 1 | Вариативная часть
Стеллаж для крупногабаритного материала | Длина не менее 3000 мм. | Мебель | 1 | шт | 1 | 1 | Вариативная часть
Промышленный пылесос | Габариты 1400х700х2100. Напряжение 380 В. Мощность 3 кВт. | Оборудование | 1 | шт | 1 | 1 | Вариативная часть

## Рабочее место учащегося (hidden)
Наименование | Краткие (рамочные) технические характеристики | Вид | Количество | Единица измерения | Итоговое количество | Подсчет | Базовая или вариативная часть
Верстак слесарный с экраном | Используется для проведения сборочных, наладочных, монтажных и других видов работ в учебных мастерских. | Оборудование | 1 | шт ( на 1 раб.место) | 10 | 1 | Базовая часть
Основание с ножным тормозом и системой СОЖ для металлообрабатывающего станка2 | Основание необходимо для расположения металлообрабатывающего станка весом 400 кг с ножным тормозом и системой подачи охлаждающей жидкости. | Оборудование | 1 | шт ( на 1 раб.место) | 1 | 1 | Вариативная часть
Рабочий стол обучающихся | Каркас металл, материал ЛДСП 16 мм | Мебель | 1 | шт ( на 2 раб.место) | 5 | 1 | Вариативная часть
Станок токарно-винторезный с ЧПУ | Габариты 1870x670x1450 мм. Мощность на шпинделе 7 кВт. Пределы частот вращения шпинделя 20 - 2400 об./мин. | Оборудование | 1 | шт/раб.место | 1 | 1 | Вариативная часть
Станок токарный с ЧПУ | Мощность привода главного движения 7,5 кВт. Габариты 3270х1370х1600 мм. Масса 2800 кг. | Оборудование | 1 | шт/раб.место | 1 | 1 | Вариативная часть
Станок фрезерный с ЧПУ | Габариты с подставкой 1695х1500х1500 мм. Рабочая зона 600х1000 мм. Напряжение 220 В. | Оборудование | 1 | шт/раб.место | 1 | 1 | Вариативная часть
Стол промышленный | Размеры (ВхШхГ): не менее 800x1500x700 мм Вес - не менее 90 кг Наличие тумб - бестумбовый Наличие ящиков - 2 выдвижных ящика Допустимая нагрузка на столешницу - не менее 700 кг Вид столешницы - листовой металл (не менее 2 мм) Материал каркаса - сталь | Оборудование | 1 | шт/раб.место | 4 | 1 | Вариативная часть
Токарный металлообрабатывающий станок | Токарный станок предназначен для обработки резанием (точением) заготовок из металлов в виде тел вращения, выполняют черновое и чистовое точение цилиндрических, конических и фасонных поверхностей, нарезание резьбы, подрезку и обработку торцов, сверление, зенкерование и развёртывание отверстий. | Оборудование | 1 | шт ( на 1 раб.место) | 10 | 1 | Базовая часть
Токарный станок (универсальный) | Максимальный диаметр обработки: над станиной - не менее 280 мм; над поперечным суппортом - не менее 165 мм. Расстояние между центрами - не менее 700 мм. Высота центров - не менее 180 мм. Частота вращения шпинделя (плавно) – от не более 50 и до не менее 2000 об/мин. Трехкулачковый патрон - не менее 125 мм. Продольная подача - 0,07…0,62 мм/об. Напряжение в сети - 230 В. Двигатель - не менее 1,1 кВт. Масса станка - не менее 150 кг. | Оборудование | 1 | шт/раб.место | 4 | 1 | Базовая часть
Стул обучающегося | Спинка ,сиденье МДФ 16мм, покрыта пленкой ПВХ | Мебель | 1 | шт ( на 1 раб.место) | 10 | 1 | Вариативная часть
Тележка инструментальная | Предназначена для хранения и оперативного перемещения инструмента | Оборудование | 8 | шт ( на 1,25 раб.место) | 8 | 1 | Вариативная часть
Токарный обрабатывающий центр с ЧПУ | Макс. диаметр заготовки, не менее, 400мм Точность позиционирования по осям X/Z, не более, ±6 мкм Макс. обороты шпинделя, не менее, 4000 об/мин Обороты приводного инструмента, не менее, 4500 об/мин Число инструментов, не менее, 12 Время смены инструмента, не более, 2,5 сек. Полное кабинетное ограждение | Оборудование | 1 | шт/раб.место | 2 | 1 | Вариативная часть
Фрезерный обрабатывающий центр с ЧПУ | Габариты рабочего стола, не менее 700х320 мм Максимальная нагрузка на стол, не менее, 450 кг Перемещение X ось, не менее, 600 мм Перемещение Y ось, не менее, 360 мм Перемещение Z ось, не менее, 420 мм Точность позиционирования по осям X/Z, не более, ±6 мкм Емкость магазина инструмента, не менее, 12 Частота оборотов шпинделя, не менее, 8000 об/мин | Оборудование | 1 | шт/раб.место | 2 | 1 | Вариативная часть
Фрезерный станок с ЧПУ | Габариты рабочей зоны: длина - не менее 3000 мм, ширина - не менее 2100 мм. Перемещение шпинделя по оси Z не менее 200мм. Шпиндель с автосменой инструмента мощностью не менее 4 кВт. Максимальная частота вращения не менее 20 000 на 6 инструментов. Вес не менее 100 кг. Питание оборудования 380В. Блок управления с встроенным компьютером, монитором и манипуляторами; вакуумный рабочий стол | Оборудование | 1 | шт/раб.место | 1 | 1 | Вариативная часть
Центр обрабатывающий | Габариты 1900х2450х2600 мм. Размер рабочего стола 650х410 мм. Скорость рабочей подачи 10000 мм/мин. Количество инструмента в сменщике 16 шт. | Оборудование | 1 | шт/раб.место | 1 | 1 | Вариативная часть

## Рабочее место преподавателя (hidden)
Наименование | Краткие (рамочные) технические характеристики | Вид | Количество | Единица измерения | Итоговое количество | Подсчет | Базовая или вариативная часть
Компьютер | Минимальные характеристики: Процессор - 4 ядра, Частота ядра - 2000МГц, ОЗУ - 8Гб, Накопитель - 240Гб SSD Сетевой интерфейс - 1Гбит/сек, Видеоадаптер - наличие интерфейсов HDMI, DVI | Оборудование IT | 1 | шт | 1 | 1 | Вариативная часть
Кресло преподавателя | Нагрузка -не менее 100 кг , с механизмом качания ТОП ГАН , крестовина металл-пластик | Мебель | 1 | шт | 1 | 1 | Вариативная часть
Монитор | Минимальные характеристики: Диагональ экрана - 24" Разрешение - FullHD (1920x1080) | Оборудование IT | 1 | шт | 1 | 1 | Вариативная часть
Операционная система | Операционная система поддерживающая работу на персональных компьютерах с архитектурой x86/64; поддерживающая многопользовательский режим работы; имеющая графический интерфейс пользователя; язык интерфейса – Русский; поддерживающая сетевой интерфейс IPv4/v6,входящая в единый реестр российских программ для электронных вычислительных машин и баз данных. | Программное обеспечение | 1 | шт | 1 | 1 | Вариативная часть
Пакет офисных программ | Офис.Профессиональный (Десктоп + Сервер базовый), лицензия на 3 года с правом последующего бессрочного использования, для образовательных учреждений | Программное обеспечение | 1 | шт | 1 | 1 | Вариативная часть
Рабочий стол преподавателя | Каркас металл, материал ЛДСП 16 мм | Мебель | 1 | шт | 1 | 1 | Вариативная часть
Стол преподавателя | Размеры: 1000х600х760 мм | Мебель | 1 | шт | 1 | 2 | Вариативная часть
Стол преподавателя | Размеры: 1000х600х760 мм | Мебель | 1 | шт | 1 | 2 | Вариативная часть
Стул преподавателя | Материал кожзаменитель на металлокаркасе, размеры сиденья не менее 480х490х410 | Мебель | 1 | шт | 1 | 2 | Вариативная часть
Стул преподавателя | Материал кожзаменитель на металлокаркасе, размеры сиденья не менее 480х490х410 | Мебель | 1 | шт | 1 | 2 | Вариативная часть

## Охрана труда (hidden)
Наименование | Краткие (рамочные) технические характеристики | Вид | Количество | Единица измерения | Итоговое количество | Подсчет | Базовая или вариативная часть
Аптечка | ТУ 9398-129-10973749-2017 | Охрана труда | 1 | шт | 1 | 1 | Вариативная часть
Защитные очки | Из высококачественного ударопрочного поликарбоната. ГОСТ 12.4.253-2013 | Техника безопасности | 10 | шт | 10 | 3 | Вариативная часть
Защитные очки | Дежурные | Охрана труда | 12 | шт | 12 | 3 | Вариативная часть
Защитные очки | Дежурные | Охрана труда | 12 | шт | 12 | 3 | Вариативная часть
Костюм или халат для защиты от общих производственных загрязнений | Дежурная спецодежда | Охрана труда | 12 | шт | 12 | 2 | Вариативная часть
Костюм или халат для защиты от общих производственных загрязнений | Дежурная спецодежда | Охрана труда | 12 | шт | 12 | 2 | Вариативная часть
Огнетушитель | Порошковый объем не менее 5л | Охрана труда | 1 | шт | 1 | 3 | Вариативная часть
Огнетушитель | Порошковый | Охрана труда | 1 | шт | 1 | 3 | Вариативная часть
Огнетушитель | Углекислотный | Охрана труда | 2 | шт | 2 | 3 | Вариативная часть
Перчатки | Хлопчатобумажные перчатки с ПВХ покрытием | Техника безопасности | 10 | шт | 10 | 1 | Вариативная часть
Рециркулятор | Рециркулятор воздуха ультрофиолетовый ту28.25.14-012-07503603-2020 | Охрана труда | 1 | шт | 1 | 1 | Вариативная часть

## Перечень кластеров (hidden)
Амурская область
Кемеровская область-Кузбасс | Выполнение токарных работ
Пермский край
Республика Бурятия
Ростовская область | Токарные универсальные работы
Самарская область
Томская область
Хабаровский край
Ярославская область

## Виды (hidden)
Мебель
Оборудование
Оборудование IT
Программное обеспечение
Охрана труда
Техника безопасности