## Базовый ИЛ
1. | Зона под вид работ | Производство дорожно-строительных материалов
Количество рабочих мест зоны: |  | 12
Код и наименование профессий или специальностей согласно ФГОС СПО |  | 08.02.12 Строительство и эксплуатация автомобильных дорог, аэродромов и городских путей сообщения
Требования к обеспечению зоны (коммуникации, площадь, сети, количество рабочих мест и др.):
Площадь зоны: ____ кв.м.
Освещение: _____ (вид освещения и источника)
Интернет: Подключение к _______ интернету (проводному и/или беспроводному)
Электричество: Подключения к сети ___ В (220 и/или 380)
Контур заземления для электропитания и сети слаботочных подключений: ___ (требуется или не требуется)
Покрытие пола: ___ (вид покрытия)
Подведение/ отведение ГХВС: ___ (требуется или не требуется)
Подведение сжатого воздуха: ___ (требуется или не требуется)
Общая зона
№ | Наименование | Краткие (рамочные) технические характеристики | Вид | Итоговое количество (шт.)
1 | Виброплита реверсивная бензиновая | Заполняются образовательной организацией в соответствии с потребностями | Оборудование | 1
2 | Дробилка роторная для боя асфальта | Заполняются образовательной организацией в соответствии с потребностями | Оборудование | 1
3 | Завод асфальтобетонный передвижной | Заполняются образовательной организацией в соответствии с потребностями | Оборудование | 1
4 | Лаборатория испытания дорожно-строительных материалов | Заполняются образовательной организацией в соответствии с потребностями | Оборудование | 1
5 | Отвал гидроповоротный | Заполняются образовательной организацией в соответствии с потребностями | Оборудование | 1
6 | Прицеп тракторный самосвальный | Заполняются образовательной организацией в соответствии с потребностями | Оборудование | 1
7 | Трактор | Заполняются образовательной организацией в соответствии с потребностями | Оборудование | 1
8 | Фреза дорожная навесная на трактор | Заполняются образовательной организацией в соответствии с потребностями | Оборудование | 1
9 | Фреза дорожная навесная на трактор | Заполняются образовательной организацией в соответствии с потребностями | Оборудование | 1
10 | Щеточное оборудование | Заполняются образовательной организацией в соответствии с потребностями | Оборудование | 1
11 | Ящик для спецодежды | Заполняются образовательной организацией в соответствии с потребностями | Мебель | 1
Рабочее место преподавателя/мастера производственного обучения
№ | Наименование | Краткие (рамочные) технические характеристики | Вид | Итоговое количество (шт.)
1 | Интерактивная сенсорная панель | Заполняются образовательной организацией в соответствии с потребностями | Оборудование IT | 1
2 | Компьютер (системный блок, монитор, клавиатура, мышь) | Заполняются образовательной организацией в соответствии с потребностями | Оборудование IT | 1
3 | МФУ | Заполняются образовательной организацией в соответствии с потребностями | Оборудование IT | 1
4 | Стол | Заполняются образовательной организацией в соответствии с потребностями | Мебель | 1
5 | Стул | Заполняются образовательной организацией в соответствии с потребностями | Мебель | 1
Охрана труда и техника безопасности
№ | Наименование | Краткие (рамочные) технические характеристики | Вид | Итоговое количество (шт.)
1 | Аптечка | Заполняются образовательной организацией в соответствии с потребностями | Охрана труда | 1
2 | Беруши | Заполняются образовательной организацией в соответствии с потребностями | Техника безопасности | 12
3 | Защитные очки | Заполняются образовательной организацией в соответствии с потребностями | Техника безопасности | 12
4 | Кулер | Заполняются образовательной организацией в соответствии с потребностями | Охрана труда | 1
5 | Маски медицинские одноразовые | Заполняются образовательной организацией в соответствии с потребностями | Техника безопасности | 12
6 | Огнетушитель | Заполняются образовательной организацией в соответствии с потребностями | Охрана труда | 1
7 | Перчатки | Заполняются образовательной организацией в соответствии с потребностями | Техника безопасности | 12
8 | Распиратор противопыльный | Заполняются образовательной организацией в соответствии с потребностями | Техника безопасности | 12
9 | Санитайзер | Заполняются образовательной организацией в соответствии с потребностями | Охрана труда | 1

## Вариативная часть
№ | Наименование | Краткие (рамочные) технические характеристики | Вид | Итоговое количество (шт.)
Мебель
1 | Доска магнитно-маркерная | Заполняются образовательной организацией в соответствии с потребностями | Мебель | 1
2 | Доска магнитно-меловая | Заполняются образовательной организацией в соответствии с потребностями | Мебель | 1
3 | Корзина для мусора | Заполняются образовательной организацией в соответствии с потребностями | Мебель | 1
4 | Стеллаж | Заполняются образовательной организацией в соответствии с потребностями | Мебель | 1
5 | Тумба | Заполняются образовательной организацией в соответствии с потребностями | Мебель | 1
6 | Шкаф для документов | Заполняются образовательной организацией в соответствии с потребностями | Мебель | 1
7 | Шкаф для одежды | Заполняются образовательной организацией в соответствии с потребностями | Мебель | 1
Оборудование IT
1 | Акустическая система | Заполняются образовательной организацией в соответствии с потребностями | Оборудование IT | 1
2 | Веб-камера | Заполняются образовательной организацией в соответствии с потребностями | Оборудование IT | 1
3 | Компьютер (системный блок, монитор, клавиатура, мышь) | Заполняются образовательной организацией в соответствии с потребностями | Оборудование IT | 1
4 | МФУ | Заполняются образовательной организацией в соответствии с потребностями | Оборудование IT | 1
5 | Мышь компьютерная | Заполняются образовательной организацией в соответствии с потребностями | Оборудование IT | 1
6 | Ноутбук | Заполняются образовательной организацией в соответствии с потребностями | Оборудование IT | 1
7 | Проектор | Заполняются образовательной организацией в соответствии с потребностями | Оборудование IT | 1
8 | Экран для проектора | Заполняются образовательной организацией в соответствии с потребностями | Оборудование | 1
9 | Тележка для зарядки и хранения ноутбуков | Заполняются образовательной организацией в соответствии с потребностями * Количество ячеек для зарядки ноутбуков зависит от количества ноутбуков в Зоне по виду работ | Оборудование IT | 1

## Общая зона (hidden)
Наименование | Краткие (рамочные) технические характеристики | Вид | Количество | Единица измерения | Итоговое количество | Подсчет | Базовая или вариативная часть
Асфальтобетонный завод производительностью не менее 6 тонн/час | Передвижной. Асфальтосмесительная, мобильная, установка. Производительность 6 тонн в час. | Оборудование | 1 | шт | 1 | 1 | Вариативная часть
Дисплей LED диагональ не менее 65 дюймов, с напольной подставкой в комплекте для наглядной демонстрации выполнения рабочих операций | Экран 65"/ 165см, 3840 x 2160, LED, Ultra HD 4K, Тюнеры: DVB-T2, DVB-C, DVB-S2. Особенности: SMART TV; HDR | Оборудование IT | 1 | шт | 1 | 1 | Вариативная часть
Лаборатория испытания дорожно-строительных материалов (указали на плане, а также указали в зоне по видам работ) | Лабораторное обурудование, которое используется для проведения контроля за выполнением дорожно-строительных работ подбора и приготовления асфальтобетонных смесей, их укладки. | Оборудование | 1 | шт | 1 | 1 | Вариативная часть
Отвал гидроповоротный шириной не менее 2,4метра со смещаемым отвалом | Агрегатирование c трактором и его модификации. Вид оборудования навесное. Ширина отвала, 2400 мм. Высота отвала, 930 мм. Угол поворота отвала в плане, 30град. в обе стороны. Привод подъема и поворота Лопаты гидравлический, от гидросистемы трактора. | Оборудование | 1 | шт | 1 | 1 | Вариативная часть
Прицеп тракторный самосвальный | Предназначен для перевозки сыпучих строительных грузов. Масса не более 800 кг, масса перевозимого груза не более 2000 кг. Полуприце агрегатируется с колесными тракторами тягового класса 0,9-1,4 т. | Оборудование | 1 | шт | 1 | 1 | Вариативная часть
Реверсивная виброплита бензиновая глубина уплотнения не менее 400мм | Мощность двигателя, не менее 6кВт. Размер плиты, мм: 890 х 670. Разновидность двигателя: 4-х тактный, с воздушным охлаждением, одноцилиндровый. Наличие реверса: Да Глубина уплотнения сыпучих материалов, мм: 900. Рабочая скорость, м/мин: 21. Частота вибрации, вибр/мин: 3750 | Оборудование | 1 | шт | 1 | 1 | Вариативная часть
Роторная дробилка для боя асфальта | Производительность 5-10 т/ч. Мощность двигателя 11 кВт . Силовая часть Напряжение 380В. Частота 50Гц | Оборудование | 1 | шт | 1 | 1 | Вариативная часть
Трактор колесная формула 4х4 | Тяговый класс 1,4. Двигатель: Д-243S2. Колесная формула: 4х4. Масса, кг: 4 000 | Оборудование | 1 | шт | 1 | 1 | Вариативная часть
Фреза дорожная навесная на трактор с шириной фрезирования 1000 мм | Тип рабочего органа барабанный. Ширина фрезерования, мм не более 1000. Диаметр барабана, мм не менее 550. Количество резцов, шт 80. Тип привода рабочего органа гидравлический. Глубина фрезерования, мм 0 - 70 | Оборудование | 1 | шт | 1 | 1 | Вариативная часть
Фреза дорожная навесная на трактор с шириной фрезмрования 600 мм | Тип рабочего органа барабанный. Ширина фрезерования, 600 мм. Глубина фрезерования, мм, не более 70. Максимальная производительность на передаче шасси, м2/ч, не более 257. Тип привода рабочего органа гидравлический. Диаметр барабана, мм, не более 550. Количество резцов, 62шт. Рабочее давление, 20МПа. Мощность, 40кВт. | Оборудование | 1 | шт | 1 | 1 | Вариативная часть
Щеточное оборудование шириной не менее 1,8 метра | Тип оборудования навесное. Агрегатируется с трактором. Ширина захвата за один проход, не менее 1800 мм. Рабочая скорость, не более 9 км/ч. Транспортная скорость, не более 20 км/ч. Количество сменных щеточных элементов 47. Опорные колеса на усиленных стойках | Оборудование | 1 | шт | 1 | 1 | Вариативная часть

## Рабочее место учащегося (hidden)
Наименование | Краткие (рамочные) технические характеристики | Вид | Количество | Единица измерения | Итоговое количество | Подсчет | Базовая или вариативная часть
Ящик для спецодежды на рабочем месте | Высота 2000мм. | Мебель | 2 | шт | 2 | 1 | Вариативная часть

## Рабочее место преподавателя (hidden)
Наименование | Краткие (рамочные) технические характеристики | Вид | Количество | Единица измерения | Итоговое количество | Подсчет | Базовая или вариативная часть
Компьютер в сборе с клавиатурой, мышью и монитором | Процессор 6x2.5 ГГц, 16 ГБ DDR4, дискретная видеокарта 4 Гб, SSD 512 ГБ. Операционная система. Компьютеры объеденены в локальную сеть. Монитор тип LED, размер 21" | Оборудование IT | 1 | шт | 1 | 1 | Вариативная часть
МФУ лазерный А4 с запасным катриджем | Принтер-сканер-копир. Технология печати лазерная. Тип печати черно-белая. Формат печати A4. Печать: Максимальная скорость ЧБ-печати (А4) 26 стр/мин; Максимальное разрешение ч/б печати 2400x600 dpi. Сканер: Тип сканирующего устройства планшетный; Максимальный формат сканирования A4; Разрешение сканирования 2400x600 dpi. Копир: Максимальный формат копирования A4; Скорость копирования (А4) 26 стр/мин; Максимальное разрешение ч/б копирования 600x600 dpi. Размеры 409x267х398.5 мм. Вес 9.7 кг | Оборудование IT | 1 | шт | 1 | 1 | Вариативная часть
Пакет офисных программ | ПО для работы с текстовой документацией, презентациями и электронными таблицами | Программное обеспечение | 16 | шт | 16 | 1 | Вариативная часть
Стол | Офисный столешница 1200х800 | Мебель | 1 | шт | 1 | 1 | Вариативная часть
Стул | Офисный с мягкой оббивкой | Мебель | 1 | шт | 1 | 1 | Вариативная часть

## Охрана труда (hidden)
Наименование | Краткие (рамочные) технические характеристики | Вид | Количество | Единица измерения | Итоговое количество | Подсчет | Базовая или вариативная часть
Аптечка | Аптечка для оснащения промышленных предприятий, в соответсвии с ТУ 9398-037-10973749-2015 | Охрана труда | 1 | шт | 1 | 1 | Вариативная часть
Беруши | Акустическая эффективность (SNR): 33 дБ. Многоразовые | Техника безопасности | 1 | шт | 1 | 1 | Вариативная часть
Защитные очки | Очки защитные, цвет прозрачный, тип открытые, материал поликарбонат, защита от мелких частиц, использование с корректирующими очками | Техника безопасности | 1 | шт | 1 | 1 | Вариативная часть
Кулер 19 л (холодная/горячая вода) | Кулер с подогревом и охлаждением воды | Охрана труда | 1 | шт | 1 | 1 | Вариативная часть
Маски медицинские одноразовые | Маска трехслойная. Для лица. Фильтрующая прослойка мельтблаун | Охрана труда | 20 | шт | 20 | 1 | Вариативная часть
Огнетушитель | Огнетушитель ОУ-1 | Охрана труда | 1 | шт | 1 | 1 | Вариативная часть
Перчатки | Перчатки, материал основы латекс, двойное хлопковое напыление, текстурированная ладонь. | Техника безопасности | 1 | шт | 1 | 1 | Вариативная часть
Респиратор | Распиратор противопыльный 3M 8102, тип полумаска, загрязнение внешней среды до 12 ПДК, тип загрязнения аэрозоль и пыль, принцип работы фильтрующий | Техника безопасности | 1 | шт | 1 | 1 | Вариативная часть
Санитайзер | Емкость не менее 300мл. Наличие распылителя | Охрана труда | 1 | шт | 1 | 1 | Вариативная часть

## Перечень кластеров (hidden)
Отрасль | Год | Регион | Базовая образовательная организация | Зона под вид работ | ФГОС СПО | Базовый ИЛ | 08.02.12 Строительство и эксплуатация автомобильных дорог, аэродромов и городских путей сообщения
Строительная отрасль | 2023 | Нижегородская область | ГАПОУ «Перевозский строительный колледж» | Производство дорожно-строительных материалов | 08.02.12 Строительство и эксплуатация автомобильных дорог, аэродромов и городских путей сообщения | Производство дорожно-строительных материалов

## Все ИЛ (hidden)
Инфраструктурный лист для оснащения образовательно-производственного центра (кластера) (подготовка строителей Нижегородской области)
Основная информация об образовательно-производственном центре (кластере):
Субъект Российской Федерации: Нижегородская область
Базовая организация кластера: ГАПОУ "Перевозский строительный колледж"
Адрес базовой образовательной организации: 607400, Нижегородская область, г. Перевоз, ул. Молодежная, д. 13
5. Зона под вид работ: Производство дорожно-строительных материалов (5 рабочих места)
Общая зона
Требования к обеспечению зоны (коммуникации, площадь, сети, количество рабочих мест и др.):
Наличие открытой площадки для стоянки техники
Площадь зоны: не менее 60 кв.м.
Освещение: Допустимо верхнее искусственное освещение ( не менее 200 люкс)
Интернет : Подключение ноутбуков к беспроводному интернету (с возможностью подключения к проводному интернету)
Электричество: подключения к сети по (220 Вольт и 380 Вольт)
Контур заземления для электропитания и сети слаботочных подключений (при необходимости) : требуется
Покрытие пола: бетон - 60 м2 на всю зону
Подведение/ отведение ГХВС (при необходимости) : требуется
Подведение сжатого воздуха (при необходимости): не требуется
№ | Наименование | Краткие (рамочные) технические характеристики | Вид | Количество | Единица измерения | Итоговое количество | Источник финансирования
1 | Лаборатория испытания дорожно-строительных материалов (указали на плане, а также указали в зоне по видам работ) | Лабораторное обурудование, которое используется для проведения контроля за выполнением дорожно-строительных работ подбора и приготовления асфальтобетонных смесей, их укладки. | Оборудование | 1 | шт | 1 | в наличии
2 | Асфальтобетонный завод производительностью не менее 6 тонн/час | Передвижной. Асфальтосмесительная, мобильная, установка. Производительность 6 тонн в час. | Оборудование | 1 | шт | 1 | ФБ
3 | Роторная дробилка для боя асфальта | Производительность 5-10 т/ч. Мощность двигателя 11 кВт . Силовая часть Напряжение 380В. Частота 50Гц | Оборудование | 1 | шт | 1 | ФБ
4 | Трактор колесная формула 4х4 | Тяговый класс 1,4. Двигатель: Д-243S2. Колесная формула: 4х4. Масса, кг: 4 000 | Оборудование | 1 | шт | 1 | РБ
5 | Отвал гидроповоротный шириной не менее 2,4метра со смещаемым отвалом | Агрегатирование c трактором и его модификации. Вид оборудования навесное. Ширина отвала, 2400 мм. Высота отвала, 930 мм. Угол поворота отвала в плане, 30град. в обе стороны. Привод подъема и поворота Лопаты гидравлический, от гидросистемы трактора. | Оборудование | 1 | шт | 1 | РБ
6 | Щеточное оборудование шириной не менее 1,8 метра | Тип оборудования навесное. Агрегатируется с трактором. Ширина захвата за один проход, не менее 1800 мм. Рабочая скорость, не более 9 км/ч. Транспортная скорость, не более 20 км/ч. Количество сменных щеточных элементов 47. Опорные колеса на усиленных стойках | Оборудование | 1 | шт | 1 | РБ
7 | Реверсивная виброплита бензиновая глубина уплотнения не менее 400мм | Мощность двигателя, не менее 6кВт. Размер плиты, мм: 890 х 670. Разновидность двигателя: 4-х тактный, с воздушным охлаждением, одноцилиндровый. Наличие реверса: Да Глубина уплотнения сыпучих материалов, мм: 900. Рабочая скорость, м/мин: 21. Частота вибрации, вибр/мин: 3750 | Оборудование | 1 | шт | 1 | РБ
8 | Фреза дорожная навесная на трактор с шириной фрезмрования 600 мм | Тип рабочего органа барабанный. Ширина фрезерования, 600 мм. Глубина фрезерования, мм, не более 70. Максимальная производительность на передаче шасси, м2/ч, не более 257. Тип привода рабочего органа гидравлический. Диаметр барабана, мм, не более 550. Количество резцов, 62шт. Рабочее давление, 20МПа. Мощность, 40кВт. | Оборудование | 1 | шт | 1 | ФБ
9 | Прицеп тракторный самосвальный | Предназначен для перевозки сыпучих строительных грузов. Масса не более 800 кг, масса перевозимого груза не более 2000 кг. Полуприце агрегатируется с колесными тракторами тягового класса 0,9-1,4 т. | Оборудование | 1 | шт | 1 | РБ
10 | Фреза дорожная навесная на трактор с шириной фрезирования 1000 мм | Тип рабочего органа барабанный. Ширина фрезерования, мм не более 1000. Диаметр барабана, мм не менее 550. Количество резцов, шт 80. Тип привода рабочего органа гидравлический. Глубина фрезерования, мм 0 - 70 | Оборудование | 1 | шт | 1 | ФБ
11 | Дисплей LED диагональ не менее 65 дюймов, с напольной подставкой в комплекте для наглядной демонстрации выполнения рабочих операций | Экран 65"/ 165см, 3840 x 2160, LED, Ultra HD 4K, Тюнеры: DVB-T2, DVB-C, DVB-S2. Особенности: SMART TV; HDR | Оборудование IT | 1 | шт | 1 | ФБ
Рабочее место учащегося
Требования к обеспечению зоны (коммуникации, площадь, сети, количество рабочих мест и др.):
Площадь зоны: не менее 6 кв.м.
Освещение: Допустимо верхнее искусственное освещение ( не менее 300люкс)
Интернет : Подключение ноутбуков к беспроводному интернету (с возможностью подключения к проводному интернету)
Электричество: ___ подключения к сети по (220 Вольт и 380 Вольт)
Контур заземления для электропитания и сети слаботочных подключений (при необходимости) : не требуется
Покрытие пола: бетон - 6 м2 на всю зону
Подведение/ отведение ГХВС (при необходимости) : не требуется
Подведение сжатого воздуха (при необходимости): не требуется
№ | Наименование | Краткие (рамочные) технические характеристики | Вид | Количество | Единица измерения | Итоговое количество | Источник финансирования
1 | Ящик для спецодежды на рабочем месте | Высота 2000мм. | Мебель | 2 | шт | 2 | ФБ
Рабочее место преподавателя/мастера производственного обучения
Требования к обеспечению зоны (коммуникации, площадь, сети, количество рабочих мест и др.):
Площадь зоны: не менее 12кв.м.
Освещение: Допустимо верхнее искусственное освещение ( не менее 300 люкс)
Интернет : Подключение ноутбуков к беспроводному интернету (с возможностью подключения к проводному интернету)
Электричество: подключения к сети по 220 Вольт
Контур заземления для электропитания и сети слаботочных подключений (при необходимости) : требуется
Покрытие пола: бетон - 12 м2 на всю зону
Подведение/ отведение ГХВС (при необходимости) : не требуется
Подведение сжатого воздуха (при необходимости): не требуется
№ | Наименование | Краткие (рамочные) технические характеристики | Вид | Количество | Единица измерения | Итоговое количество | Источник финансирования
1 | Компьютер в сборе с клавиатурой, мышью и монитором | Процессор 6x2.5 ГГц, 16 ГБ DDR4, дискретная видеокарта 4 Гб, SSD 512 ГБ. Операционная система. Компьютеры объеденены в локальную сеть. Монитор тип LED, размер 21" | Оборудование IT | 1 | шт | 1 | ФБ
2 | Пакет офисных программ | ПО для работы с текстовой документацией, презентациями и электронными таблицами | Программное обеспечение | 16 | шт | 16 | в наличии
3 | МФУ лазерный А4 с запасным катриджем | Принтер-сканер-копир. Технология печати лазерная. Тип печати черно-белая. Формат печати A4. Печать: Максимальная скорость ЧБ-печати (А4) 26 стр/мин; Максимальное разрешение ч/б печати 2400x600 dpi. Сканер: Тип сканирующего устройства планшетный; Максимальный формат сканирования A4; Разрешение сканирования 2400x600 dpi. Копир: Максимальный формат копирования A4; Скорость копирования (А4) 26 стр/мин; Максимальное разрешение ч/б копирования 600x600 dpi. Размеры 409x267х398.5 мм. Вес 9.7 кг | Оборудование IT | 1 | шт | 1 | ФБ
4 | Стол | Офисный столешница 1200х800 | Мебель | 1 | шт | 1 | ФБ
5 | Стул | Офисный с мягкой оббивкой | Мебель | 1 | шт | 1 | ФБ
Охрана труда и техника безопасности
№ | Наименование | Краткие (рамочные) технические характеристики | Вид | Количество | Единица измерения | Итоговое количество | Источник финансирования
1 | Аптечка | Аптечка для оснащения промышленных предприятий, в соответсвии с ТУ 9398-037-10973749-2015 | Охрана труда | 1 | шт | 1 | ВБ
2 | Огнетушитель | Огнетушитель ОУ-1 | Охрана труда | 1 | шт | 1 | ВБ
3 | Кулер 19 л (холодная/горячая вода) | Кулер с подогревом и охлаждением воды | Охрана труда | 1 | шт | 1 | ВБ
4 | Санитайзер | Емкость не менее 300мл. Наличие распылителя | Охрана труда | 1 | шт | 1 | ВБ
5 | Маски медицинские одноразовые | Маска трехслойная. Для лица. Фильтрующая прослойка мельтблаун | Охрана труда | 20 | шт | 20 | ВБ
6 | Защитные очки | Очки защитные, цвет прозрачный, тип открытые, материал поликарбонат, защита от мелких частиц, использование с корректирующими очками | ТБ (Техника безопасности) | 1 | шт | 1 | ВБ
7 | Перчатки | Перчатки, материал основы латекс, двойное хлопковое напыление, текстурированная ладонь. | ТБ (Техника безопасности) | 1 | шт | 1 | ВБ
8 | Беруши | Акустическая эффективность (SNR): 33 дБ. Многоразовые | ТБ (Техника безопасности) | 1 | шт | 1 | ВБ
9 | Респиратор | Распиратор противопыльный 3M 8102, тип полумаска, загрязнение внешней среды до 12 ПДК, тип загрязнения аэрозоль и пыль, принцип работы фильтрующий | ТБ (Техника безопасности) | 1 | шт | 1 | ВБ

## Виды (hidden)
Мебель
Оборудование
Оборудование IT
Программное обеспечение
Охрана труда
Техника безопасности
Учебные пособия