## Базовый ИЛ
1. | Зона под вид работ | Малярные и декоративные работы
Количество рабочих мест зоны: |  | 12
Код и наименование профессий или специальностей согласно ФГОС СПО |  | 08.01.28 Мастер отделочных строительных и декоративных работ 08.02.01 Строительство и эксплуатация зданий и сооружений и профессии
Требования к обеспечению зоны (коммуникации, площадь, сети, количество рабочих мест и др.):
Площадь зоны: ____ кв.м.
Освещение: _____ (вид освещения и источника)
Интернет: Подключение к _______ интернету (проводному и/или беспроводному)
Электричество: Подключения к сети ___ В (220 и/или 380)
Контур заземления для электропитания и сети слаботочных подключений: ___ (требуется или не требуется)
Покрытие пола: ___ (вид покрытия)
Подведение/ отведение ГХВС: ___ (требуется или не требуется)
Подведение сжатого воздуха: ___ (требуется или не требуется)
Общая зона
№ | Наименование | Краткие (рамочные) технические характеристики | Вид |  |  | Итоговое количество (шт.)
1 | Интерактивная сенсорная панель | Заполняются образовательной организацией в соответствии с потребностями | Оборудование IT |  |  | 1
2 | МФУ | Заполняются образовательной организацией в соответствии с потребностями | Оборудование IT |  |  | 1
3 | Стеллаж металлический | Заполняются образовательной организацией в соответствии с потребностями | Мебель |  |  | 1
4 | Шкаф для рабочей одежды | Заполняются образовательной организацией в соответствии с потребностями | Мебель |  |  | 1
Рабочее место учащегося № |  |  | 1
Количество рабочих мест: |  |  | 12
№ | Наименование | Краткие (рамочные) технические характеристики | Вид | Количество (шт.) | Количество раб. мест | Итоговое количество (шт.)
1 | Кабинка для малярных работ с номером | Заполняются образовательной организацией в соответствии с потребностями | Мебель | 1 | на 2 р.м. | 6
2 | Лазерный нивелир | Заполняются образовательной организацией в соответствии с потребностями | Оборудование | 1 | на 1 р.м. | 12
3 | Линейка металлическая | Заполняются образовательной организацией в соответствии с потребностями | Оборудование | 1 | на 1 р.м. | 12
4 | Миксер ручной электрический | Заполняются образовательной организацией в соответствии с потребностями | Оборудование | 1 | на 1 р.м. | 12
5 | Пылесос промышленный | Заполняются образовательной организацией в соответствии с потребностями | Оборудование | 1 | на 1 р.м. | 12
6 | Рулетка | Заполняются образовательной организацией в соответствии с потребностями | Оборудование | 1 | на 1 р.м. | 12
7 | Стул ученический | Заполняются образовательной организацией в соответствии с потребностями | Мебель | 1 | на 1 р.м. | 12
8 | Угольник строительный | Заполняются образовательной организацией в соответствии с потребностями | Оборудование | 1 | на 1 р.м. | 12
9 | Уровень строительный | Заполняются образовательной организацией в соответствии с потребностями | Оборудование | 1 | на 1 р.м. | 12
10 | Фен технический | Заполняются образовательной организацией в соответствии с потребностями | Оборудование | 1 | на 1 р.м. | 12
Рабочее место преподавателя/мастера производственного обучения
№ | Наименование | Краткие (рамочные) технические характеристики | Вид |  |  | Итоговое количество (шт.)
1 | Компьютер (системный блок, монитор, клавиатура, мышь) | Заполняются образовательной организацией в соответствии с потребностями | Оборудование IT |  |  | 1
2 | Стол | Заполняются образовательной организацией в соответствии с потребностями | Мебель |  |  | 1
3 | Стул | Заполняются образовательной организацией в соответствии с потребностями | Мебель |  |  | 1
Охрана труда и техника безопасности
№ | Наименование | Краткие (рамочные) технические характеристики | Вид |  |  | Итоговое количество (шт.)
1 | Аптечка | Заполняются образовательной организацией в соответствии с потребностями | Охрана труда |  |  | 1
2 | Защитные беруши | Заполняются образовательной организацией в соответствии с потребностями | Техника безопасности |  |  | 12
3 | Защитные очки | Заполняются образовательной организацией в соответствии с потребностями | Техника безопасности |  |  | 12
4 | Кулер | Заполняются образовательной организацией в соответствии с потребностями | Охрана труда |  |  | 1
5 | Маски медицинские одноразовые | Заполняются образовательной организацией в соответствии с потребностями | Техника безопасности |  |  | 12
6 | Огнетушитель | Заполняются образовательной организацией в соответствии с потребностями | Охрана труда |  |  | 1
7 | Перчатки | Заполняются образовательной организацией в соответствии с потребностями | Техника безопасности |  |  | 12
8 | Рабочий костюм | Заполняются образовательной организацией в соответствии с потребностями | Техника безопасности |  |  | 12
9 | Респиратор противоаэрозольный | Заполняются образовательной организацией в соответствии с потребностями | Техника безопасности |  |  | 12
10 | Санитайзер | Заполняются образовательной организацией в соответствии с потребностями | Охрана труда |  |  | 1

## Вариативная часть
№ | Наименование | Краткие (рамочные) технические характеристики | Вид | Итоговое количество (шт.)
Мебель
1 | Доска магнитно-маркерная | Заполняются образовательной организацией в соответствии с потребностями | Мебель | 1
2 | Доска магнитно-меловая | Заполняются образовательной организацией в соответствии с потребностями | Мебель | 1
3 | Корзина для мусора | Заполняются образовательной организацией в соответствии с потребностями | Мебель | 1
4 | Рабочий стол | Заполняются образовательной организацией в соответствии с потребностями | Мебель | 1
5 | Стеллаж офисный | Заполняются образовательной организацией в соответствии с потребностями | Мебель | 1
6 | Стол-верстак рабочий | Заполняются образовательной организацией в соответствии с потребностями | Мебель | 1
7 | Тумба | Заполняются образовательной организацией в соответствии с потребностями | Мебель | 1
8 | Шкаф для документов | Заполняются образовательной организацией в соответствии с потребностями | Мебель | 1
9 | Шкаф для одежды | Заполняются образовательной организацией в соответствии с потребностями | Мебель | 1
10 | Шкаф инструментальный | Заполняются образовательной организацией в соответствии с потребностями | Мебель | 1
Оборудование IT
1 | Акустическая система | Заполняются образовательной организацией в соответствии с потребностями | Оборудование IT | 1
2 | Веб-камера | Заполняются образовательной организацией в соответствии с потребностями | Оборудование IT | 1
3 | Компьютер (системный блок, монитор, клавиатура, мышь) | Заполняются образовательной организацией в соответствии с потребностями | Оборудование IT | 1
4 | МФУ | Заполняются образовательной организацией в соответствии с потребностями | Оборудование IT | 1
5 | Мышь компьютерная | Заполняются образовательной организацией в соответствии с потребностями | Оборудование IT | 1
6 | Ноутбук | Заполняются образовательной организацией в соответствии с потребностями | Оборудование IT | 1
7 | Проектор | Заполняются образовательной организацией в соответствии с потребностями | Оборудование IT | 1
8 | Экран для проектора | Заполняются образовательной организацией в соответствии с потребностями | Оборудование | 1
9 | Тележка для зарядки и хранения ноутбуков | Заполняются образовательной организацией в соответствии с потребностями * Количество ячеек для зарядки ноутбуков зависит от количества ноутбуков в Зоне по виду работ | Оборудование IT | 1
Оборудование
1 | Ванна | Заполняются образовательной организацией в соответствии с потребностями | Оборудование | 1
2 | Выброшлифмашина прямоугольная с механическими зажимами | Заполняются образовательной организацией в соответствии с потребностями | Оборудование | 1
3 | Вышка тура строительная | Заполняются образовательной организацией в соответствии с потребностями | Оборудование | 1
4 | Гидроуровень | Заполняются образовательной организацией в соответствии с потребностями | Оборудование | 1
5 | Дрель сетевая | Заполняются образовательной организацией в соответствии с потребностями | Оборудование | 1
6 | Дрель-шуруповерт аккумуляторная | Заполняются образовательной организацией в соответствии с потребностями | Оборудование | 1
7 | Емкость для раздельного сбора мусора | Заполняются образовательной организацией в соответствии с потребностями | Оборудование | 1
8 | Картушечный пистолет с дополнительной оснасткой | Заполняются образовательной организацией в соответствии с потребностями | Оборудование | 1
9 | Кельма венецианская | Заполняются образовательной организацией в соответствии с потребностями | Оборудование | 1
10 | Компресор | Заполняются образовательной организацией в соответствии с потребностями | Оборудование | 1
11 | Контейнер для сухих отходов | Заполняются образовательной организацией в соответствии с потребностями | Оборудование | 1
12 | Краскопульт | Заполняются образовательной организацией в соответствии с потребностями | Оборудование | 1
13 | Краскопульт электрический | Заполняются образовательной организацией в соответствии с потребностями | Оборудование | 1
14 | Кюветка для малярных составов | Заполняются образовательной организацией в соответствии с потребностями | Оборудование | 1
15 | Лазерная рулетка | Заполняются образовательной организацией в соответствии с потребностями | Оборудование | 1
16 | Лазерный дальномер | Заполняются образовательной организацией в соответствии с потребностями | Оборудование | 1
17 | Лампа строительная | Заполняются образовательной организацией в соответствии с потребностями | Оборудование | 1
18 | Лестница трансформер шарнирная | Заполняются образовательной организацией в соответствии с потребностями | Оборудование | 1
19 | Линейка деревянная складная | Заполняются образовательной организацией в соответствии с потребностями | Оборудование | 1
20 | Линейка обойная | Заполняются образовательной организацией в соответствии с потребностями | Оборудование | 1
21 | Линейка пластмассовая | Заполняются образовательной организацией в соответствии с потребностями | Оборудование | 1
22 | Машина углошлифовальная | Заполняются образовательной организацией в соответствии с потребностями | Оборудование | 1
23 | Набор для чистки краскопультов | Заполняются образовательной организацией в соответствии с потребностями | Оборудование | 1
24 | Набор шпателей | Заполняются образовательной организацией в соответствии с потребностями | Оборудование | 1
25 | Нож строительный с комплектом лезвий | Заполняются образовательной организацией в соответствии с потребностями | Оборудование | 1
26 | Обойная щетка | Заполняются образовательной организацией в соответствии с потребностями | Оборудование | 1
27 | Обойный валик резиновый | Заполняются образовательной организацией в соответствии с потребностями | Оборудование | 1
28 | Обойный шпатель | Заполняются образовательной организацией в соответствии с потребностями | Оборудование | 1
29 | Окрасочный аппарат с дополнительной оснасткой | Заполняются образовательной организацией в соответствии с потребностями | Оборудование | 1
30 | Передвижные щиты | Заполняются образовательной организацией в соответствии с потребностями | Оборудование | 1
31 | Перфоратор | Заполняются образовательной организацией в соответствии с потребностями | Оборудование | 1
32 | Пила торцевая | Заполняются образовательной организацией в соответствии с потребностями | Оборудование | 1
33 | Правило строительное | Заполняются образовательной организацией в соответствии с потребностями | Оборудование | 1
34 | Прожектор на треноге | Заполняются образовательной организацией в соответствии с потребностями | Оборудование | 1
35 | Прожектор со штативом | Заполняются образовательной организацией в соответствии с потребностями | Оборудование | 1
36 | Пушка тепловая | Заполняются образовательной организацией в соответствии с потребностями | Оборудование | 1
37 | Пушка тепловая для сушки окрашенных поверхностей | Заполняются образовательной организацией в соответствии с потребностями | Оборудование | 1
38 | Регулятор давления | Заполняются образовательной организацией в соответствии с потребностями | Оборудование | 1
39 | Резиновый апликатор с эффектом под дерево | Заполняются образовательной организацией в соответствии с потребностями | Оборудование | 1
40 | Совок | Заполняются образовательной организацией в соответствии с потребностями | Оборудование | 1
41 | Стол для раскроя обоев | Заполняются образовательной организацией в соответствии с потребностями | Оборудование | 1
42 | Стремянка складная | Заполняются образовательной организацией в соответствии с потребностями | Оборудование | 1
43 | Строительный миксер для сухих смесей | Заполняются образовательной организацией в соответствии с потребностями | Оборудование | 1
44 | Стул - стремянка | Заполняются образовательной организацией в соответствии с потребностями | Оборудование | 1
45 | Тёрка для шлифования | Заполняются образовательной организацией в соответствии с потребностями | Оборудование | 1
46 | Цилиндрический отвес | Заполняются образовательной организацией в соответствии с потребностями | Оборудование | 1
47 | Швабра жёсткая с ручкой | Заполняются образовательной организацией в соответствии с потребностями | Оборудование | 1
48 | Шлифмашина эксцентриковая | Заполняются образовательной организацией в соответствии с потребностями | Оборудование | 1
49 | Шлифовальная машина телескопическая | Заполняются образовательной организацией в соответствии с потребностями | Оборудование | 1
50 | Шлифовальная машинка прямоугольная | Заполняются образовательной организацией в соответствии с потребностями | Оборудование | 1
51 | Шнековый аппарат для нанесения шпаклевки с дополнительной оснасткой | Заполняются образовательной организацией в соответствии с потребностями | Оборудование | 1
52 | Шпатель | Заполняются образовательной организацией в соответствии с потребностями | Оборудование | 1
53 | Штанга малярная телескопическая | Заполняются образовательной организацией в соответствии с потребностями | Оборудование | 1
54 | Щетка-макловица | Заполняются образовательной организацией в соответствии с потребностями | Оборудование | 1

## Общая зона (hidden)
Наименование | Краткие (рамочные) технические характеристики | Вид | Количество | Единица измерения | Итоговое количество | Подсчет | Базовая или вариативная часть
Ванна | Вес нагрузки не менее700кг,металлический ширина не менее 1500 мм, глубина не менее 700 мм, высота не менее 1000 мм. | Оборудование | 1 | шт | 1 | 1 | Вариативная часть
Выброшлифмашина прямоугольная с механическими зажимами | 220 В. Мощность двигателя не менее 200Вт | Оборудование | 1 | шт | 1 | 1 | Вариативная часть
Вышка тура строительная | Высота вышки не менее(макс.) – 20,8 м, высота рабочей площадки вышки не менее (макс.) – 19,8 м, рабочая площадка: ширина не менее – 2,0 м, длина не менее – 2,0 м, количество настилов: без люка не менее – 3, с люком не менее – 1, нормативная поверхностная нагрузка не менее – 200кгс./м² | Оборудование | 1 | шт | 1 | 1 | Вариативная часть
Дрель сетевая | Дрель сетевая мощность двигателя не менее 800 Вт,патрон с ключом | Оборудование | 1 | шт | 1 | 1 | Вариативная часть
Дрель-шуруповерт аккумуляторная | Дрель аккумуляторная.Напряжение аккумулятора не менее 18 В. | Оборудование | 1 | шт | 1 | 1 | Вариативная часть
Инструментальный шкаф | Ширина не менее 950 мм,вес нагрузки на полку не менее 80 кг. | Мебель | 1 | шт | 1 | 1 | Вариативная часть
Картушечный пистолет с дополнительной оснасткой | Объём бочка не менее 4,5 л., расположение бочка верхнее,диаметр воздушного штуцера не менее 1,4 д/мю, максимальное давление воздуха 3,5 бар.диаметр сопла не менее 4 мм., не более 8 мм.С комплектацией 3 сопла на 4,6,8мм. | Оборудование | 1 | шт | 1 | 1 | Вариативная часть
Компресор | Тип компрессора-поршневой, Тип двигателя-электрический, Тип смазки-масляный, Мощность не менее-1.5 кВт, Давление не менее-8 бар, Производительность на выходе не менее-210 л/мин, Привод- коаксиальный (прямой), Напряжение питания не менее-220 В, Максимальное число оборотов не менее-2850 об/мин, Ресивер-горизонтальный | Оборудование | 1 | шт | 1 | 1 | Вариативная часть
Контейнер для сухих отходов | Контейнер для сухих отходов-усиленный на колесах. Объем 120 литров. | Оборудование | 1 | шт | 1 | 1 | Вариативная часть
Краскопульт электрический | Подключение к сети 220 В,вращение вентилятора не меее 30000 об/мин.,объём бочка 800 мл., с набором для чистки краскопультов в комплекте 22 щетки | Оборудование | 1 | шт | 1 | 1 | Вариативная часть
Лестница трансформер шарнирная | Алюминевая четырехступенчата 4*4 ступеней.Высота площадки не менее 1,15 м,максимальная высота не менее 5 м. | Оборудование | 2 | шт | 2 | 1 | Вариативная часть
Машина углошлифовальная | Мощность не менее 900 Вт, на диск 125 мм. С кожухом, рукояткой, ключом. | Оборудование | 1 | шт | 1 | 1 | Вариативная часть
Миксер ручной электрический | Мощность: не менее 1100 Вт. Патрон М14 в комплекте с ключом и насадкой-венчиком оцинкованная М14 не менее 140х600 мм. | Оборудование | 1 | шт | 1 | 1 | Вариативная часть
Окрасочный аппарат с дополнительной оснасткой | производительность не менее 7.0 л/мин, мощность двигателя не менее 3000 Вт, максимальный размер сопла не менее 0.043 | Оборудование | 1 | шт | 1 | 2 | Вариативная часть
Окрасочный аппарат с дополнительной оснасткой | Мощность двигателя не менее, Вт 4000 Максимальное давление не менее, бар 220, Производительность не менее, л/мин 11, Расстояние распыления не менее, см 30-40 | Оборудование | 1 | шт | 1 | 2 | Вариативная часть
Перфоратор | Мощность не менее 1000 Вт, в комплекте с патроном. | Оборудование | 1 | шт | 1 | 1 | Вариативная часть
Стеллаж | Стеллаж металлический ширина не менее 1612 мм.,глубина не менее 600 мм., высота не менее 2000 мм. | Мебель | 3 | шт | 3 | 1 | Базовая часть
Стеллаж металлический усиленный для инструментов | Размеры: (высота, ширина, глубина) не менее - 240х75х40см | Мебель | 1 | шт | 1 | 2 | Базовая часть
Стеллаж металлический усиленный для инструментов | Размеры:(высота, ширина, глубина) не менеене 240х130х40см | Мебель | 2 | шт | 2 | 2 | Базовая часть
Стеллаж металлический усиленный для материалов | Размеры: (высота, ширина, глубина) не менее - 175х190х50см | Мебель | 2 | шт | 2 | 3 | Базовая часть
Стеллаж металлический усиленный для материалов | Размеры: (высота, ширина, глубина) - не менее 1700х190х50см | Мебель | 2 | шт. | 2 | 3 | Базовая часть
Стеллаж металлический усиленный для материалов | Размеры не менее - 2208x1180x1450 мм Количество выкатных платформ на ярусе - 3 Количество ярусов - 3 Максимальная допустимая нагрузка на платформу/полку стеллажа - 1000 кг | Мебель | 2 | шт | 2 | 3 | Базовая часть
Пила торцевая | Мощность не менее 1500 Вт.глубина пропила под углом 90 гр. не менее 65 мм.,ширина пропила под углом 90 гр. Не менее 305 мм. | Оборудование | 1 | шт | 1 | 1 | Вариативная часть
Прожектор со штативом | Вес, гр:3500, световой поток не менее, ≈ Lm:9000, входное напряжение не менее, V.:220-230, мощность не менее, Вт (Вт/м):100, световая температура не менеее, K:6400, угол обзора горизонтальный не менее, °:120, рабочий диапазон температур не менее:-40 ... +45, материал корпуса:Алюминий | Оборудование | 1 | шт | 1 | 1 | Вариативная часть
Пушка тепловая для сушки окрашенных поверхностей | Мощность не менее 2 кВт, площадь обогрева не менее 20м, габаритами не менее 205/265/195 мм, производитеьностью не менее 160 м2 в час | Оборудование | 1 | шт | 1 | 1 | Вариативная часть
Пылесос промышленный | ощность не менее 1200 Вт,с объёмом резервуара не менее 30л.,в комплекте со шлангом,фильтром,мешком для мусора и приспособлением Циклон | Оборудование | 1 | шт | 1 | 1 | Вариативная часть
Стол-верстак рабочий (стол металлический,промышленный) | Металлический ширина не менее 1500 мм, глубина не менее 700 мм, высота не менее 1000 мм. | Мебель | 2 | шт | 2 | 1 | Вариативная часть
Стремянка складная | 5 ступенчатая. Длиной не менеее 175 см.,ширина ступени 80 мм. | Оборудование | 3 | шт | 3 | 1 | Вариативная часть
Фен технический | Потребляемая мощность не менее 1800 Вт, рабочая температура от 50 до 600 °С, скорость потока от 250 до 450 л/мин, масса 0,8 кг. | Оборудование | 1 | шт | 1 | 1 | Вариативная часть
Шкаф для рабочей одежды | Металлический шкаф,серый,с замками из четырех секций. Ширина не менее 800мм, глубина не менее 500мм, высота не менее 1850 мм. | Мебель | 3 | шт | 3 | 1 | Вариативная часть
Шкафы для одежды | Каркас и полка шкафа изготовлены из ЛДСП. Топ шкафа выполнен из ЛДСП толщиной 22мм, и облицованы кромкой ПВХ толщиной 2мм. Все торцевые поверхности каркаса обработаны кромкой ПВХ 2мм. В верхней части шкафа полка для головных уборов и выдвижная штанга расположенная перпендикулярно задней стенке. Задняя стенка выполнена из ХДФ толщиной 4 мм, внутренняя поверхность облицована декоративной пленкой в цвет каркаса шкафа. В качестве крепежной фурнитуры применяется эксцентриковая стяжка. Ручки металлические типа «скоба». | Мебель | 7 | шт. | 7 | 1 | Вариативная часть
Шлифмашина эксцентриковая | Напряжение 220 В. Диаметр не менее 225 мм.Электродвигатель в корпусе не менее 800 Вт | Оборудование | 1 | шт | 1 | 2 | Вариативная часть
Шлифмашина эксцентриковая | Шлиф-машинка ручная 220 В без мешка для пыли диаметр не менее 150 мм. Мощность не менее 400 вт. | Оборудование | 1 | шт | 1 | 2 | Вариативная часть
Шлифовальная машина телескопическая | Мощность не менее 710 Вт, диаметр шлифовальной подушки 215 мм.,диаметр трубки не менее 32 мм. | Оборудование | 1 | шт | 1 | 1 | Вариативная часть
Шнековый аппарат для нанесения шпаклевки с дополнительной оснасткой | Мощность двигателя не менее (дрели): 1100 Вт / 220 В, Скорость: не менее 0-1200 об / мин, Производительность насоса не менее: 1-15 л / мин;Максимальный размер зерна: до 1,5 мм, Давление не менее: 2 МПа / 20 бар / 290 фунтов на квадратный дюйм | Оборудование | 1 | шт | 1 | 1 | Вариативная часть

## Рабочее место учащегося (hidden)
Наименование | Краткие (рамочные) технические характеристики | Вид | Количество | Единица измерения | Итоговое количество | Подсчет | Базовая или вариативная часть
Гидроуровень | Колбы со шкалой изготовлены из пластика, шланг изготовлен из маслобензостойкого ПВХ. | Оборудование | 1 | шт (на 2 раб. места) | 6 | 1 | Вариативная часть
Емкость для раздельного сбора мусора | Контейнер мусорный не менее 250х200х325 мм 9 л с качающейся крышкой, пластиковый | Оборудование | 3 | шт. (на 1 раб. место) | 33 | 1 | Вариативная часть
Кабинка для малярных работ с номером | 4 стены - кирпич полуторный полнотелый, стены оштукатурены, без подиума, дверная коробка с полотном, ширина х длина х высота не менее 1800х1800х2500 мм | Оборудование | 1 | шт (на 2 раб. места) | 6 | 1 | Базовая часть
Кельма венецианская тип 1 | Кельма венецианская пластиковая прямоугольная белая 20*8см. Для нанесения декоративных штукатурок и фактурных красок | Оборудование | 1 | шт. (на 1 раб. место) | 11 | 1 | Вариативная часть
Кельма венецианская тип 2 | Венецианская кельма нержавейющая сталь 200х80мм. Форма полотна прямоугольная форма изгиба плоская материал полотна сталь зеркальная полировка есть | Оборудование | 1 | шт. (на 1 раб. место) | 11 | 1 | Вариативная часть
Краскопульт тип 1 | Тип упаковки: Пластиковый кейс Тип краскопульта: RP Потребление воздуха: 370 л/мин Входящее давление: 2 Расход материала: 220 Ширина факела: 365 Резьба на входе воздух: G1/4" (внешняя) Объём бачка: 600 Диаметр сопла: 1.3 мм Манометр в комплекте. | Оборудование | 2 | шт | 2 | 1 | Вариативная часть
Краскопульт тип 2 | Тип краскопульта: RP Потребление воздуха: 270 л/мин Входящее давление: 2 Расход материала: 250 Ширина факела: 300 Резьба на входе воздух: G1/4" (внешняя) Объём бачка: 600 Диаметр сопла: 1.4 мм Манометр в комплекте. | Оборудование | 2 | шт | 2 | 1 | Вариативная часть
Краскопульт тип 3 | Тип краскопульта: RP Потребление воздуха: 270 л/мин Входящее давление: 2 Расход материала: 250 Ширина факела: 300 Резьба на входе воздух: G1/4" (внешняя) Объём бачка: 600 Диаметр сопла: 1.8 мм Манометр Impact Controller-2 в комплекте. | Оборудование | 2 | шт | 2 | 1 | Вариативная часть
Краскопульт тип 4 | Тип упаковки: Пластиковый кейс Тип краскопульта: HVLP Потребление воздуха: 420 л/мин Входящее давление: 1,8 Расход материала: 160 Ширина факела: 400 Резьба на входе воздух: G1/4" (внешняя) Объём бачка: 600 Диаметр сопла: 1.3 мм Манометр Impact Controller-2 в комплекте. | Оборудование | 4 | шт | 4 | 1 | Вариативная часть
Кюветка для малярных составов тип 1 | Для краски. Ширина, мм 260. Длина, мм 320. Материал пластик | Оборудование | 2 | шт. (на 1 раб. места) | 22 | 1 | Вариативная часть
Кюветка для малярных составов тип 2 | Для краски. Длина - 300мм, Ширина - 150мм, Высота - 50мм. Материал пластик | Оборудование | 3 | шт. (на 1 раб. место) | 33 | 1 | Вариативная часть
Лазерная рулетка | Количество батареек, шт 2, напряжение питания не менее, В 1.5, степень защиты IP 54, макс. рабочая температура не менее, °С40, мин. рабочая температура, °С -10, габариты не менее, мм 110x38x23 | Оборудование | 1 | шт (на 2 раб. места) | 6 | 1 | Вариативная часть
Лазерный дальномер | Тип - лазерный Дальность - до 100 м Погрешность измерения не более 0.02мм/м; Время измерения:0.25с- 0.25с; | Оборудование | 1 | шт. (на 6 раб. мест) | 2 | 1 | Вариативная часть
Лазерный нивелир | Тип –лазерный линейный Количество лучей-12 Тип луча- горизонтальный, вертикальный, перекрестный Дальность построения – 20м Точность – 0,14 мм м Особенности: звуковая и световая индикация. В комплекте : Батарейки (аккумуляторы), зарядное устройство, кейс сумка, очки, рейка, штатив. Автоматическое выравнивание | Оборудование | 1 | шт. (на 6 раб. мест) | 2 | 1 | Вариативная часть
Лазерный нивелир 360 гр.на штативе | Направление лучей горизонтально и вертикально не менее 360 гр.,элементы питания АА -4 шт.упаковка кейс-чемодан. | Оборудование | 1 | шт (на 2 раб. места) | 6 | 1 | Вариативная часть
Лампа строительная | Контрольная лампа Цветовая температура 5000 K Световой поток (лм) 1500 lm Класс защиты корпуса – IP 55 Длина кабеля- 5м Масса -1,5 кг | Оборудование | 1 | шт. (на 2 раб. мест) | 6 | 1 | Вариативная часть
Лестница стремянка | Алюминиевая стремянка 4 ступени , идеально подходит для проведения ремонтных, отделочных работ на высоте. Ширина 430 мм. Высота подъема от пола мах=1,5м | Оборудование | 1 | шт. (на 1 раб. место) | 11 | 1 | Вариативная часть
Линейка деревянная складная | Линейка складная - 2м. Материал дерево | Оборудование | 1 | шт. (на 1 раб. место) | 11 | 1 | Вариативная часть
Линейка измерительная металлическая | Линейка металлическая. Длина , мм 1000 Ширина, мм 40 Толщина, мм 1 Материал металл | Оборудование | 1 | шт. (на 1 раб. место) | 11 | 1 | Вариативная часть
Линейка металлическая. | Шкала с шагом 0,5 мм.Длина 500 мм. | Оборудование | 1 | шт (на 2 раб. места) | 6 | 1 | Вариативная часть
Линейка обойная | Линейка для подрезания обоев, сталь/пластик 1 метр | Оборудование | 1 | шт. (на 1 раб. место) | 11 | 1 | Вариативная часть
Линейка пластмассовая | Линейка пластмассовая, чертежная 50см. Прозрачная. | Оборудование | 1 | шт. (на 1 раб. место) | 11 | 1 | Вариативная часть
Набор для чистки краскопультов | Набор для чистки краскопультов 18 предметов В набор входят: большой ёршик; средний ёршик; маленький ёршик; средний ершик с жесткой щетиной; набор из 5 ёршиков более маленьких размеров; набор из 10 игл различного диаметра; кисточка; щетка с пластиковой ручкой; металлический двухсторонний инструмент (скребок/игла). | Оборудование | 5 | шт | 5 | 1 | Вариативная часть
Набор шпателей | Набор шпателей поверхностных из нержавеющей стали. 4 шт. в наборе: 50/80/100/120 мм | Оборудование | 1 | шт. (на 1 раб. место) | 11 | 1 | Вариативная часть
Нож строительный с комплектом лезвий | Для работы используются лезвия из углеродистой стали шириной 18 мм, длиной 150 мм Форма лезвия: сегментированное, ширина: 18 мм. Количество в наборе: 10 шт | Оборудование | 1 | шт. (на 1 раб. место) | 11 | 1 | Вариативная часть
Обойная щетка | Деревянная обойная щетка. Вес, кг - 0.217 Длина щетки (см) - 30. Отверстие для подвеса -Да | Оборудование | 1 | шт. (на 1 раб. место) | 11 | 1 | Вариативная часть
Обойный валик резиновый | Обойный валик резиновый прижимной 150мм | Оборудование | 1 | шт. (на 1 раб. место) | 11 | 1 | Вариативная часть
Обойный шпатель | Пластиковый обойный шпатель. Вес, кг - 0.1 Ширина (мм) - 280. Тип прижимной Материал пластик | Оборудование | 1 | шт. (на 1 раб. место) | 11 | 1 | Вариативная часть
Передвижные щиты | Размеры рабочей зоны 150х104 см выполнена из ДСП в металлической оправе на колесах | Оборудование | 1 | шт (на 1 раб. место | 11 | 1 | Вариативная часть
Правило строительное | Длина не менее 2000 мм. | Оборудование | 1 | шт (на 2 раб. места) | 6 | 2 | Вариативная часть
Правило строительное | Длина не менее 1500 мм. | Оборудование | 1 | шт (на 2 раб. места) | 6 | 2 | Вариативная часть
Прожектор на треноге | Световой поток 8000 лм, освещение близкое к дневному свету, прожектор устойчивый к пыли, влаге, ударам и вибрациям. Устойчивый штатив 2 м | Оборудование | 1 | шт. (на 1 раб. мест) | 11 | 1 | Вариативная часть
Промышленный пылесос | Компактный промышленный пылесос с износостойкой турбиной, рассчитанной на непрерывную работу, и интерфейсом для соединения с любыми распространенными системами управления технологическим оборудованием. Мощность не менее 1200 Вт Объем пылесборника не менее15 л Тип питания от сети | Оборудование | 1 | шт. (на 6 раб. мест) | 2 | 1 | Вариативная часть
Пушка тепловая | Тепловая мощность max 3 кВт, производительность не менее 250 м3/ч, напряжение питания 220 В. | Оборудование | 1 | шт. (на 1 раб. мест) | 11 | 1 | Вариативная часть
Рабочий стол | Рабочий стол: высота 70-80см, ширина 70-75см, длина 140-150см | Мебель | 1 | шт. (на 1 раб. мест) | 11 | 1 | Вариативная часть
Регулятор давления | Регулятор давления воздуха с манометром Максимальное давление не менее 9 бар | Оборудование | 4 | шт | 4 | 1 | Вариативная часть
Резиновый апликатор с эффектом под дерево | Буазет (инструмент декоративный под дерево). Резиновый апликатор "текстура дерева" для создания декоративного эффекта под дерево на фактурных красках красный резиновый скребок 12см | Оборудование | 1 | шт. (на 1 раб. место) | 11 | 1 | Вариативная часть
Рулетка | Длинна ленты 5 м ширина ленты 19 мм прорезиненный корпус | Оборудование | 1 | шт. (на 1 раб. место) | 11 | 2 | Базовая часть
Рулетка | Ширина штрихов шкалы рулетки не менее, мм: 0,20, толщина ленты не менее, мм: от 0,12 до 0,3, ширина ленты не менее, мм: от 7 до 25, длина не менее 5 м | Оборудование | 1 | шт (на 2 раб. места) | 6 | 2 | Базовая часть
Совок | Совок для мусора из пластика с резиновой кромкой размеры не менее 215х265мм | Оборудование | 1 | шт. (на 1 раб. мест) | 11 | 1 | Вариативная часть
Стеллаж металлический | Размеры -1000x700x300 мм Количество ярусов - 3 | Оборудование | 1 | шт. (на 1 раб. место) | 11 | 1 | Вариативная часть
Стол для раскроя обоев | Cтол для нарезки обоев 2000х600х1000мм.Складные ножки Материал каркаса- сталь Материал рабочей поверхности - пластик | Оборудование | 1 | шт. (на 2 раб. мест) | 6 | 1 | Вариативная часть
Строительный миксер для сухих смесей | Миксер строительный, 1600 Вт для приголтовления сухих строительных смесей (дрель+венчик)Тип питания - от сети | Оборудование | 1 | шт. (на 6 раб. мест) | 2 | 1 | Вариативная часть
Строительный уровень 1200 мм. | Пузырьковый,количество глазков не менее 3,погрешность не менее 0,1 мм, | Оборудование | 1 | шт (на 2 раб. места) | 6 | 1 | Вариативная часть
Строительный уровень 600 мм. | Пузырьковый,количество глазков не менее 3,погрешность не менее 0,1 мм, | Оборудование | 1 | шт (на 2 раб. места) | 6 | 1 | Вариативная часть
Стул - стремянка | Основание металлическое, ступени деревянные.Высота -90 см , ширина -115 см | Оборудование | 1 | шт. (на 1 раб. мест) | 11 | 1 | Вариативная часть
Стул ученический | Не менее 750х350х460 мм (дерево-металл), серый,фанера | Мебель | 1 | шт (на 1 раб. место) | 12 | 1 | Вариативная часть
Телескопичка малярная | Телескопический стержень для удлинения рукоятки малярных валиков и макловиц. Длина до 2м | Оборудование | 1 | шт. (на 1 раб. место) | 11 | 1 | Вариативная часть
Тёрка для шлифования с комплектом шлифбумаги | Общая длина, мм: 230; Общая ширина, мм: 105; В комплекте 10 шт шлифбумаги 230*280мм | Оборудование | 1 | шт. (на 1 раб. место) | 11 | 1 | Вариативная часть
Угольник строительный. | Размеры измерения не менее 400мм.*600мм. | Оборудование | 1 | шт (на 2 раб. места) | 6 | 2 | Базовая часть
Угольник строительный. | Размеры измерения не менее 400мм.*250мм. | Оборудование | 1 | шт (на 2 раб. места) | 6 | 2 | Базовая часть
Уровень пузырьковый тип 1 | Строительный уровень с резиновыми противоударными заглушками. Длина 2000мм Магнитное основание уровня фиксирует его на металлических поверхностях. Количество глазков -3 Количество рукояток-2 | Оборудование | 1 | шт. (на 1 раб. место) | 11 | 1 | Вариативная часть
Уровень пузырьковый тип 2 | Вид брусковый магнитный фрезерованная грань длина 1500 см количество глазков 3 | Оборудование | 1 | шт. (на 1 раб. место) | 11 | 1 | Вариативная часть
Фен строительный | Потребляемая мощность 1800 Вт, рабочая температура от 50 до 600 °С, скорость потока от 250 до 450 л/мин, масса 0,8 кг | Оборудование | 1 | шт. (на 1 раб. мест) | 11 | 1 | Вариативная часть
Цилиндрический отвес. | Отвес не менее 500 гр.,длина шнура не менее 5 м. | Оборудование | 1 | шт (на 2 раб. места) | 6 | 1 | Вариативная часть
Швабра жёсткая с ручкой | Деревянная щетка с ручкой длиной 140 см. Щетина имеет ворс длиной не менее 9 см из ПЭТ (полиэтилентерефталата). Высота волокна составляет 90 мм. | Оборудование | 1 | шт. (на 1 раб. место) | 11 | 1 | Вариативная часть
Шлифовальная машинка прямоугольная | Плоскошлифовальная машинка вибрационная. Мощность 190 Вт. Лента 228 х 93 мм. Крепление листа зажимы.липучка. | Оборудование | 1 | шт. (на 2 раб. мест) | 6 | 1 | Вариативная часть
Шпатель № 100 | Шпатель малярный 100мм пластмассовая ручка | Оборудование | 2 | шт. (на 1 раб. место) | 22 | 1 | Вариативная часть
Шпатель № 350 | Шпатель малярный 350 мм пластмассовая ручка | Оборудование | 1 | шт. (на 1 раб. место) | 11 | 1 | Вариативная часть
Шпатель № 600 мм | Шпатель малярный 600 мм пластмассовая ручка | Оборудование | 1 | шт. (на 1 раб. место) | 11 | 1 | Вариативная часть
Шпатель №50 | Шпатель малярный 50мм пластмассовая ручка | Оборудование | 2 | шт. (на 1 раб. место) | 22 | 1 | Вариативная часть
Щетка-макловица | Толщина, 50 мм.Ширина, мм140 Материал бандажа дерево Щетина искусственная Материал рукояти пластик | Оборудование | 1 | шт. (на 1 раб. место) | 11 | 1 | Вариативная часть
Электрический миксер (в комплекте с мешалкой) для красок | Миксер (мешалка) для шпаклевки и краски.Параметры электросети: 220V. Макс. число оборотов холостого хода не менее 700 об/мин. Мощность не менее 1400Вт. | Оборудование | 1 | шт. (на 6 раб. мест) | 2 | 1 | Вариативная часть
Электрический удлинитель | Электрический удлинитель с выключателем, с защитными шторками, 4 гнезда, длина 5 м | Оборудование | 1 | шт. (на 1 раб. место) | 11 | 1 | Вариативная часть

## Рабочее место преподавателя (hidden)
Наименование | Краткие (рамочные) технические характеристики | Вид | Количество | Единица измерения | Итоговое количество | Подсчет | Базовая или вариативная часть
Многофункциональное устройство | Многофункциональное устройство A4, GDI, черно-белое, дуплекс, ADF 35, LAN, USB, с запасным комплектом картриджей | Оборудование IT | 1 | шт | 1 | 1 | Вариативная часть
МФУ лазерное А3 | Технология печати лазерный Форматпечати A3 Печать черно-белая Автоматическая двусторонняя печать (duplex-unit) в стандартной комплектации есть | Оборудование IT | 1 | шт | 1 | 1 | Вариативная часть
Ноутбук для мастера ПО | не менее - экран 17”, IPS, CPU 2.3 ГГц, RAM 16 ГБ, SSD 1000 ГБ | Оборудование IT | 1 | шт | 1 | 1 | Вариативная часть
Офисный стол | Топ ЛДСП 22мм, облицован противоударной кромкой ПВХ толщиной 2мм. Все детали корпуса (боковины, задняя стенка) изготовлены из ЛДСП 16 мм. Облицованы противоударной кромкой ПВХ 2мм. Тумба имеет четыре выдвижных ящика.Ящики оснащаются накладными ручками типа «скоба» хром. матовая. В качестве крепежной фурнитуры применяется эксцентриковая стяжка. Ящики на роликовых направляющих. | Мебель | 1 | шт | 1 | 1 | Вариативная часть
ПК | Процессор: количество ядер не менее 8; тактовая частота не менее 4.70 GHz; кэш-память не менее 12 MB; Материнская плата: Слотов памяти DDR4: не менее 2; слоты PCI-Express x1: не менее 2; слоты PCI-Express x16: не менее 1; Оперативная память: Общий объем: не менее 32 ГБ; Видеокарта: поддержка DirectX 12, поддержка OpenGL 4.6, максимальное разрешение 2D/3D, пикселей: не менее 7680x4320; Блок питания: Мощность: не менее 600W; Монитор: Диагональ: не менее 21 ″; Проводная клавиатура, Мышь компьютерная. | Оборудование IT | 1 | шт | 1 | 1 | Вариативная часть
Стол для преподавателя | Ширина не менее 1400 мм., высота не менее 750 мм,глубина не менее 750 мм) с выкатной тумбой с замком серый (высота не менее 634 мм.,ширина не менее 465 мм.,глубина не менее 450 мм. | Мебель | 1 | шт | 1 | 1 | Вариативная часть
Стул для преподавателя | Металл серый, фанера ,высота не менее 450 мм. | Мебель | 1 | шт | 1 | 1 | Вариативная часть
Стул компьютерный | стул компьютерный Регулировка высоты (газлифт) Подлокотники металлические (хром) с пластиковыми накладками Крестовина металлическая (хром)разборная Пластиковые колеса Ограничение по весу: 120 кг Материал обивки: экокожа | Мебель | 1 | шт | 1 | 1 | Вариативная часть
Телевизор | Тип- телевизор LED Питание-100-240В ～ 50/60Гц Тип подсветки экрана -Direct LED Диагональ экрана (дюйм) не менее 75" Разрешение экрана -не менее 4K UltraHD, 3840x2160 Формат экрана -16:9 кронштейн крепления на стену есть | Оборудование IT | 1 | шт | 1 | 1 | Вариативная часть
Шкаф для документов | Топ шкафа выполнен из ЛДСП толщиной 22мм и кромкой 2мм . Каркас и полки шкафа изготовлены из ЛДСП 16мм, кромкой ПВХ 2мм. Верхнее отделение представляет собой закрытую нишу с тонированным стеклом 4мм в аллюмневой рамке, двумя навесными полками . Нижнее отделение — с распашными дверцами из ЛДСП толщиной 16 мм и одной навесной полкой. В качестве крепежной фурнитуры применяется эксцентриковая стяжка. Ручки металлические типа «скоба». Задняя стенка выполнена из ХДФ толщиной 4 мм, внутренняя поверхность облицована декоративной пленкой в цвет каркаса шкафа. | Мебель | 1 | шт | 1 | 1 | Вариативная часть
Шкаф для одежды | Каркас и полка шкафа изготовлены из ЛДСП. Топ шкафа выполнен из ЛДСП толщиной 22мм, и облицованы кромкой ПВХ толщиной 2мм. Все торцевые поверхности каркаса обработаны кромкой ПВХ 2мм. В верхней части шкафа полка для головных уборов и выдвижная штанга расположенная перпендикулярно задней стенке. Задняя стенка выполнена из ХДФ толщиной 4 мм, внутренняя поверхность облицована декоративной пленкой в цвет каркаса шкафа. В качестве крепежной фурнитуры применяется эксцентриковая стяжка. Ручки металлические типа «скоба». | Мебель | 1 | шт | 1 | 1 | Вариативная часть
Шкаф для преподавателя | Шкаф со стеклянными дверями серый высота не менее1807 мм,глубина не менее 370 мм,ширина не менее826 верх стекло/ДСП двери | Мебель | 1 | шт | 1 | 1 | Вариативная часть

## Охрана труда (hidden)
Наименование | Краткие (рамочные) технические характеристики | Вид | Количество | Единица измерения | Итоговое количество | Подсчет | Базовая или вариативная часть
Аптечка | Аптечка универсальная для оказания первой помощи | Охрана труда | 1 | шт | 1 | 2 | Вариативная часть
Аптечка | Предназначен для оказания первой помощи, также содержит лекарственные средства для оказания медикаментозной помощи. | Охрана труда | 1 | шт | 1 | 2 | Вариативная часть
Видеофильмы, тесты и обучающие программы | Обучающийся материал | Техника безопасности | 1 | шт | 1 | 1 | Вариативная часть
Журналы | Журнал учета инструктажей по ТБ | Техника безопасности | 1 | шт | 1 | 1 | Вариативная часть
Защитные беруши, шт. | Снижение уровня шума, дБ 30. Вес нетто, кг 0,3. Регулировка длины есть. Материал, ABS-пластик. | Техника безопасности | 1 | шт | 11 | 1 | Вариативная часть
Защитные очки | С дужками, прозрачные | Техника безопасности | 11 | шт | 11 | 1 | Вариативная часть
Знаки безопасности | Самоклеющаяся, светоотражающая пленка | Техника безопасности | 1 | шт | 1 | 1 | Вариативная часть
Кулер 19 л (холодная/горячая вода) | С функцией нагрева и электронным охлаждением | Охрана труда | 1 | шт | 1 | 1 | Вариативная часть
Маски медицинские одноразовые | Маски одноразовые, голубые | Охрана труда | 11 | шт | 11 | 2 | Вариативная часть
Маски медицинские одноразовые | Гигиеническое изделие, закрывающее рот и нос носителя c помощью фильтра, который защищает от вдыхания жидких аэрозолей | Охрана труда | 12 | шт | 12 | 2 | Вариативная часть
Нормативная литература | Инструкции по охране труда | Техника безопасности | 1 | шт | 1 | 1 | Вариативная часть
Облучатель-рециркулятор | Ультрафиолетовый бактерицидный передвижной | Охрана труда | 1 | шт | 1 | 1 | Вариативная часть
Огнетушитель | Порошковый для пожапротушения | Охрана труда | 2 | шт | 2 | 1 | Вариативная часть
Огнетушитель ОП | Предназначен для тушения локальных очагов возгорания в производственных помещениях | Охрана труда | 1 | шт | 1 | 1 | Вариативная часть
Огнетушитель ОУ | Предназначен для тушения локальных очагов возгорания в производственных помещениях | Охрана труда | 1 | шт | 1 | 1 | Вариативная часть
Очки защитные | Очки открытые, прозорачные, материал поликарбонат | Охрана труда | 12 | шт | 12 | 1 | Вариативная часть
Перчатки | Трикотажные перчатки Х/Б с ПВХ | Охрана труда | 12 | шт | 12 | 1 | Вариативная часть
Перчатки латексные | Перчатки, пара. Латексные, неопудренные. Сверхпрочные. Размер L | Техника безопасности | 11 | пара | 11 | 1 | Вариативная часть
Перчатки Х/Б с латексным покрытием | Перчатки хб/пара с двойным латексным обливом | Техника безопасности | 11 | пара | 11 | 1 | Вариативная часть
Рабочий костюм | Спецодежда из Х/Б ткани | Охрана труда | 12 | шт | 12 | 1 | Вариативная часть
Респиратор | Формованный c клапаном выдоха. | Техника безопасности | 11 | шт | 11 | 1 | Вариативная часть
Респиратор противоаэрозольный | Изолирующая полумаска | Охрана труда | 12 | шт | 12 | 1 | Вариативная часть
Санитайзер | Универсальный антибактериальный | Охрана труда | 1 | шт | 1 | 2 | Вариативная часть
Санитайзер | Предназначенные для дезинфекции кожи, предметов и поверхностей | Охрана труда | 1 | шт | 1 | 2 | Вариативная часть

## Перечень кластеров (hidden)
Отрасль | Год | Регион | Базовая образовательная организация | Зона под вид работ | ФГОС СПО | Базовый ИЛ
Строительная отрасль | 2023 | Свердловская область | ГАПОУ Свердловской области «Уральский колледж технологий и предпринимательства» | Малярные и декоративные работы | 08.01.28 Мастер отделочных строительных и декоративных работ | Малярные и декоративные работы
Строительная отрасль | 2023 | Челябинская область | ГБПОУ «Южно-Уральский государственный технический колледж» | Малярные работы | 08.01.28 Мастер отделочных строительных и декоративных работ 08.02.01 Строительство и эксплуатация зданий и сооружений и профессии | Малярные и декоративные работы

## Все ИЛ (hidden)
Инфраструктурный лист для оснащения образовательно-производственного центра (кластера) в строительной отрасли
Основная информация об образовательно-производственном центре (кластере):
Субъект Российской Федерации: Свердловская область
Базовая организация кластера: Государственное автономное профессиональное образовательное учреждение Свердловской области "Уральский колледж технологий и предпринимательства"
Адрес базовой образовательной организации: г. Екатеринбург, ул. Умельцев, д. 5
15. Зона под вид работ Малярные и декоративные работы (11 рабочих мест)
Общая зона
Требования к обеспечению зоны (коммуникации, площадь, сети, количество рабочих мест и др.):
Площадь зоны: не менее 142 кв.м.
Освещение: Допустимо верхнее искусственное освещение ( не менее 400 люкс)
Интернет : Подключение ноутбука к беспроводному интернету (с возможностью подключения к проводному интернету) имеется
Электричество: 8 подключения к сети по 220 Вольт
Контур заземления для электропитания и сети слаботочных подключений (при необходимости) : не требуется
Покрытие пола: керамическая плитка 300х300 мм - 142 кв. м на всю зону
Подведение/ отведение ГХВС (при необходимости): имеется
Подведение сжатого воздуха (при необходимости): не требуется
Приточно-вытяжная вентиляция: имеется
№ | Наименование | Краткие (рамочные) технические характеристики | Вид | Количество | Единица измерения | Итоговое количество | Источник финансирования
1 | Шкафы для одежды | Каркас и полка шкафа изготовлены из ЛДСП. Топ шкафа выполнен из ЛДСП толщиной 22мм, и облицованы кромкой ПВХ толщиной 2мм. Все торцевые поверхности каркаса обработаны кромкой ПВХ 2мм. В верхней части шкафа полка для головных уборов и выдвижная штанга расположенная перпендикулярно задней стенке. Задняя стенка выполнена из ХДФ толщиной 4 мм, внутренняя поверхность облицована декоративной пленкой в цвет каркаса шкафа. В качестве крепежной фурнитуры применяется эксцентриковая стяжка. Ручки металлические типа «скоба». | Мебель | 7 | шт. | 7 | ФБ
2 | Стеллаж металлический усиленный для материалов | Размеры: (высота, ширина, глубина) не менее - 175х190х50см | Мебель | 2 | шт | 2 | В наличии
3 | Стеллаж металлический усиленный для инструментов | Размеры: (высота, ширина, глубина) не менее - 240х75х40см | Мебель | 1 | шт | 1 | В наличии
4 | Стеллаж металлический усиленный для инструментов | Размеры:(высота, ширина, глубина) не менеене 240х130х40см | Мебель | 2 | шт | 2 | В наличии
5 | Стеллаж металлический усиленный для материалов | Размеры: (высота, ширина, глубина) - не менее 1700х190х50см | Мебель | 2 | шт. | 2 | В наличии
6 | Стеллаж металлический усиленный для материалов | Размеры не менее - 2208x1180x1450 мм Количество выкатных платформ на ярусе - 3 Количество ярусов - 3 Максимальная допустимая нагрузка на платформу/полку стеллажа - 1000 кг | Мебель | 2 | шт | 2 | В наличии
7 | Контейнер для сухих отходов | Контейнер для сухих отходов-усиленный на колесах. Объем 120 литров. | Оборудование | 1 | шт | 1 | в наличии
Рабочее место учащегося
Требования к обеспечению зоны (коммуникации, площадь, сети, количество рабочих мест и др.):
Площадь зоны: не менее 59,8 кв.м.
Освещение: Допустимо верхнее искусственное освещение ( не менее 400 люкс)
Электричество: 11 подключения к сети 220 Вольтт
Контур заземления для электропитания и сети слаботочных подключений (при необходимости): не требуется
Покрытие пола: - фанера окрашенная толщиной 14мм - 24 кв. м и наливные полы - 35 кв. м - требуютя
Подведение/ отведение ГХВС (при необходимости): не требуется
Приточно-вытяжная вентиляция: имеется
Подведение сжатого воздуха (при необходимости): не требуется
№ | Наименование | Краткие (рамочные) технические характеристики | Вид | Количество | Единица измерения | Итоговое количество | Источник финансирования
1 | Промышленный пылесос | Компактный промышленный пылесос с износостойкой турбиной, рассчитанной на непрерывную работу, и интерфейсом для соединения с любыми распространенными системами управления технологическим оборудованием. Мощность не менее 1200 Вт Объем пылесборника не менее15 л Тип питания от сети | Оборудование | 1 | шт. (на 6 раб. мест) | 2 | ФБ
2 | Пушка тепловая | Тепловая мощность max 3 кВт, производительность не менее 250 м3/ч, напряжение питания 220 В. | Оборудование | 1 | шт. (на 1 раб. мест) | 11 | ФБ
3 | Передвижные щиты | Размеры рабочей зоны 150х104 см выполнена из ДСП в металлической оправе на колесах | Оборудование | 1 | шт (на 1 раб. место | 11 | в наличии
4 | Прожектор на треноге | Световой поток 8000 лм, освещение близкое к дневному свету, прожектор устойчивый к пыли, влаге, ударам и вибрациям. Устойчивый штатив 2 м | Оборудование | 1 | шт. (на 1 раб. мест) | 11 | ФБ
5 | Лазерный нивелир | Тип –лазерный линейный Количество лучей-12 Тип луча- горизонтальный, вертикальный, перекрестный Дальность построения – 20м Точность – 0,14 мм м Особенности: звуковая и световая индикация. В комплекте : Батарейки (аккумуляторы), зарядное устройство, кейс сумка, очки, рейка, штатив. Автоматическое выравнивание | Оборудование | 1 | шт. (на 6 раб. мест) | 2 | ФБ
6 | Лазерный дальномер | Тип - лазерный Дальность - до 100 м Погрешность измерения не более 0.02мм/м; Время измерения:0.25с- 0.25с; | Оборудование | 1 | шт. (на 6 раб. мест) | 2 | РБ
7 | Шлифовальная машинка прямоугольная | Плоскошлифовальная машинка вибрационная. Мощность 190 Вт. Лента 228 х 93 мм. Крепление листа зажимы.липучка. | Оборудование | 1 | шт. (на 2 раб. мест) | 6 | ФБ
8 | Электрический миксер (в комплекте с мешалкой) для красок | Миксер (мешалка) для шпаклевки и краски.Параметры электросети: 220V. Макс. число оборотов холостого хода не менее 700 об/мин. Мощность не менее 1400Вт. | Оборудование | 1 | шт. (на 6 раб. мест) | 2 | РБ
9 | Строительный миксер для сухих смесей | Миксер строительный, 1600 Вт для приголтовления сухих строительных смесей (дрель+венчик)Тип питания - от сети | Оборудование | 1 | шт. (на 6 раб. мест) | 2 | ФБ
10 | Лампа строительная | Контрольная лампа Цветовая температура 5000 K Световой поток (лм) 1500 lm Класс защиты корпуса – IP 55 Длина кабеля- 5м Масса -1,5 кг | Оборудование | 1 | шт. (на 2 раб. мест) | 6 | ФБ
11 | Фен строительный | Потребляемая мощность 1800 Вт, рабочая температура от 50 до 600 °С, скорость потока от 250 до 450 л/мин, масса 0,8 кг | Оборудование | 1 | шт. (на 1 раб. мест) | 11 | РБ
12 | Краскопульт тип 1 | Тип упаковки: Пластиковый кейс Тип краскопульта: RP Потребление воздуха: 370 л/мин Входящее давление: 2 Расход материала: 220 Ширина факела: 365 Резьба на входе воздух: G1/4" (внешняя) Объём бачка: 600 Диаметр сопла: 1.3 мм Манометр в комплекте. | Оборудование | 2 | шт | 2 | ФБ
13 | Краскопульт тип 2 | Тип краскопульта: RP Потребление воздуха: 270 л/мин Входящее давление: 2 Расход материала: 250 Ширина факела: 300 Резьба на входе воздух: G1/4" (внешняя) Объём бачка: 600 Диаметр сопла: 1.4 мм Манометр в комплекте. | Оборудование | 2 | шт | 2 | ФБ
14 | Краскопульт тип 3 | Тип краскопульта: RP Потребление воздуха: 270 л/мин Входящее давление: 2 Расход материала: 250 Ширина факела: 300 Резьба на входе воздух: G1/4" (внешняя) Объём бачка: 600 Диаметр сопла: 1.8 мм Манометр Impact Controller-2 в комплекте. | Оборудование | 2 | шт | 2 | ФБ
15 | Краскопульт тип 4 | Тип упаковки: Пластиковый кейс Тип краскопульта: HVLP Потребление воздуха: 420 л/мин Входящее давление: 1,8 Расход материала: 160 Ширина факела: 400 Резьба на входе воздух: G1/4" (внешняя) Объём бачка: 600 Диаметр сопла: 1.3 мм Манометр Impact Controller-2 в комплекте. | Оборудование | 4 | шт | 4 | ФБ
16 | Регулятор давления | Регулятор давления воздуха с манометром Максимальное давление не менее 9 бар | Оборудование | 4 | шт | 4 | ФБ
17 | Набор для чистки краскопультов | Набор для чистки краскопультов 18 предметов В набор входят: большой ёршик; средний ёршик; маленький ёршик; средний ершик с жесткой щетиной; набор из 5 ёршиков более маленьких размеров; набор из 10 игл различного диаметра; кисточка; щетка с пластиковой ручкой; металлический двухсторонний инструмент (скребок/игла). | Оборудование | 5 | шт | 5 | ФБ
18 | Стол для раскроя обоев | Cтол для нарезки обоев 2000х600х1000мм.Складные ножки Материал каркаса- сталь Материал рабочей поверхности - пластик | Оборудование | 1 | шт. (на 2 раб. мест) | 6 | ФБ
19 | Рабочий стол | Рабочий стол: высота 70-80см, ширина 70-75см, длина 140-150см | Оборудование | 1 | шт. (на 1 раб. мест) | 11 | В наличии
20 | Стул - стремянка | Основание металлическое, ступени деревянные.Высота -90 см , ширина -115 см | Оборудование | 1 | шт. (на 1 раб. мест) | 11 | в наличии
21 | Стеллаж металлический | Размеры -1000x700x300 мм Количество ярусов - 3 | Оборудование | 1 | шт. (на 1 раб. место) | 11 | ФБ
22 | Лестница стремянка | Алюминиевая стремянка 4 ступени , идеально подходит для проведения ремонтных, отделочных работ на высоте. Ширина 430 мм. Высота подъема от пола мах=1,5м | Оборудование | 1 | шт. (на 1 раб. место) | 11 | ФБ
23 | Кюветка для малярных составов тип 1 | Для краски. Ширина, мм 260. Длина, мм 320. Материал пластик | Оборудование | 2 | шт. (на 1 раб. места) | 22 | ФБ
24 | Кюветка для малярных составов тип 2 | Для краски. Длина - 300мм, Ширина - 150мм, Высота - 50мм. Материал пластик | Оборудование | 3 | шт. (на 1 раб. место) | 33 | ФБ
25 | Телескопичка малярная | Телескопический стержень для удлинения рукоятки малярных валиков и макловиц. Длина до 2м | Оборудование | 1 | шт. (на 1 раб. место) | 11 | ФБ
26 | Уровень пузырьковый тип 1 | Строительный уровень с резиновыми противоударными заглушками. Длина 2000мм Магнитное основание уровня фиксирует его на металлических поверхностях. Количество глазков -3 Количество рукояток-2 | Оборудование | 1 | шт. (на 1 раб. место) | 11 | ФБ
27 | Уровень пузырьковый тип 2 | Вид брусковый магнитный фрезерованная грань длина 1500 см количество глазков 3 | Оборудование | 1 | шт. (на 1 раб. место) | 11 | ФБ
28 | Линейка измерительная металлическая | Линейка металлическая. Длина , мм 1000 Ширина, мм 40 Толщина, мм 1 Материал металл | Оборудование | 1 | шт. (на 1 раб. место) | 11 | ФБ
29 | Линейка обойная | Линейка для подрезания обоев, сталь/пластик 1 метр | Оборудование | 1 | шт. (на 1 раб. место) | 11 | ФБ
30 | Щетка-макловица | Толщина, 50 мм.Ширина, мм140 Материал бандажа дерево Щетина искусственная Материал рукояти пластик | Оборудование | 1 | шт. (на 1 раб. место) | 11 | ФБ
31 | Тёрка для шлифования с комплектом шлифбумаги | Общая длина, мм: 230; Общая ширина, мм: 105; В комплекте 10 шт шлифбумаги 230*280мм | Оборудование | 1 | шт. (на 1 раб. место) | 11 | ФБ
32 | Нож строительный с комплектом лезвий | Для работы используются лезвия из углеродистой стали шириной 18 мм, длиной 150 мм Форма лезвия: сегментированное, ширина: 18 мм. Количество в наборе: 10 шт | Оборудование | 1 | шт. (на 1 раб. место) | 11 | ФБ
33 | Швабра жёсткая с ручкой | Деревянная щетка с ручкой длиной 140 см. Щетина имеет ворс длиной не менее 9 см из ПЭТ (полиэтилентерефталата). Высота волокна составляет 90 мм. | Оборудование | 1 | шт. (на 1 раб. место) | 11 | ФБ
34 | Совок | Совок для мусора из пластика с резиновой кромкой размеры не менее 215х265мм | Оборудование | 1 | шт. (на 1 раб. мест) | 11 | ФБ
35 | Емкость для раздельного сбора мусора | Контейнер мусорный не менее 250х200х325 мм 9 л с качающейся крышкой, пластиковый | Оборудование | 3 | шт. (на 1 раб. место) | 33 | ФБ
36 | Электрический удлинитель | Электрический удлинитель с выключателем, с защитными шторками, 4 гнезда, длина 5 м | Оборудование | 1 | шт. (на 1 раб. место) | 11 | ФБ
37 | Обойный валик резиновый | Обойный валик резиновый прижимной 150мм | Оборудование | 1 | шт. (на 1 раб. место) | 11 | ФБ
38 | Обойная щетка | Деревянная обойная щетка. Вес, кг - 0.217 Длина щетки (см) - 30. Отверстие для подвеса -Да | Оборудование | 1 | шт. (на 1 раб. место) | 11 | ФБ
39 | Обойный шпатель | Пластиковый обойный шпатель. Вес, кг - 0.1 Ширина (мм) - 280. Тип прижимной Материал пластик | Оборудование | 1 | шт. (на 1 раб. место) | 11 | ФБ
40 | Кельма венецианская тип 1 | Кельма венецианская пластиковая прямоугольная белая 20*8см. Для нанесения декоративных штукатурок и фактурных красок | Оборудование | 1 | шт. (на 1 раб. место) | 11 | ФБ
41 | Кельма венецианская тип 2 | Венецианская кельма нержавейющая сталь 200х80мм. Форма полотна прямоугольная форма изгиба плоская материал полотна сталь зеркальная полировка есть | Оборудование | 1 | шт. (на 1 раб. место) | 11 | ФБ
42 | Набор шпателей | Набор шпателей поверхностных из нержавеющей стали. 4 шт. в наборе: 50/80/100/120 мм | Оборудование | 1 | шт. (на 1 раб. место) | 11 | ФБ
43 | Шпатель №50 | Шпатель малярный 50мм пластмассовая ручка | Оборудование | 2 | шт. (на 1 раб. место) | 22 | ФБ
44 | Шпатель № 100 | Шпатель малярный 100мм пластмассовая ручка | Оборудование | 2 | шт. (на 1 раб. место) | 22 | ФБ
45 | Шпатель № 350 | Шпатель малярный 350 мм пластмассовая ручка | Оборудование | 1 | шт. (на 1 раб. место) | 11 | ФБ
46 | Шпатель № 600 мм | Шпатель малярный 600 мм пластмассовая ручка | Оборудование | 1 | шт. (на 1 раб. место) | 11 | ФБ
47 | Рулетка | Длинна ленты 5 м ширина ленты 19 мм прорезиненный корпус | Оборудование | 1 | шт. (на 1 раб. место) | 11 | ФБ
48 | Линейка деревянная складная | Линейка складная - 2м. Материал дерево | Оборудование | 1 | шт. (на 1 раб. место) | 11 | ФБ
49 | Линейка пластмассовая | Линейка пластмассовая, чертежная 50см. Прозрачная. | Оборудование | 1 | шт. (на 1 раб. место) | 11 | ФБ
50 | Резиновый апликатор с эффектом под дерево | Буазет (инструмент декоративный под дерево). Резиновый апликатор "текстура дерева" для создания декоративного эффекта под дерево на фактурных красках красный резиновый скребок 12см | Оборудование | 1 | шт. (на 1 раб. место) | 11 | ФБ
Рабочее место преподавателя/мастера производственного обучения
Требования к обеспечению зоны (коммуникации, площадь, сети, количество рабочих мест и др.):
Площадь зоны: не менее 27 кв.м.
Освещение: Допустимо верхнее искусственное освещение ( не менее 400 люкс)
Интернет : Подключение ноутбуков с возможностью подключения к проводному интернету
Электричество: _4__ подключения к сети по (220 Вольт)
Контур заземления для электропитания и сети слаботочных подключений (при необходимости) : не требуется
Покрытие пола керамическая плитка - 27 м2 на всю зону
Подведение/ отведение ГХВС (при необходимости) : не требуется
Подведение сжатого воздуха (при необходимости): не требуется
№ | Наименование | Краткие (рамочные) технические характеристики | Вид | Количество | Единица измерения | Итоговое количество | Источник финансирования
1 | ПК | Процессор: количество ядер не менее 8; тактовая частота не менее 4.70 GHz; кэш-память не менее 12 MB; Материнская плата: Слотов памяти DDR4: не менее 2; слоты PCI-Express x1: не менее 2; слоты PCI-Express x16: не менее 1; Оперативная память: Общий объем: не менее 32 ГБ; Видеокарта: поддержка DirectX 12, поддержка OpenGL 4.6, максимальное разрешение 2D/3D, пикселей: не менее 7680x4320; Блок питания: Мощность: не менее 600W; Монитор: Диагональ: не менее 21 ″; Проводная клавиатура, Мышь компьютерная. | Оборудование IT | 1 | шт | 1 | ФБ
2 | Многофункциональное устройство | Многофункциональное устройство A4, GDI, черно-белое, дуплекс, ADF 35, LAN, USB, с запасным комплектом картриджей | Оборудование IT | 1 | шт | 1 | ФБ
3 | Офисный стол | Топ ЛДСП 22мм, облицован противоударной кромкой ПВХ толщиной 2мм. Все детали корпуса (боковины, задняя стенка) изготовлены из ЛДСП 16 мм. Облицованы противоударной кромкой ПВХ 2мм. Тумба имеет четыре выдвижных ящика.Ящики оснащаются накладными ручками типа «скоба» хром. матовая. В качестве крепежной фурнитуры применяется эксцентриковая стяжка. Ящики на роликовых направляющих. | Мебель | 1 | шт | 1 | ФБ
4 | Стул компьютерный | стул компьютерный Регулировка высоты (газлифт) Подлокотники металлические (хром) с пластиковыми накладками Крестовина металлическая (хром)разборная Пластиковые колеса Ограничение по весу: 120 кг Материал обивки: экокожа | Мебель | 1 | шт | 1 | ФБ
5 | Шкаф для одежды | Каркас и полка шкафа изготовлены из ЛДСП. Топ шкафа выполнен из ЛДСП толщиной 22мм, и облицованы кромкой ПВХ толщиной 2мм. Все торцевые поверхности каркаса обработаны кромкой ПВХ 2мм. В верхней части шкафа полка для головных уборов и выдвижная штанга расположенная перпендикулярно задней стенке. Задняя стенка выполнена из ХДФ толщиной 4 мм, внутренняя поверхность облицована декоративной пленкой в цвет каркаса шкафа. В качестве крепежной фурнитуры применяется эксцентриковая стяжка. Ручки металлические типа «скоба». | Мебель | 1 | шт | 1 | ФБ
6 | Шкаф для документов | Топ шкафа выполнен из ЛДСП толщиной 22мм и кромкой 2мм . Каркас и полки шкафа изготовлены из ЛДСП 16мм, кромкой ПВХ 2мм. Верхнее отделение представляет собой закрытую нишу с тонированным стеклом 4мм в аллюмневой рамке, двумя навесными полками . Нижнее отделение — с распашными дверцами из ЛДСП толщиной 16 мм и одной навесной полкой. В качестве крепежной фурнитуры применяется эксцентриковая стяжка. Ручки металлические типа «скоба». Задняя стенка выполнена из ХДФ толщиной 4 мм, внутренняя поверхность облицована декоративной пленкой в цвет каркаса шкафа. | Мебель | 1 | шт | 1 | ФБ
Охрана труда и техника безопасности
№ | Наименование | Краткие (рамочные) технические характеристики | Вид | Количество | Единица измерения | Итоговое количество | Источник финансирования
1 | Аптечка | Аптечка универсальная для оказания первой помощи | Охрана труда | 1 | шт | 1 | ВБ
2 | Огнетушитель | Порошковый для пожапротушения | Охрана труда | 2 | шт | 2 | ВБ
3 | Кулер 19 л (холодная/горячая вода) | С функцией нагрева и электронным охлаждением | Охрана труда | 1 | шт | 1 | ВБ
4 | Санитайзер | Универсальный антибактериальный | Охрана труда | 1 | шт | 1 | ВБ
5 | Маски медицинские одноразовые | Маски одноразовые, голубые | Охрана труда | 11 | шт | 11 | ВБ
6 | Защитные очки | С дужками, прозрачные | Техника безопасности | 11 | шт | 11 | ВБ
7 | Перчатки Х/Б с латексным покрытием | Перчатки хб/пара с двойным латексным обливом | Техника безопасности | 11 | пара | 11 | ВБ
8 | Перчатки латексные | Перчатки, пара. Латексные, неопудренные. Сверхпрочные. Размер L | Техника безопасности | 11 | пара | 11 | ВБ
9 | Респиратор | Формованный c клапаном выдоха. | Техника безопасности | 11 | шт | 11 | ВБ
10 | Облучатель-рециркулятор | Ультрафиолетовый бактерицидный передвижной | Охрана труда | 1 | шт | 1 | ВБ
11 | Защитные беруши, шт. | Снижение уровня шума, дБ 30. Вес нетто, кг 0,3. Регулировка длины есть. Материал, ABS-пластик. | Техника безопасности | 1 | шт | 11 | ВБ
Инфраструктурный лист для оснащения образовательно-производственного центра (кластера) Строитель Южного Урала
Основная информация об образовательно-производственном центре (кластере):
Субъект Российской Федерации: Челябинская область
Базовая организация кластера: ГБПОУ "Южно-Уральский государственный технический колледж"
Адрес базовой образовательной организации: г. Челябинск, ул. Горького, д. 15.
5. Зона под вид работ: Малярные работы (12 рабочих мест)
Общая зона
Требования к обеспечению зоны (коммуникации, площадь, сети, количество рабочих мест и др.):
Площадь зоны: не менее 91,3 кв.м.
Освещение: Комбинированное ( не менее 300 люкс)
Интернет : не требуется
Электричество: 10 подключения к сети по (220 Вольт и 380 Вольт)
Контур заземления для электропитания и сети слаботочных подключений (при необходимости) : предусмотрено ( при необходимости )
Покрытие пола: бетон - 91,3 м2 на всю зону
Подведение/ отведение ГХВС (при необходимости) : требуется
Подведение сжатого воздуха (при необходимости): не требуется
№ | Наименование | Краткие (рамочные) технические характеристики | Вид | Количество | Единица измерения | Итоговое количество | Источник финансирования
1 | Инструментальный шкаф | Ширина не менее 950 мм,вес нагрузки на полку не менее 80 кг. | Мебель | 1 | шт | 1 | ФБ
2 | Стеллаж | Стеллаж металлический ширина не менее 1612 мм.,глубина не менее 600 мм., высота не менее 2000 мм. | Мебель | 3 | шт | 3 | ФБ
3 | Шкаф для рабочей одежды | Металлический шкаф,серый,с замками из четырех секций. Ширина не менее 800мм, глубина не менее 500мм, высота не менее 1850 мм. | Мебель | 3 | шт | 3 | ФБ
4 | Шарнирная лестница трансформер | Алюминевая четырехступенчата 4*4 ступеней.Высота площадки не менее 1,15 м,максимальная высота не менее 5 м. | Оборудование | 2 | шт | 2 | ФБ
5 | Стремянка складная передвижная 5 ступенчатая | 5 ступенчатая. Длиной не менеее 175 см.,ширина ступени 80 мм. | Оборудование | 3 | шт | 3 | ФБ
6 | Туры 3-х секционные | Высота вышки не менее(макс.) – 20,8 м, высота рабочей площадки вышки не менее (макс.) – 19,8 м, рабочая площадка: ширина не менее – 2,0 м, длина не менее – 2,0 м, количество настилов: без люка не менее – 3, с люком не менее – 1, нормативная поверхностная нагрузка не менее – 200кгс./м² | Оборудование | 1 | шт | 1 | ФБ
7 | Окрасочный аппарат 220 V (безвоздушный поршневой) с доп.оснасткой | Мощность двигателя не менее, Вт 4000 Максимальное давление не менее, бар 220, Производительность не менее, л/мин 11, Расстояние распыления не менее, см 30-40 | Оборудование | 1 | шт | 1 | ФБ
8 | Окрасочный аппарат (безвоздушный поршневой) с электронной регулировкой с доп. Оснасткой | производительность не менее 7.0 л/мин, мощность двигателя не менее 3000 Вт, максимальный размер сопла не менее 0.043 | Оборудование | 1 | шт | 1 | ФБ
9 | Шнековый аппарат для нанесения шпаклевки с доп. Оснасткой | Мощность двигателя не менее (дрели): 1100 Вт / 220 В, Скорость: не менее 0-1200 об / мин, Производительность насоса не менее: 1-15 л / мин;Максимальный размер зерна: до 1,5 мм, Давление не менее: 2 МПа / 20 бар / 290 фунтов на квадратный дюйм | Оборудование | 1 | шт | 1 | ФБ
10 | Компресор 24л. | Тип компрессора-поршневой, Тип двигателя-электрический, Тип смазки-масляный, Мощность не менее-1.5 кВт, Давление не менее-8 бар, Производительность на выходе не менее-210 л/мин, Привод- коаксиальный (прямой), Напряжение питания не менее-220 В, Максимальное число оборотов не менее-2850 об/мин, Ресивер-горизонтальный | Оборудование | 1 | шт | 1 | РБ
11 | Краскопульт электрический | Подключение к сети 220 В,вращение вентилятора не меее 30000 об/мин.,объём бочка 800 мл., с набором для чистки краскопультов в комплекте 22 щетки | Оборудование | 1 | шт | 1 | ФБ
12 | Картушечный пистолет с доп.оснасткой | Объём бочка не менее 4,5 л., расположение бочка верхнее,диаметр воздушного штуцера не менее 1,4 д/мю, максимальное давление воздуха 3,5 бар.диаметр сопла не менее 4 мм., не более 8 мм.С комплектацией 3 сопла на 4,6,8мм. | Оборудование | 1 | шт | 1 | ФБ
13 | Промышленный пылесос | ощность не менее 1200 Вт,с объёмом резервуара не менее 30л.,в комплекте со шлангом,фильтром,мешком для мусора и приспособлением Циклон | Оборудование | 1 | шт | 1 | РБ
14 | Шлиф- машинка с подсветкой 220 V эксцентриковая диаметр 225 мм. | Напряжение 220 В. Диаметр не менее 225 мм.Электродвигатель в корпусе не менее 800 Вт | Оборудование | 1 | шт | 1 | ФБ
15 | Шлифовальная машина телескопическая оснащеная двумя подушками (треугольная и круглая) с доп.оснасткой | Мощность не менее 710 Вт, диаметр шлифовальной подушки 215 мм.,диаметр трубки не менее 32 мм. | Оборудование | 1 | шт | 1 | ФБ
16 | Аккумуляторная дрель-шуруповерт | Дрель аккумуляторная.Напряжение аккумулятора не менее 18 В. | Оборудование | 1 | шт | 1 | ФБ
17 | Шлиф-машинка 220 V без мешка для пыли диаметр 150 мм. | Шлиф-машинка ручная 220 В без мешка для пыли диаметр не менее 150 мм. Мощность не менее 400 вт. | Оборудование | 1 | шт | 1 | ФБ
18 | Дрель сетевая мощность двигателя не менее 800 Вт,патрон с ключом | Дрель сетевая мощность двигателя не менее 800 Вт,патрон с ключом | Оборудование | 1 | шт | 1 | ФБ
19 | УШМ | Мощность не менее 900 Вт, на диск 125 мм. С кожухом, рукояткой, ключом. | Оборудование | 1 | шт | 1 | ФБ
20 | Перфоратор | Мощность не менее 1000 Вт, в комплекте с патроном. | Оборудование | 1 | шт | 1 | ФБ
21 | Выброшлифмашина прямоугольная с механическими зажимами | 220 В. Мощность двигателя не менее 200Вт | Оборудование | 1 | шт | 1 | ФБ
22 | Миксер ручной электрический | Мощность: не менее 1100 Вт. Патрон М14 в комплекте с ключом и насадкой-венчиком оцинкованная М14 не менее 140х600 мм. | Оборудование | 1 | шт | 1 | ФБ
23 | Стол-верстак рабочий (стол металлический,промышленный) | Металлический ширина не менее 1500 мм, глубина не менее 700 мм, высота не менее 1000 мм. | Мебель | 2 | шт | 2 | ФБ
24 | Фен-технический | Потребляемая мощность не менее 1800 Вт, рабочая температура от 50 до 600 °С, скорость потока от 250 до 450 л/мин, масса 0,8 кг. | Оборудование | 1 | шт | 1 | РБ
25 | Прожектор со штативом | Вес, гр:3500, световой поток не менее, ≈ Lm:9000, входное напряжение не менее, V.:220-230, мощность не менее, Вт (Вт/м):100, световая температура не менеее, K:6400, угол обзора горизонтальный не менее, °:120, рабочий диапазон температур не менее:-40 ... +45, материал корпуса:Алюминий | Оборудование | 1 | шт | 1 | РБ
26 | Пушка тепловая для сушки окрашенных поверхностей | Мощность не менее 2 кВт, площадь обогрева не менее 20м, габаритами не менее 205/265/195 мм, производитеьностью не менее 160 м2 в час | Оборудование | 1 | шт | 1 | РБ
27 | Торцевая пила | Мощность не менее 1500 Вт.глубина пропила под углом 90 гр. не менее 65 мм.,ширина пропила под углом 90 гр. Не менее 305 мм. | Оборудование | 1 | шт | 1 | ФБ
28 | Ванна | Вес нагрузки не менее700кг,металлический ширина не менее 1500 мм, глубина не менее 700 мм, высота не менее 1000 мм. | Мебель | 1 | шт | 1 | ФБ
Рабочее место учащегося
Требования к обеспечению зоны (коммуникации, площадь, сети, количество рабочих мест и др.):
Площадь зоны: не менее 68,6 кв.м.
Освещение: Комбинированное не менее 300 люкс
Интернет : не требуется
Электричество: 1 подключения к сети по (220 Вольт и 380 Вольт)
Контур заземления для электропитания и сети слаботочных подключений (при необходимости) : предусмотрено ( при необходимости )
Покрытие пола: бетон - 3,2 м2 на всю зону
Подведение/ отведение ГХВС (при необходимости) : требуется
Подведение сжатого воздуха (при необходимости): не требуется
№ | Наименование | Краткие (рамочные) технические характеристики | Вид | Количество | Единица измерения | Итоговое количество | Источник финансирования
1 | Стул ученический | Не менее 750х350х460 мм (дерево-металл), серый,фанера | Мебель | 1 | шт (на 1 раб. место) | 12 | ФБ
2 | Кабинка для малярных работ с номером | 4 стены - кирпич полуторный полнотелый, стены оштукатурены, без подиума, дверная коробка с полотном, ширина х длина х высота не менее 1800х1800х2500 мм | Оборудование | 1 | шт (на 2 раб. места) | 6 | ВБ
Комплект контрольно измерительных инструментов
4 | Рулетка | Ширина штрихов шкалы рулетки не менее, мм: 0,20, толщина ленты не менее, мм: от 0,12 до 0,3, ширина ленты не менее, мм: от 7 до 25, длина не менее 5 м | Оборудование | 1 | шт (на 2 раб. места) | 6 | ВБ
5 | Угольник строительный. | Размеры измерения не менее 400мм.*600мм. | Оборудование | 1 | шт (на 2 раб. места) | 6 | РБ
6 | Угольник строительный. | Размеры измерения не менее 400мм.*250мм. | Оборудование | 1 | шт (на 2 раб. места) | 6 | РБ
7 | Строительный уровень 1200 мм. | Пузырьковый,количество глазков не менее 3,погрешность не менее 0,1 мм, | Оборудование | 1 | шт (на 2 раб. места) | 6 | ВБ
8 | Строительный уровень 600 мм. | Пузырьковый,количество глазков не менее 3,погрешность не менее 0,1 мм, | Оборудование | 1 | шт (на 2 раб. места) | 6 | ВБ
9 | Лазерная рулетка | Количество батареек, шт 2, напряжение питания не менее, В 1.5, степень защиты IP 54, макс. рабочая температура не менее, °С40, мин. рабочая температура, °С -10, габариты не менее, мм 110x38x23 | Оборудование | 1 | шт (на 2 раб. места) | 6 | РБ
10 | Лазерный нивелир 360 гр.на штативе | Направление лучей горизонтально и вертикально не менее 360 гр.,элементы питания АА -4 шт.упаковка кейс-чемодан. | Оборудование | 1 | шт (на 2 раб. места) | 6 | РБ
11 | Гидроуровень | Колбы со шкалой изготовлены из пластика, шланг изготовлен из маслобензостойкого ПВХ. | Оборудование | 1 | шт (на 2 раб. места) | 6 | РБ
12 | Линейка металлическая. | Шкала с шагом 0,5 мм.Длина 500 мм. | Оборудование | 1 | шт (на 2 раб. места) | 6 | РБ
13 | Цилиндрический отвес. | Отвес не менее 500 гр.,длина шнура не менее 5 м. | Оборудование | 1 | шт (на 2 раб. места) | 6 | ВБ
Комплект рабочих инструментов
14 | Правило строительное | Длина не менее 2000 мм. | Оборудование | 1 | шт (на 2 раб. места) | 6 | РБ
15 | Правило строительное | Длина не менее 1500 мм. | Оборудование | 1 | шт (на 2 раб. места) | 6 | РБ
Рабочее место преподавателя/мастера производственного обучения
Требования к обеспечению зоны (коммуникации, площадь, сети, количество рабочих мест и др.):
Площадь зоны: не менее 2 кв.м.
Освещение: Комбинированное не менее не менее 300 люкс
Интернет : Подключение ноутбуков к проводному интернету
Электричество: 2 подключения к сети по (220 Вольт и 380 Вольт)
Контур заземления для электропитания и сети слаботочных подключений (при необходимости) : не требуется
Покрытие пола: бетон - 2 м2 на всю зону
Подведение/ отведение ГХВС (при необходимости) : требуется
Подведение сжатого воздуха (при необходимости): не требуется
№ | Наименование | Краткие (рамочные) технические характеристики | Вид | Количество | Единица измерения | Итоговое количество | Источник финансирования
1 | Стул для преподавателя | Металл серый, фанера ,высота не менее 450 мм. | Мебель | 1 | шт | 1 | ФБ
2 | Стол для преподавателя | Ширина не менее 1400 мм., высота не менее 750 мм,глубина не менее 750 мм) с выкатной тумбой с замком серый (высота не менее 634 мм.,ширина не менее 465 мм.,глубина не менее 450 мм. | Мебель | 1 | шт | 1 | ФБ
3 | Шкаф для преподавателя | Шкаф со стеклянными дверями серый высота не менее1807 мм,глубина не менее 370 мм,ширина не менее826 верх стекло/ДСП двери | Мебель | 1 | шт | 1 | ФБ
4 | Телевизор | Тип- телевизор LED Питание-100-240В ～ 50/60Гц Тип подсветки экрана -Direct LED Диагональ экрана (дюйм) не менее 75" Разрешение экрана -не менее 4K UltraHD, 3840x2160 Формат экрана -16:9 кронштейн крепления на стену есть | Оборудование IT | 1 | шт | 1 | ФБ
5 | МФУ лазерное А3 | Технология печати лазерный Форматпечати A3 Печать черно-белая Автоматическая двусторонняя печать (duplex-unit) в стандартной комплектации есть | Оборудование IT | 1 | шт | 1 | ФБ
6 | Ноутбук для мастера ПО | не менее - экран 17”, IPS, CPU 2.3 ГГц, RAM 16 ГБ, SSD 1000 ГБ | Оборудование IT | 1 | шт | 1 | ФБ
Охрана труда и техника безопасности
№ | Наименование | Краткие (рамочные) технические характеристики | Вид | Количество | Единица измерения | Итоговое количество | Источник финансирования
1 | Аптечка | Предназначен для оказания первой помощи, также содержит лекарственные средства для оказания медикаментозной помощи. | Охрана труда | 1 | шт | 1 | в наличии
2 | Огнетушитель ОП | Предназначен для тушения локальных очагов возгорания в производственных помещениях | Охрана труда | 1 | шт | 1 | в наличии
3 | Огнетушитель ОУ | Предназначен для тушения локальных очагов возгорания в производственных помещениях | Охрана труда | 1 | шт | 1 | в наличии
4 | Санитайзер | Предназначенные для дезинфекции кожи, предметов и поверхностей | Охрана труда | 1 | шт | 1 | в наличии
5 | Маски медицинские одноразовые | Гигиеническое изделие, закрывающее рот и нос носителя c помощью фильтра, который защищает от вдыхания жидких аэрозолей | Охрана труда | 12 | шт | 12 | в наличии
6 | Респиратор противоаэрозольный | Изолирующая полумаска | Охрана труда | 12 | шт | 12 | ВБ
7 | Журналы | Журнал учета инструктажей по ТБ | Техника безопасности | 1 | шт | 1 | в наличии
8 | Нормативная литература | Инструкции по охране труда | Техника безопасности | 1 | шт | 1 | в наличии
9 | Видеофильмы, тесты и обучающие программы | Обучающийся материал | Техника безопасности | 1 | шт | 1 | в наличии
10 | Перчатки | Трикотажные перчатки Х/Б с ПВХ | Охрана труда | 12 | шт | 12 | ВБ
11 | Очки защитные | Очки открытые, прозорачные, материал поликарбонат | Охрана труда | 12 | шт | 12 | ВБ
12 | Рабочий костюм | Спецодежда из Х/Б ткани | Охрана труда | 12 | шт | 12 | ВБ
13 | Знаки безопасности | Самоклеющаяся, светоотражающая пленка | Техника безопасности | 1 | шт | 1 | в наличии

## Виды (hidden)
Мебель
Оборудование
Оборудование IT
Программное обеспечение
Охрана труда
Техника безопасности
Учебные пособия