## Базовый ИЛ
1. | Зона под вид работ | Обслуживание и эксплуатация технологического оборудования
Количество рабочих мест зоны: |  | 12
Код и наименование профессий или специальностей согласно ФГОС СПО |  | 15.02.12 Монтаж, техническое обслуживание и ремонт промышленного оборудования (по отраслям) 18.02.09 Переработка нефти и газа 18.02.12 Технология аналитического контроля химических соединений 21.02.01 Разработка и эксплуатация нефтяных и газовых месторождений 21.02.03 Сооружение и эксплуатация газонефтепроводов и газонефтехранилищ месторождении
Требования к обеспечению зоны (коммуникации, площадь, сети, количество рабочих мест и др.):
Площадь зоны: ____ кв.м.
Освещение: _____ (вид освещения и источника)
Интернет: Подключение к _______ интернету (проводному и/или беспроводному)
Электричество: Подключения к сети ___ В (220 и/или 380)
Контур заземления для электропитания и сети слаботочных подключений: ___ (требуется или не требуется)
Покрытие пола: ___ (вид покрытия)
Подведение/ отведение ГХВС: ___ (требуется или не требуется)
Подведение сжатого воздуха: ___ (требуется или не требуется)
Общая зона
№ | Наименование | Краткие (рамочные) технические характеристики | Вид |  |  | Итоговое количество (шт.)
1 | Стол слесарный | Заполняются образовательной организацией в соответствии с потребностями | Мебель |  |  | 1
2 | Шкаф инструментальный | Заполняются образовательной организацией в соответствии с потребностями | Мебель |  |  | 1
Рабочее место учащегося №1
Количество рабочих мест: |  |  | 2
№ | Наименование | Краткие (рамочные) технические характеристики | Вид | Количество (шт.) | Количество раб. мест | Итоговое количество (шт.)
1 | Блочная кустовая насосная станция | Заполняются образовательной организацией в соответствии с потребностями | Оборудование | 1 | на 2 р.м. | 1
Рабочее место учащегося №2
Количество рабочих мест: |  |  | 1
№ | Наименование | Краткие (рамочные) технические характеристики | Вид | Количество (шт.) | Количество раб. мест | Итоговое количество (шт.)
1 | Водораспределительный блок | Заполняются образовательной организацией в соответствии с потребностями | Оборудование | 1 | на 1 р.м. | 1
Рабочее место учащегося №3
Количество рабочих мест: |  |  | 2
№ | Наименование | Краткие (рамочные) технические характеристики | Вид | Количество (шт.) | Количество раб. мест | Итоговое количество (шт.)
1 | Насосная внешней перекачки | Заполняются образовательной организацией в соответствии с потребностями | Оборудование | 1 | на 2 р.м. | 1
Рабочее место учащегося №4
Количество рабочих мест: |  |  | 1
№ | Наименование | Краткие (рамочные) технические характеристики | Вид | Количество (шт.) | Количество раб. мест | Итоговое количество (шт.)
1 | Резервуар вертикальный | Заполняются образовательной организацией в соответствии с потребностями | Оборудование | 1 | на 1 р.м. | 1
Рабочее место учащегося №5
Количество рабочих мест: |  |  | 2
№ | Наименование | Краткие (рамочные) технические характеристики | Вид | Количество (шт.) | Количество раб. мест | Итоговое количество (шт.)
1 | Элекродегидратор | Заполняются образовательной организацией в соответствии с потребностями | Оборудование | 1 | на 2 р.м. | 1
Рабочее место учащегося №6
Количество рабочих мест: |  |  | 2
№ | Наименование | Краткие (рамочные) технические характеристики | Вид | Количество (шт.) | Количество раб. мест | Итоговое количество (шт.)
1 | Блочная вакуумная компрессорная станция | Заполняются образовательной организацией в соответствии с потребностями | Оборудование | 1 | на 2 р.м. | 1
Рабочее место учащегося №7
Количество рабочих мест: |  |  | 2
№ | Наименование | Краткие (рамочные) технические характеристики | Вид | Количество (шт.) | Количество раб. мест | Итоговое количество (шт.)
1 | Отстойник | Заполняются образовательной организацией в соответствии с потребностями | оборудование | 1 | на 2 р.м. | 1
2 | Подогреватель нефти (печь трубчатая блочная) | Заполняются образовательной организацией в соответствии с потребностями | оборудование | 1 | на 2 р.м. | 1
3 | Сепаратор | Заполняются образовательной организацией в соответствии с потребностями | Оборудование | 1 | на 2 р.м. | 1
4 | Факельное хозяйство | Заполняются образовательной организацией в соответствии с потребностями | Оборудование | 1 | на 2 р.м. | 1
5 | Система технологических трубопроводов с трубопроводной арматурой | Заполняются образовательной организацией в соответствии с потребностями | Оборудование | 1 | на 2 р.м. | 1
Рабочее место преподавателя/мастера производственного обучения
№ | Наименование | Краткие (рамочные) технические характеристики | Вид |  |  | Итоговое количество (шт.)
1 | Планшет | Заполняются образовательной организацией в соответствии с потребностями | Оборудование IT |  |  | 1
Охрана труда и техника безопасности
№ | Наименование | Краткие (рамочные) технические характеристики | Вид |  |  | Итоговое количество (шт.)
1 | Аптечка | Заполняются образовательной организацией в соответствии с потребностями | Охрана труда |  |  | 1
2 | Беруши | Заполняются образовательной организацией в соответствии с потребностями | Техника безопасности |  |  | 12
3 | Защитные очки | Заполняются образовательной организацией в соответствии с потребностями | Техника безопасности |  |  | 12
4 | Кулер | Заполняются образовательной организацией в соответствии с потребностями | Охрана труда |  |  | 1
5 | Маски медицинские одноразовые | Заполняются образовательной организацией в соответствии с потребностями | Охрана труда |  |  | 12
6 | Огнетушитель | Заполняются образовательной организацией в соответствии с потребностями | Охрана труда |  |  | 1
7 | Перчатки | Заполняются образовательной организацией в соответствии с потребностями | Техника безопасности |  |  | 12
8 | Санитайзер | Заполняются образовательной организацией в соответствии с потребностями | Охрана труда |  |  | 1

## Вариативная часть
№ | Наименование | Краткие (рамочные) технические характеристики | Вид | Итоговое количество (шт.)
Мебель
1 | Доска магнитно-маркерная | Заполняются образовательной организацией в соответствии с потребностями | Мебель | 1
2 | Доска магнитно-меловая | Заполняются образовательной организацией в соответствии с потребностями | Мебель | 1
3 | Корзина для мусора | Заполняются образовательной организацией в соответствии с потребностями | Мебель | 1
4 | Скамейка | Заполняются образовательной организацией в соответствии с потребностями | Мебель | 1
5 | Стеллаж | Заполняются образовательной организацией в соответствии с потребностями | Мебель | 1
6 | Стул | Заполняются образовательной организацией в соответствии с потребностями | Мебель | 1
7 | Тумба | Заполняются образовательной организацией в соответствии с потребностями | Мебель | 1
8 | Шкаф для документов | Заполняются образовательной организацией в соответствии с потребностями | Мебель | 1
9 | Шкаф для одежды | Заполняются образовательной организацией в соответствии с потребностями | Мебель | 1
Оборудование IT
1 | Акустическая система | Заполняются образовательной организацией в соответствии с потребностями | Оборудование IT | 1
2 | Веб-камера | Заполняются образовательной организацией в соответствии с потребностями | Оборудование IT | 1
3 | Компьютер (системный блок, монитор, клавиатура, мышь) | Заполняются образовательной организацией в соответствии с потребностями | Оборудование IT | 1
4 | МФУ | Заполняются образовательной организацией в соответствии с потребностями | Оборудование IT | 1
5 | Мышь компьютерная | Заполняются образовательной организацией в соответствии с потребностями | Оборудование IT | 1
6 | Ноутбук | Заполняются образовательной организацией в соответствии с потребностями | Оборудование IT | 1
7 | Проектор | Заполняются образовательной организацией в соответствии с потребностями | Оборудование IT | 1
8 | Экран для проектора | Заполняются образовательной организацией в соответствии с потребностями | Оборудование | 1
9 | Тележка для зарядки и хранения ноутбуков | Заполняются образовательной организацией в соответствии с потребностями * Количество ячеек для зарядки ноутбуков зависит от количества ноутбуков в Зоне по виду работ | Оборудование IT | 1

## Общая зона (hidden)
Наименование | Краткие (рамочные) технические характеристики | Вид | Количество | Единица измерения | Итоговое количество | Подсчет | Базовая или вариативная часть
Система видеонаблюдения | Внутренняя IP POE камера, разрешение не менее 5 МП | Оборудование IT | 1 | шт | 1 | 6
Система видеонаблюдения | Внутренняя IP POE камера, разрешение не менее 5 МП | Оборудование | 1 | шт | 1 | 6
Система видеонаблюдения | Внутренняя IP POE камера, разрешение не менее 5 МП | Оборудование | 1 | шт. | 1 | 6
Система видеонаблюдения | Внешняя IP POE, PTZ, камера, разрешение не менее 5 МП, зум x 5, работа до минус 30 и ниже | Оборудование | 1 | шт | 1 | 6
Система видеонаблюдения | Внутренняя IP POE камера, разрешение не менее 5 МП | Оборудование | 1 | шт | 1 | 6
Система видеонаблюдения | Внешняя IP POE, PTZ, камера, разрешение не менее 5 МП, зум x 5, работа до минус 30 и ниже | Оборудование IT | 1 | шт | 1 | 6
Скамейка | Материал: дерево, металл Спинка: со спинкой. Максимальная нагрузка: не менее 200 кг Габаритные размеры (длина, высота сидения, глубина): не менее 1800 x 500 x 505 | Мебель | 1 | шт | 1 | 3 | Вариативная часть
Скамейка | Материал: дерево, металл Спинка: со спинкой. Максимальная нагрузка: не менее 200 кг. Габаритные размеры не менее (длина, высота сидения, глубина): 1800 x 500 x 505 | Мебель | 1 | шт | 1 | 3 | Вариативная часть
Скамейка | Материал: дерево, металл Спинка: со спинкой. Максимальная нагрузка: не менее 200 кг Габаритные размеры не менее (длина, высота сидения, глубина): не менее 1800 x 500 x 505 | Мебель | 2 | шт | 2 | 3 | Вариативная часть
Стол слесарный | Габаритные размеры (ШхГхВ): не менее 1400х600х750 мм. Материал изготовления металл не менее 2 мм. | Оборудование | 1 | шт | 1 | 7 | Базовая часть
Стол слесарный | Габаритные размеры (ШхГхВ): не менее 1400х600х750 мм. Материал изготовления металл не менее 2 мм. | Оборудование | 1 | шт | 1 | 7 | Базовая часть
Стол слесарный | Габаритные размеры (ШхГхВ): не менее 1400х600х750 мм. Материал изготовления металл не менее 2 мм. | Оборудование | 1 | шт. | 1 | 7 | Базовая часть
Стол слесарный | Габаритные размеры (ШхГхВ): не менее 1400х600х750 мм. Материал изготовления металл не менее 2 мм. | Оборудование | 1 | шт | 1 | 7 | Базовая часть
Стол слесарный | Габаритные размеры (ШхГхВ): не менее 1400х600х750 мм. Материал изготовления металл не менее 2 мм. | Оборудование | 1 | шт | 1 | 7 | Базовая часть
Стол слесарный | Габаритные размеры (ШхГхВ): не менее 1400х600х750 мм. Материал изготовления металл не менее 2 мм. | Оборудование | 1 | шт | 1 | 7 | Базовая часть
Стол слесарный | Габаритные размеры (ШхГхВ): не менее 1400х600х750 мм. Материал изготовления металл не менее 2 мм. | Оборудование | 2 | шт | 2 | 7 | Базовая часть
Стул | Материал: пластик, металл Подлокотники: без подлокотников. Максимальная нагрузка: не менее 60 кг. Габаритные размеры (длина, высота сидения, глубина): не менее 460 x 460 x 505 | Мебель | 1 | шт | 1 | 3 | Вариативная часть
Стул | Материал: пластик, металл Подлокотники: без подлокотников. Максимальная нагрузка: не менее 60 кг. Габаритные размеры не менее (длина, высота сидения, глубина): 460 x 460 x 505 | Мебель | 1 | шт | 1 | 3 | Вариативная часть
Стул | Материал: пластик, металл Подлокотники: без подлокотников. Максимальная нагрузка: не менее 60 кг. Габаритные размеры не менее (длина, высота сидения, глубина): не менее 460 x 460 x 505 | Мебель | 1 | шт | 1 | 3 | Вариативная часть
Шкаф инструментальный | Габаритные размеры(ШхГхВ) не менее 800х600х1800, наличие полок не менее 3, наличие перегородок | Оборудование | 1 | шт | 1 | 4 | Базовая часть
Шкаф инструментальный | Габаритные размеры(ШхГхВ) не менее 800х600х 1800, наличие полок не менее 3, наличие перегородок | Оборудование | 1 | шт | 1 | 4 | Базовая часть
Шкаф инструментальный | Габаритные размеры(ШхГхВ) не менее 800х600х 1800, наличие полок не менее 3, наличие перегородок | Оборудование | 1 | шт. | 1 | 4 | Базовая часть
Шкаф инструментальный | Габаритные размеры(ШхГхВ)не менее 800х600х 1800, наличие полок не менее 3, наличие перегородок | Оборудование | 1 | шт | 1 | 4 | Базовая часть

## Рабочее место учащегося (hidden)
Наименование | Краткие (рамочные) технические характеристики | Вид | Количество | Единица измерения | Итоговое количество | Подсчет | Базовая или вариативная часть
Блочная вакуумная компрессорная станция | Блочное оборудования: металлический каркас-сендвич панели, трубопроводы металлические не менее Ду 50. Размеры согласно проекта. Обвязка арматурой не менее Ду 50. Панель управления компрессором. Число компрессорных агрегатов, согласно проекта не менее 1(винтовой компрессор, маслонасос, маслоотделитель,воздушный охладитель масла, воздушный охладитель газа, входной сепаратор, концевой сепаратор). Блок выполняется с обогревом не менее 2 обогревателей. Оборудование КИПиА (расход, давление, температура, уровень, вибрация, контроль загазованности, светозвуковое устройство). Пожарная сигнализация. Кабельная продукция, клеммная коробка | Оборудование | 1 | шт ( на 1 раб.место) | 1 | 1 | Вариативная часть
Блочная кустовая насосная станция | Блочное оборудование: металлический каркас-сендвич панели, трубопроводы стальные не менее Ду 50. Размеры согласно проекта. Обвязка арматурой не менее Ду 50. Панель управления насосами. Число насосов ЦНС, согласно проекта не менее 2 с блоком маслонасосной. Блок выполняется с обогревом не менее 2 обогревателей. Оборудование КИПиА (расход, давление, температура, вибрация, контроль загазованности, светозвуковое устройство). Пожарная сигнализация. Кабельная продукция, клеммная коробка. | Оборудование | 1 | шт ( на 2 раб.места) | 1 | 1 | Вариативная часть
Водораспределительный блок | Блочное оборудования: металлический каркас-сендвич панели, трубопроводы стальные не менее Ду 50. Размеры согласно проекта. Обвязка арматурой не менее Ду 50. Оборудование КИПиА (расход, давление, контроль загазованности, светозвуковое устройство). Пожарная сигнализация. Кабельная продукция, клеммная коробка. Число отводов, согласно проекта не менее 5. Блок выполняется с обогревом не менее 2 обогревателей. | Оборудование | 1 | шт ( на 5 раб.мест) | 1 | 1 | Вариативная часть
Газоанализатор | Пылевлагозащита:IP54 Взрывозащита:1ExdiaIIВT4/Н2Х Индикация:2 порога, звуковая, световая, цифровая Единицы измерения: мг/м3, % об.(на СН4, H2S, О2,CO2) Рабочий диапазон температур: от -30°С до +50°С | Оборудование | 1 | шт ( на 2 раб.места) | 1 | 7 | Вариативная часть
Газоанализатор | Пылевлагозащита:IP54 Взрывозащита:1ExdiaIIВT4/Н2Х Индикация:2 порога, звуковая, световая, цифровая Единицы измерения: мг/м3, % об.(на СН4, H2S, О2,CO2) Рабочий диапазон температур: от -30°С до +50°С | Оборудование | 1 | шт ( на 5 раб.мест) | 1 | 7 | Вариативная часть
Газоанализатор | Пылевлагозащита:IP54 Взрывозащита:1ExdiaIIВT4/Н2Х Индикация:2 порога, звуковая, световая, цифровая Единицы измерения: мг/м3, % об.(на СН4, H2S, О2,CO2) Рабочий диапазон температур: от -30°С до +50°С | Оборудование | 1 | шт ( на 2 раб.места) | 1 | 7 | Вариативная часть
Газоанализатор | Пылевлагозащита:IP54 Взрывозащита:1ExdiaIIВT4/Н2Х Индикация:2 порога, звуковая, световая, цифровая Единицы измерения: мг/м3, % об.(на СН4, H2S, О2,CO2) Рабочий диапазон температур: от -30°С до +50°С | Оборудование | 1 | шт ( на 1 раб.место) | 1 | 7 | Вариативная часть
Газоанализатор | Пылевлагозащита:IP54 Взрывозащита:1ExdiaIIВT4/Н2Х Индикация:2 порога, звуковая, световая, цифровая Единицы измерения: мг/м3, % об.(на СН4, H2S, О2,CO2) Рабочий диапазон температур: от -30°С до +50°С | Оборудование | 1 | шт ( на 1 раб.место) | 1 | 7 | Вариативная часть
Газоанализатор | Пылевлагозащита:IP54 Взрывозащита:1ExdiaIIВT4/Н2Х Индикация:2 порога, звуковая, световая, цифровая Единицы измерения: мг/м3, % об.(на СН4, H2S, О2,CO2) Рабочий диапазон температур: от -30°С до +50°С | Оборудование | 1 | шт ( на 1 раб.место) | 1 | 7 | Вариативная часть
Газоанализатор | Пылевлагозащита:IP54 Взрывозащита:1ExdiaIIВT4/Н2Х Индикация:2 порога, звуковая, световая, цифровая Единицы измерения: мг/м3, % об.(на СН4, H2S, О2,CO2) Рабочий диапазон температур: от -30°С до +50°С | Оборудование | 1 | шт ( на 5 раб.мест) | 1 | 7 | Вариативная часть
Насосная внешней перекачки | Блочное оборудования: металлический каркас-сендвич панели, трубопроводы стальные не менее Ду 50. Размеры согласно проекта. Обвязка арматурой не менее Ду 50. Панель управления насосами. Число насосов, согласно проекта не менее 2. Блок выполняется с обогревом не менее 2 обогревателей. Двойное торцевое уплотнение с бачком уплотнительной жидкости и системой сигнализации уплотнительной жидкости. Оборудование КИПиА (расход, давление, температура, вибрация, контроль загазованности, светозвуковое устройство). Пожарная сигнализация. Кабельная продукция, клеммная коробка. | Оборудование | 1 | шт ( на 2 раб.места) | 1 | 1 | Вариативная часть
Отстойник | Объем не менее 6 м3. Выполнена согласно проекта из металла толщиной не менее 3мм с площадками обслуживания, предохранительным клапаном. Трубная обвязка не менее Ду50. Трубороводная арматура не менее Ду50. Оборудование КИПиА (уровень, давление, температура). Кабельная продукция, клеммная коробка. | Оборудование | 1 | шт ( на 5 раб.мест) | 1 | 1 | Вариативная часть
Подогреватель нефти (печь трубчатая блочная) | Габаритные размеры и изготовление согласно проекта. Материал изготовления: металл толщина не менее 3мм. С оборудованием: площадок обслуживания, обвязки трубопроводами не менее Ду50, трубопроводной арматурой не менее Ду25, газорегуляторной установкой(ГРУ). Оборудование КИПиА (расход, давление, температура, наличие пламени, контроль загазованности, светозвуковое устройство). Кабельная продукция, клеммная коробка. | Оборудование | 1 | шт ( на 5 раб.мест) | 1 | 1 | Вариативная часть
Резервуар вертикальный | Габаритные размеры: (высота х диаметр) не менее 5000х 5000 мм. Объем не менее 100 м3. Материал изготовления: металл толщина не менее 3мм. С оборудованием: лестниц для подъема на РВС, дыхательных клапанов, замерного люка, установок противопожарной защиты, систем орошения, обвязки сливных и наливных трубопроводов с арматурой не менее Ду 50, люком для доступа внутрь РВС и дверью для ознакомления с внутренней обвязкой РВС. Оборудование КИПиА (уровень, температура). Кабельная продукция, клеммная коробка. Внутреннее освещение. | Оборудование | 1 | шт ( на 1 раб.место) | 1 | 1 | Вариативная часть
Сепаратор | Объем не менее 6 м3. Выполнена согласно проекта из металла толщиной 3мм с площадками обслуживания, предохранительным устройством. Трубная обвязка не менее Ду50. Трубороводная арматура не менее Ду50. Оборудование КИПиА (уровень, давление, температура). Кабельная продукция, клеммная коробка. | Оборудование | 1 | шт ( на 5 раб.мест) | 1 | 1 | Вариативная часть
Система технологических трубопроводов с трубопроводной арматурой | Трубопроводная арматура не менее ЗКЛ 50х16, ЗКЛ50х40. Технологические трубопроводы Ду не менее 50 мм. Оборудование КИПиА (расход, давление, температура). | Оборудование | 1 | шт ( на 5 раб.мест) | 1 | 1 | Вариативная часть
Слесарный инструмент | Набор ключей омедненных 10-65 | Оборудование | 1 | шт ( на 2 раб.места) | 1 | 6 | Вариативная часть
Слесарный инструмент | Набор ключей омедненных 10-65 | Оборудование | 1 | шт ( на 5 раб.мест) | 1 | 6 | Вариативная часть
Слесарный инструмент | Набор ключей омедненных 10-65 | Оборудование | 1 | шт ( на 2 раб.места) | 1 | 6 | Вариативная часть
Слесарный инструмент | Набор ключей омедненных 10-65 | Оборудование | 1 | шт ( на 1 раб.место) | 1 | 6 | Вариативная часть
Слесарный инструмент | Набор ключей омедненных 10-65 | Оборудование | 1 | шт ( на 1 раб.место) | 1 | 6 | Вариативная часть
Слесарный инструмент | Набор ключей омедненных 10-65 | Оборудование | 2 | шт ( на 5 раб.мест) | 2 | 6 | Вариативная часть
Факельное хозяйство | Факельное хозяйство включает: ствол факела; оголовок (в одинарном и совмещенном варианте); система автоматизации, обеспечивающая автоматический розжиг и поддержание пламени. Габаритные размеры согласно проекта. | Оборудование | 1 | шт ( на 5 раб.мест) | 1 | 1 | Вариативная часть
Элекродегидратор | Объем не менее 6 м3. Выполнена согласно проекта из металла толщиной 3мм с площадками обслуживания. Трубная обвязка не менее Ду50. Трубороводная арматура не менее Ду50. Оборудование КИПиА (уровень (в т.ч. межфазный), давление, температура, индикатор тока). Кабельная продукция, клеммная коробка. | Оборудование | 1 | шт ( на 1 раб.место) | 1 | 1 | Вариативная часть

## Рабочее место преподавателя (hidden)
Наименование | Краткие (рамочные) технические характеристики | Вид | Количество | Единица измерения | Итоговое количество | Подсчет | Базовая или вариативная часть
Офисный стол | Габаритные размеры (ШхГхВ): не менее 1000х600х750 мм. Материал изготовления столешницы - ЛДСП толщиной не менее 25 мм. Тип каркаса - ЛДСП не менее 16 мм. | Мебель | 1 | шт | 1 | 4 | Вариативная часть
Офисный стол | Габаритные размеры (ШхГхВ): не менее 1000х600х750 мм. Материал изготовления столешницы - ЛДСП толщиной не менее 25 мм. Тип каркаса - ЛДСП не менее 16 мм. | Мебель | 1 | шт | 1 | 4 | Вариативная часть
Офисный стол | Габаритные размеры (ШхГхВ): не менее 1000х600х750 мм. Материал изготовления столешницы - ЛДСП толщиной не менее 25 мм. Тип каркаса - ЛДСП не менее 16 мм. | Мебель | 1 | шт | 1 | 4 | Вариативная часть
Офисный стол | Габаритные размеры (ШхГхВ): не менее 1000х600х750 мм. Материал изготовления столешницы - ЛДСП толщиной не менее 25 мм. Тип каркаса - ЛДСП не менее 16 мм. | Мебель | 1 | шт | 1 | 4 | Вариативная часть
Планшет | Планшет, не менее 9", с возможностью установки дополнительного программного обеспечения, с подключением WI-FI | Оборудование IT | 1 | шт | 1 | 7 | Вариативная часть
Планшет | Планшет, не менее 9", с возможностью установки дополнительного программного обеспечения, с подключением WI-FI | Оборудование IT | 1 | шт | 1 | 7 | Вариативная часть
Планшет | Планшет, не менее 9", с возможностью установки дополнительного программного обеспечения, с подключением WI-FI | Оборудование IT | 1 | шт | 1 | 7 | Вариативная часть
Планшет | Планшет, не менее 9", с возможностью установки дополнительного программного обеспечения, с подключением WI-FI | Оборудование IT | 1 | шт | 1 | 7 | Вариативная часть
Планшет | Планшет, не менее 9", с возможностью установки дополнительного программного обеспечения, с подключением WI-FI | Оборудование IT | 1 | шт | 1 | 7 | Вариативная часть
Планшет | Планшет, не менее 9", с возможностью установки дополнительного программного обеспечения, с подключением WI-FI | Оборудование IT | 1 | шт | 1 | 7 | Вариативная часть
Планшет | Планшет, не менее 9", с возможностью установки дополнительного программного обеспечения, с подключением WI-FI | Оборудование IT | 1 | шт | 1 | 7 | Вариативная часть
Стул | Материал: пластик, металл Подлокотники: без подлокотников. Максимальная нагрузка: не менее 60 кг. Габаритные размеры (длина, высота сидения, глубина): не менее 460 x 460 x 505 | Мебель | 1 | шт | 1 | 4 | Вариативная часть
Стул | Материал: пластик, металл Подлокотники: без подлокотников. Максимальная нагрузка: не менее 60 кг. Габаритные размеры (длина, высота сидения, глубина): не менее 460 x 460 x 505 | Мебель | 1 | шт | 1 | 4 | Вариативная часть
Стул | Материал: пластик, металл Подлокотники: без подлокотников. Максимальная нагрузка: не менее 60 кг. Габаритные размеры (длина, высота сидения, глубина): не менее 460 x 460 x 505 | Мебель | 1 | шт | 1 | 4 | Вариативная часть
Стул | Материал: пластик, металл Подлокотники: без подлокотников. Максимальная нагрузка: не менее 60 кг. Габаритные размеры не менее (длина, высота сидения, глубина): не менее 460 x 460 x 505 | Мебель | 1 | шт | 1 | 4 | Вариативная часть

## Охрана труда (hidden)
Наименование | Краткие (рамочные) технические характеристики | Вид | Количество | Единица измерения | Итоговое количество | Подсчет | Базовая или вариативная часть
Аптечка | Аптечка первой помощи изготовлена в соответствии с приказом Министерства Здравоохранения РФ от 15.12.202 г. № 1331н | Охрана труда | 1 | шт | 1 | 7 | Вариативная часть
Аптечка | Аптечка первой помощи изготовлена в соответствии с приказом Министерства Здравоохранения РФ от 15.12.202 г. № 1331н | Охрана труда | 1 | шт | 1 | 7 | Вариативная часть
Аптечка | Аптечка первой помощи изготовлена в соответствии с приказом Министерства Здравоохранения РФ от 15.12.202 г. № 1331н | Охрана труда | 1 | шт | 1 | 7 | Вариативная часть
Аптечка | Аптечка первой помощи изготовлена в соответствии с приказом Министерства Здравоохранения РФ от 15.12.202 г. № 1331н | Охрана труда | 1 | шт | 1 | 7 | Вариативная часть
Аптечка | Аптечка первой помощи изготовлена в соответствии с приказом Министерства Здравоохранения РФ от 15.12.202 г. № 1331н | Охрана труда | 1 | шт | 1 | 7 | Вариативная часть
Аптечка | Аптечка первой помощи изготовлена в соответствии с приказом Министерства Здравоохранения РФ от 15.12.202 г. № 1331н | Охрана труда | 1 | шт | 1 | 7 | Вариативная часть
Аптечка | Аптечка первой помощи изготовлена в соответствии с приказом Министерства Здравоохранения РФ от 15.12.202 г. № 1331н | Охрана труда | 1 | шт | 1 | 7 | Вариативная часть
Беруши | Тип: беруши Вид средства защиты: вкладыши Количество применений: многоразовое использование Снижение уровня шума (SNR) 33дБ | Техника безопасности | 100 | шт | 100 | 3 | Вариативная часть
Беруши | Тип: беруши Вид средства защиты: вкладыши Количество применений: многоразовое использование Снижение уровня шума (SNR) 33дБ | Техника безопасности | 100 | шт | 100 | 3 | Вариативная часть
Беруши | Тип: беруши Вид средства защиты: вкладыши Количество применений: многоразовое использование Снижение уровня шума (SNR) 33дБ | Техника безопасности | 100 | шт | 100 | 3 | Вариативная часть
Защитные очки | ГОСТ 12.4.253-2013 | Техника безопасности | 100 | шт | 100 | 7 | Вариативная часть
Защитные очки | ГОСТ 12.4.253-2013 | Техника безопасности | 100 | шт | 100 | 7 | Вариативная часть
Защитные очки | ГОСТ 12.4.253-2013 | Техника безопасности | 100 | шт | 100 | 7 | Вариативная часть
Защитные очки | ГОСТ 12.4.253-2013 | Техника безопасности | 100 | шт | 100 | 7 | Вариативная часть
Защитные очки | ГОСТ 12.4.253-2013 | Техника безопасности | 100 | шт | 100 | 7 | Вариативная часть
Защитные очки | ГОСТ 12.4.253-2013 | Техника безопасности | 100 | шт | 100 | 7 | Вариативная часть
Защитные очки | ГОСТ 12.4.253-2013 | Техника безопасности | 100 | шт | 100 | 7 | Вариативная часть
Маски медицинские одноразовые | ГОСТ Р 58396-2019 | Охрана труда | 1000 | шт | 1000 | 7 | Вариативная часть
Маски медицинские одноразовые | ГОСТ Р 58396-2019 | Охрана труда | 1000 | шт | 1000 | 7 | Вариативная часть
Маски медицинские одноразовые | ГОСТ Р 58396-2019 | Охрана труда | 1000 | шт | 1000 | 7 | Вариативная часть
Маски медицинские одноразовые | ГОСТ Р 58396-2019 | Охрана труда | 1000 | шт | 1000 | 7 | Вариативная часть
Маски медицинские одноразовые | ГОСТ Р 58396-2019 | Охрана труда | 1000 | шт | 1000 | 7 | Вариативная часть
Маски медицинские одноразовые | ГОСТ Р 58396-2019 | Охрана труда | 1000 | шт | 1000 | 7 | Вариативная часть
Маски медицинские одноразовые | ГОСТ Р 58396-2019 | Охрана труда | 1000 | шт | 1000 | 7 | Вариативная часть
Огнетушитель | ГОСТ 51057-2001 | Охрана труда | 2 | шт | 2 | 7 | Вариативная часть
Огнетушитель | ГОСТ 51057-2001 | Охрана труда | 2 | шт | 2 | 7 | Вариативная часть
Огнетушитель | ГОСТ 51057-2001 | Охрана труда | 2 | шт | 2 | 7 | Вариативная часть
Огнетушитель | ГОСТ 51057-2001 | Охрана труда | 2 | шт | 2 | 7 | Вариативная часть
Огнетушитель | ГОСТ 51057-2001 | Охрана труда | 2 | шт | 2 | 7 | Вариативная часть
Огнетушитель | ГОСТ 51057-2001 | Охрана труда | 2 | шт | 2 | 7 | Вариативная часть
Огнетушитель | ГОСТ 51057-2001 | Охрана труда | 2 | шт | 2 | 7 | Вариативная часть
Перчатки | Технические характеристики и функции -Материал перчатки: хлопок, полиэфир -Материал покрытия: ПВХ | Техника безопасности | 100 | шт | 100 | 7 | Вариативная часть
Перчатки | Технические характеристики и функции -Материал перчатки: хлопок, полиэфир -Материал покрытия: ПВХ | Техника безопасности | 100 | шт | 100 | 7 | Вариативная часть
Перчатки | Технические характеристики и функции -Материал перчатки: хлопок, полиэфир -Материал покрытия: ПВХ | Техника безопасности | 100 | шт | 100 | 7 | Вариативная часть
Перчатки | Технические характеристики и функции -Материал перчатки: хлопок, полиэфир -Материал покрытия: ПВХ | Техника безопасности | 100 | шт | 100 | 7 | Вариативная часть
Перчатки | Технические характеристики и функции -Материал перчатки: хлопок, полиэфир -Материал покрытия: ПВХ | Техника безопасности | 100 | шт | 100 | 7 | Вариативная часть
Перчатки | Технические характеристики и функции -Материал перчатки: хлопок, полиэфир -Материал покрытия: ПВХ | Техника безопасности | 100 | шт | 100 | 7 | Вариативная часть
Перчатки | Технические характеристики и функции -Материал перчатки: хлопок, полиэфир -Материал покрытия: ПВХ | Техника безопасности | 100 | шт | 100 | 7 | Вариативная часть

## Перечень кластеров (hidden)
Отрасль | Год | Регион | Базовая образовательная организация | Зона под вид работ | ФГОС СПО | Базовый ИЛ
Горнодобывающая отрасль | 2023 | Ханты-Мансийский автономный округ — Югра | БУПО Ханты-Мансийского автономного округа - Югры «Когалымский политехнический колледж» | Участок по эксплуатации и обслуживанию системы по поддержанию пластового давления | 18.02.09 Переработка нефти и газа 21.02.01 Разработка и эксплуатация нефтяных и газовых месторождений | Обслуживание и эксплуатация технологического оборудования
Горнодобывающая отрасль | 2023 | Ханты-Мансийский автономный округ — Югра | БУПО Ханты-Мансийского автономного округа - Югры «Когалымский политехнический колледж» | Участок по эксплуатации и обслуживанию технологических насосов | 15.02.12 Монтаж, техническое обслуживание и ремонт промышленного оборудования (по отраслям) 18.02.12 Технология аналитического контроля химических соединений 21.02.03 Сооружение и эксплуатация газонефтепроводов и газонефтехранилищ месторождении | Обслуживание и эксплуатация технологического оборудования
Горнодобывающая отрасль | 2023 | Ханты-Мансийский автономный округ — Югра | БУПО Ханты-Мансийского автономного округа - Югры «Когалымский политехнический колледж» | Участок по обслуживанию и эксплуатации товарного (резервуарного) парка | 15.02.12 Монтаж, техническое обслуживание и ремонт промышленного оборудования (по отраслям) 18.02.09 Переработка нефти и газа 21.02.03 Сооружение и эксплуатация газонефтепроводов и газонефтехранилищ месторождений | Обслуживание и эксплуатация технологического оборудования
Горнодобывающая отрасль | 2023 | Ханты-Мансийский автономный округ — Югра | БУПО Ханты-Мансийского автономного округа - Югры «Когалымский политехнический колледж» | Участок по обслуживанию и эксплуатации обезвоживающей и обессоливающей установки | 15.02.12 Монтаж, техническое обслуживание и ремонт промышленного оборудования 18.02.12 Технология аналитического контроля химических соединений | Обслуживание и эксплуатация технологического оборудования
Горнодобывающая отрасль | 2023 | Ханты-Мансийский автономный округ — Югра | БУПО Ханты-Мансийского автономного округа - Югры «Когалымский политехнический колледж» | Участок по эксплуатации и обслуживанию вакуумной компрессорной станции | 15.02.12 Монтаж, техническое обслуживание и ремонт промышленного оборудования (по отраслям) 18.02.09 Переработка нефти и газа 21.02.03 Сооружение и эксплуатация газонефтепроводов и газонефтехранилищ месторождений | Обслуживание и эксплуатация технологического оборудования
Горнодобывающая отрасль | 2023 | Ханты-Мансийский автономный округ — Югра | БУПО Ханты-Мансийского автономного округа - Югры «Когалымский политехнический колледж» | Участок по обслуживанию и эксплуатации технологических установок по подготовки нефти и газа | 15.02.12 Монтаж, техническое обслуживание и ремонт промышленного оборудования (по отраслям) 18.02.12 Технология аналитического контроля химических соединений | Обслуживание и эксплуатация технологического оборудования
Горнодобывающая отрасль | 2023 | Ханты-Мансийский автономный округ — Югра | БУПО Ханты-Мансийского автономного округа - Югры «Когалымский политехнический колледж» | Участок по эксплуатации и обслуживанию блочной кустовой насосной станции | 18.02.09 Переработка нефти и газа | Обслуживание и эксплуатация технологического оборудования

## Все ИЛ (hidden)
Инфраструктурный лист для оснащения образовательно-производственного центра (кластера) ЮГРА НГК Проф (горнодобывающая отрасль)
Основная информация об образовательно-производственном центре (кластере):
Субъект Российской Федерации: ХМАО-Югра
Базовая организация кластера: Бюджетное учреждение профессионального образования ХМАО-Югры "Когалымский политехнический колледж"
Адрес базовой образовательной организации: Когалым, ул. Прибалтийская, д. 22
1. Зона под вид работ "Участок по эксплуатации и обслуживанию блочной кустовой насосной станции" (2 рабочих места)
Общая зона
Требования к обеспечению зоны (коммуникации, площадь, сети, количество рабочих мест и др.):
Площадь зоны: не менее 150 кв.м.
Освещение: Допустимо верхнее искусственное освещение ( не менее 100 люкс)
Интернет : Подключение ноутбуков к беспроводному интернету (с возможностью подключения к проводному интернету)
Электричество:220 Вольт подключения к сети по (220 Вольт и 380 Вольт)
Контур заземления для электропитания и сети слаботочных подключений (при необходимости) : требуется
Покрытие пола: щебень-дорожная плита-металл - 150 м2 на всю зону
Подведение/ отведение ГХВС (при необходимости) : не требуется
Подведение сжатого воздуха (при необходимости): не требуется
№ | Наименование | Краткие (рамочные) технические характеристики | Вид | Количество | Единица измерения | Итоговое количество | Источник финансирования
1 | Стол слесарный | Габаритные размеры (ШхГхВ): не менее 1400х600х750 мм. Материал изготовления металл не менее 2 мм. | Оборудование | 1 | шт | 1 | РБ
2 | Шкаф инструментальный | Габаритные размеры(ШхГхВ) не менее 800х600х1800, наличие полок не менее 3, наличие перегородок | Оборудование | 1 | шт | 1 | РБ
3 | Система видеонаблюдения | Внутренняя IP POE камера, разрешение не менее 5 МП | Оборудование IT | 1 | шт | 1 | РБ
Рабочее место учащегося
Площадь зоны: не менее144 кв.м.
Освещение: Допустимо верхнее искусственное освещение ( не менее 100 люкс)
Интернет : Подключение ноутбуков к беспроводному интернету (с возможностью подключения к проводному интернету)
Электричество:220 Вольт подключения к сети по (220 Вольт и 380 Вольт)
Контур заземления для электропитания и сети слаботочных подключений (при необходимости) : требуется
Покрытие пола: щебень-дорожная плита-металл - 144 м2 на всю зону
Подведение/ отведение ГХВС (при необходимости) : не требуется
Подведение сжатого воздуха (при необходимости): не требуется
№ | Наименование | Краткие (рамочные) технические характеристики | Вид | Количество | Единица измерения | Итоговое количество | Источник финансирования
1 | Блочная кустовая насосная станция | Блочное оборудование: металлический каркас-сендвич панели, трубопроводы стальные не менее Ду 50. Размеры согласно проекта. Обвязка арматурой не менее Ду 50. Панель управления насосами. Число насосов ЦНС, согласно проекта не менее 2 с блоком маслонасосной. Блок выполняется с обогревом не менее 2 обогревателей. Оборудование КИПиА (расход, давление, температура, вибрация, контроль загазованности, светозвуковое устройство). Пожарная сигнализация. Кабельная продукция, клеммная коробка. | Оборудование | 1 | шт ( на 2 раб.места) | 1 | ФБ
2 | Газоанализатор | Пылевлагозащита:IP54 Взрывозащита:1ExdiaIIВT4/Н2Х Индикация:2 порога, звуковая, световая, цифровая Единицы измерения: мг/м3, % об.(на СН4, H2S, О2,CO2) Рабочий диапазон температур: от -30°С до +50°С | Оборудование | 1 | шт ( на 2 раб.места) | 1 | РБ
3 | Слесарный инструмент | Набор ключей омедненных 10-65 | Оборудование | 1 | шт ( на 2 раб.места) | 1 | РБ
Рабочее место преподавателя/мастера производственного обучения
Требования к обеспечению зоны (коммуникации, площадь, сети, количество рабочих мест и др.):
Площадь зоны: не менее 6 кв.м.
Освещение: Допустимо верхнее искусственное освещение ( не менее 100 люкс)
Интернет : Подключение ноутбуков к беспроводному интернету (с возможностью подключения к проводному интернету)
Электричество: 220 Вольт подключения к сети по (220 Вольт и 380 Вольт)
Контур заземления для электропитания и сети слаботочных подключений (при необходимости) : требуется
Покрытие пола: металл - 6 м2 на всю зону
Подведение/ отведение ГХВС (при необходимости) : не требуется
Подведение сжатого воздуха (при необходимости): не требуется
№ | Наименование | Краткие (рамочные) технические характеристики | Вид | Количество | Единица измерения | Итоговое количество | Источник финансирования
1 | Офисный стол | Габаритные размеры (ШхГхВ): не менее 1000х600х750 мм. Материал изготовления столешницы - ЛДСП толщиной не менее 25 мм. Тип каркаса - ЛДСП не менее 16 мм. | Мебель | 1 | шт | 1 | РБ
2 | Стул | Материал: пластик, металл Подлокотники: без подлокотников. Максимальная нагрузка: не менее 60 кг. Габаритные размеры (длина, высота сидения, глубина): не менее 460 x 460 x 505 | Мебель | 1 | шт | 1 | РБ
3 | Планшет | Планшет, не менее 9", с возможностью установки дополнительного программного обеспечения, с подключением WI-FI | Оборудование IT | 1 | шт | 1 | РБ
Охрана труда и техника безопасности
1 | Аптечка | Аптечка первой помощи изготовлена в соответствии с приказом Министерства Здравоохранения РФ от 15.12.202 г. № 1331н | Охрана труда | 1 | шт | 1 | ВБ
2 | Огнетушитель | ГОСТ 51057-2001 | Охрана труда | 2 | шт | 2 | ВБ
3 | Маски медицинские одноразовые | ГОСТ Р 58396-2019 | Охрана труда | 1000 | шт | 1000 | ВБ
4 | Защитные очки | ГОСТ 12.4.253-2013 | ТБ | 100 | шт | 100 | ВБ
5 | Перчатки | Технические характеристики и функции -Материал перчатки: хлопок, полиэфир -Материал покрытия: ПВХ | ТБ | 100 | шт | 100 | ВБ
6 | Беруши | Тип: беруши Вид средства защиты: вкладыши Количество применений: многоразовое использование Снижение уровня шума (SNR) 33дБ | ТБ | 100 | шт | 100 | ВБ
2. Зона под вид работ "Участок по эксплуатации и обслуживанию системы по поддержанию пластового давления" (5 рабочих мест)
Общая зона
Требования к обеспечению зоны (коммуникации, площадь, сети, количество рабочих мест и др.):
Площадь зоны: не менее 100 кв.м.
Освещение: Допустимо верхнее искусственное освещение ( не менее 100 люкс)
Интернет : Подключение ноутбуков к беспроводному интернету (с возможностью подключения к проводному интернету)
Электричество:220 Вольт подключения к сети по (220 Вольт и 380 Вольт)
Контур заземления для электропитания и сети слаботочных подключений (при необходимости) : требуется
Покрытие пола: щебень-дорожная плита-металл - 100 м2 на всю зону
Подведение/ отведение ГХВС (при необходимости) : не требуется
Подведение сжатого воздуха (при необходимости): не требуется
№ | Наименование | Краткие (рамочные) технические характеристики | Вид | Количество | Единица измерения | Итоговое количество | Источник финансирования
1 | Стол слесарный | Габаритные размеры (ШхГхВ): не менее 1400х600х750 мм. Материал изготовления металл не менее 2 мм. | Оборудование | 1 | шт | 1 | РБ
2 | Шкаф инструментальный | Габаритные размеры(ШхГхВ) не менее 800х600х 1800, наличие полок не менее 3, наличие перегородок | Оборудование | 1 | шт | 1 | РБ
3 | Система видеонаблюдения | Внутренняя IP POE камера, разрешение не менее 5 МП | Оборудование | 1 | шт | 1 | РБ
Рабочее место учащегося
Требования к обеспечению зоны (коммуникации, площадь, сети, количество рабочих мест и др.):
Площадь зоны: не менее 94 кв.м.
Освещение: Допустимо верхнее искусственное освещение ( не менее 100 люкс)
Интернет : Подключение ноутбуков к беспроводному интернету (с возможностью подключения к проводному интернету)
Электричество:220 Вольт подключения к сети по (220 Вольт и 380 Вольт)
Контур заземления для электропитания и сети слаботочных подключений (при необходимости) : требуется
Покрытие пола: щебень-дорожная плита-металл - 94 м2 на всю зону
Подведение/ отведение ГХВС (при необходимости) : не требуется
Подведение сжатого воздуха (при необходимости): не требуется
№ | Наименование | Краткие (рамочные) технические характеристики | Вид | Количество | Единица измерения | Итоговое количество | Источник финансирования
1 | Слесарный инструмент | Набор ключей омедненных 10-65 | Оборудование | 1 | шт ( на 5 раб.мест) | 1 | РБ
2 | Газоанализатор | Пылевлагозащита:IP54 Взрывозащита:1ExdiaIIВT4/Н2Х Индикация:2 порога, звуковая, световая, цифровая Единицы измерения: мг/м3, % об.(на СН4, H2S, О2,CO2) Рабочий диапазон температур: от -30°С до +50°С | Оборудование | 1 | шт ( на 5 раб.мест) | 1 | РБ
3 | Водораспределительный блок | Блочное оборудования: металлический каркас-сендвич панели, трубопроводы стальные не менее Ду 50. Размеры согласно проекта. Обвязка арматурой не менее Ду 50. Оборудование КИПиА (расход, давление, контроль загазованности, светозвуковое устройство). Пожарная сигнализация. Кабельная продукция, клеммная коробка. Число отводов, согласно проекта не менее 5. Блок выполняется с обогревом не менее 2 обогревателей. | Оборудование | 1 | шт ( на 5 раб.мест) | 1 | ФБ
Рабочее место преподавателя/мастера производственного обучения
Требования к обеспечению зоны (коммуникации, площадь, сети, количество рабочих мест и др.):
Площадь зоны: не менее 6 кв.м.
Освещение: Допустимо верхнее искусственное освещение ( не менее 100 люкс)
Интернет : Подключение ноутбуков к беспроводному интернету (с возможностью подключения к проводному интернету)
Электричество:220 Вольт подключения к сети по (220 Вольт и 380 Вольт)
Контур заземления для электропитания и сети слаботочных подключений (при необходимости) : требуется
Покрытие пола: металл - 6 м2 на всю зону
Подведение/ отведение ГХВС (при необходимости) : не требуется
Подведение сжатого воздуха (при необходимости): не требуется
№ | Наименование | Краткие (рамочные) технические характеристики | Вид | Количество | Единица измерения | Итоговое количество | Источник финансирования
1 | Офисный стол | Габаритные размеры (ШхГхВ): не менее 1000х600х750 мм. Материал изготовления столешницы - ЛДСП толщиной не менее 25 мм. Тип каркаса - ЛДСП не менее 16 мм. | Мебель | 1 | шт | 1 | РБ
2 | Стул | Материал: пластик, металл Подлокотники: без подлокотников. Максимальная нагрузка: не менее 60 кг. Габаритные размеры (длина, высота сидения, глубина): не менее 460 x 460 x 505 | Мебель | 1 | шт | 1 | РБ
3 | Планшет | Планшет, не менее 9", с возможностью установки дополнительного программного обеспечения, с подключением WI-FI | Оборудование IT | 1 | шт | 1 | РБ
Охрана труда и техника безопасности
№ | Наименование | Краткие (рамочные) технические характеристики | Вид | Количество | Единица измерения | Итоговое количество | Источник финансирования
1 | Аптечка | Аптечка первой помощи изготовлена в соответствии с приказом Министерства Здравоохранения РФ от 15.12.202 г. № 1331н | Охрана труда | 1 | шт | 1 | ВБ
2 | Огнетушитель | ГОСТ 51057-2001 | Охрана труда | 2 | шт | 2 | ВБ
3 | Маски медицинские одноразовые | ГОСТ Р 58396-2019 | Охрана труда | 1000 | шт | 1000 | ВБ
4 | Защитные очки | ГОСТ 12.4.253-2013 | ТБ | 100 | шт | 100 | ВБ
5 | Перчатки | Технические характеристики и функции -Материал перчатки: хлопок, полиэфир -Материал покрытия: ПВХ | ТБ | 100 | шт | 100 | ВБ
3. Зона под вид работ "Участок по эксплуатации и обслуживанию технологических насосов" (2 рабочих места)
Общая зона
Требования к обеспечению зоны (коммуникации, площадь, сети, количество рабочих мест и др.):
Площадь зоны: не менее 100 кв.м.
Освещение: Допустимо верхнее искусственное освещение ( не менее 100 люкс)
Интернет : Подключение ноутбуков к беспроводному интернету (с возможностью подключения к проводному интернету)
Электричество:220 Вольт подключения к сети по (220 Вольт и 380 Вольт)
Контур заземления для электропитания и сети слаботочных подключений (при необходимости) : требуется
Покрытие пола: щебень-дорожная плита-металл - 100 м2 на всю зону
Подведение/ отведение ГХВС (при необходимости) : не требуется
Подведение сжатого воздуха (при необходимости): не требуется
№ | Наименование | Краткие (рамочные) технические характеристики | Вид | Количество | Единица измерения | Итоговое количество | Источник финансирования
1 | Стол слесарный | Габаритные размеры (ШхГхВ): не менее 1400х600х750 мм. Материал изготовления металл не менее 2 мм. | Оборудование | 1 | шт. | 1 | РБ
2 | Шкаф инструментальный | Габаритные размеры(ШхГхВ) не менее 800х600х 1800, наличие полок не менее 3, наличие перегородок | Оборудование | 1 | шт. | 1 | РБ
3 | Система видеонаблюдения | Внутренняя IP POE камера, разрешение не менее 5 МП | Оборудование | 1 | шт. | 1 | РБ
Рабочее место учащегося
Площадь зоны: не менее 94 кв.м.
Освещение: Допустимо верхнее искусственное освещение ( не менее 100 люкс)
Интернет : Подключение ноутбуков к беспроводному интернету (с возможностью подключения к проводному интернету)
Электричество:220 Вольт подключения к сети по (220 Вольт и 380 Вольт)
Контур заземления для электропитания и сети слаботочных подключений (при необходимости) : требуется
Покрытие пола: щебень-дорожная плита-металл - 94 м2 на всю зону
Подведение/ отведение ГХВС (при необходимости) : не требуется
Подведение сжатого воздуха (при необходимости): не требуется
№ | Наименование | Краткие (рамочные) технические характеристики | Вид | Количество | Единица измерения | Итоговое количество | Источник финансирования
1 | Газоанализатор | Пылевлагозащита:IP54 Взрывозащита:1ExdiaIIВT4/Н2Х Индикация:2 порога, звуковая, световая, цифровая Единицы измерения: мг/м3, % об.(на СН4, H2S, О2,CO2) Рабочий диапазон температур: от -30°С до +50°С | Оборудование | 1 | шт ( на 2 раб.места) | 1 | РБ
2 | Насосная внешней перекачки | Блочное оборудования: металлический каркас-сендвич панели, трубопроводы стальные не менее Ду 50. Размеры согласно проекта. Обвязка арматурой не менее Ду 50. Панель управления насосами. Число насосов, согласно проекта не менее 2. Блок выполняется с обогревом не менее 2 обогревателей. Двойное торцевое уплотнение с бачком уплотнительной жидкости и системой сигнализации уплотнительной жидкости. Оборудование КИПиА (расход, давление, температура, вибрация, контроль загазованности, светозвуковое устройство). Пожарная сигнализация. Кабельная продукция, клеммная коробка. | Оборудование | 1 | шт ( на 2 раб.места) | 1 | ФБ
3 | Слесарный инструмент | Набор ключей омедненных 10-65 | Оборудование | 1 | шт ( на 2 раб.места) | 1 | РБ
Рабочее место преподавателя/мастера производственного обучения
Требования к обеспечению зоны (коммуникации, площадь, сети, количество рабочих мест и др.):
Площадь зоны: не менее 6 кв.м.
Освещение: Допустимо верхнее искусственное освещение ( не менее 100 люкс)
Интернет : Подключение ноутбуков к беспроводному интернету (с возможностью подключения к проводному интернету)
Электричество:220 Вольт подключения к сети по (220 Вольт и 380 Вольт)
Контур заземления для электропитания и сети слаботочных подключений (при необходимости) : требуется
Покрытие пола: металл - 6 м2 на всю зону
Подведение/ отведение ГХВС (при необходимости) : не требуется
Подведение сжатого воздуха (при необходимости): не требуется
№ | Наименование | Краткие (рамочные) технические характеристики | Вид | Количество | Единица измерения | Итоговое количество | Источник финансирования
1 | Офисный стол | Габаритные размеры (ШхГхВ): не менее 1000х600х750 мм. Материал изготовления столешницы - ЛДСП толщиной не менее 25 мм. Тип каркаса - ЛДСП не менее 16 мм. | Мебель | 1 | шт | 1 | РБ
2 | Стул | Материал: пластик, металл Подлокотники: без подлокотников. Максимальная нагрузка: не менее 60 кг. Габаритные размеры (длина, высота сидения, глубина): не менее 460 x 460 x 505 | Мебель | 1 | шт | 1 | РБ
3 | Планшет | Планшет, не менее 9", с возможностью установки дополнительного программного обеспечения, с подключением WI-FI | Оборудование IT | 1 | шт | 1 | РБ
Охрана труда и техника безопасности
№ | Наименование | Краткие (рамочные) технические характеристики | Вид | Количество | Единица измерения | Итоговое количество | Источник финансирования
1 | Аптечка | Аптечка первой помощи изготовлена в соответствии с приказом Министерства Здравоохранения РФ от 15.12.202 г. № 1331н | Охрана труда | 1 | шт | 1 | ВБ
2 | Огнетушитель | ГОСТ 51057-2001 | Охрана труда | 2 | шт | 2 | ВБ
3 | Маски медицинские одноразовые | ГОСТ Р 58396-2019 | Охрана труда | 1000 | шт | 1000 | ВБ
4 | Защитные очки | ГОСТ 12.4.253-2013 | ТБ | 100 | шт | 100 | ВБ
5 | Перчатки | Технические характеристики и функции -Материал перчатки: хлопок, полиэфир -Материал покрытия: ПВХ | ТБ | 100 | шт | 100 | ВБ
6 | Беруши | Тип: беруши Вид средства защиты: вкладыши Количество применений: многоразовое использование Снижение уровня шума (SNR) 33дБ | ТБ | 100 | шт | 100 | ВБ
4. Зона под вид работ "Участок по обслуживанию и эксплуатации товарного (резервуарного) парка" (1 рабочее место)
Общая зона
Требования к обеспечению зоны (коммуникации, площадь, сети, количество рабочих мест и др.):
Площадь зоны: не менее 400 кв.м.
Освещение: Допустимо верхнее искусственное освещение ( не менее 100 люкс)
Интернет : Подключение ноутбуков к беспроводному интернету (с возможностью подключения к проводному интернету)
Электричество: 220 Вольт подключения к сети по (220 Вольт и 380 Вольт)
Контур заземления для электропитания и сети слаботочных подключений (при необходимости) : требуется
Покрытие пола: Щебень- плита дорожная-бетон - 400 м2 на всю зону
Подведение/ отведение ГХВС (при необходимости) : не требуется
Подведение сжатого воздуха (при необходимости): не требуется
№ | Наименование | Краткие (рамочные) технические характеристики | Вид | Количество | Единица измерения | Итоговое количество | Источник финансирования
1 | Стол слесарный | Габаритные размеры (ШхГхВ): не менее 1400х600х750 мм. Материал изготовления металл не менее 2 мм. | Оборудование | 1 | шт | 1 | РБ
2 | Скамейка | Материал: дерево, металл Спинка: со спинкой. Максимальная нагрузка: не менее 200 кг Габаритные размеры (длина, высота сидения, глубина): не менее 1800 x 500 x 505 | Мебель | 1 | шт | 1 | РБ
3 | Стул | Материал: пластик, металл Подлокотники: без подлокотников. Максимальная нагрузка: не менее 60 кг. Габаритные размеры (длина, высота сидения, глубина): не менее 460 x 460 x 505 | Мебель | 1 | шт | 1 | РБ
4 | Система видеонаблюдения | Внешняя IP POE, PTZ, камера, разрешение не менее 5 МП, зум x 5, работа до минус 30 и ниже | Оборудование | 1 | шт | 1 | РБ
Рабочее место учащегося
Требования к обеспечению зоны (коммуникации, площадь, сети, количество рабочих мест и др.):
Площадь зоны: не менее 394 кв.м.
Освещение: Допустимо верхнее искусственное освещение ( не менее 100 люкс)
Интернет : Подключение ноутбуков к беспроводному интернету (с возможностью подключения к проводному интернету)
Электричество: 220 Вольт подключения к сети по (220 Вольт и 380 Вольт)
Контур заземления для электропитания и сети слаботочных подключений (при необходимости) : требуется
Покрытие пола: Щебень- плита дорожная-бетон - 394 м2 на всю зону
Подведение/ отведение ГХВС (при необходимости) : не требуется
Подведение сжатого воздуха (при необходимости): не требуется
№ | Наименование | Краткие (рамочные) технические характеристики | Вид | Количество | Единица измерения | Итоговое количество | Источник финансирования
1 | Газоанализатор | Пылевлагозащита:IP54 Взрывозащита:1ExdiaIIВT4/Н2Х Индикация:2 порога, звуковая, световая, цифровая Единицы измерения: мг/м3, % об.(на СН4, H2S, О2,CO2) Рабочий диапазон температур: от -30°С до +50°С | Оборудование | 1 | шт ( на 1 раб.место) | 1 | РБ
2 | Резервуар вертикальный | Габаритные размеры: (высота х диаметр) не менее 5000х 5000 мм. Объем не менее 100 м3. Материал изготовления: металл толщина не менее 3мм. С оборудованием: лестниц для подъема на РВС, дыхательных клапанов, замерного люка, установок противопожарной защиты, систем орошения, обвязки сливных и наливных трубопроводов с арматурой не менее Ду 50, люком для доступа внутрь РВС и дверью для ознакомления с внутренней обвязкой РВС. Оборудование КИПиА (уровень, температура). Кабельная продукция, клеммная коробка. Внутреннее освещение. | Оборудование | 1 | шт ( на 1 раб.место) | 1 | ФБ
Рабочее место преподавателя/мастера производственного обучения
Требования к обеспечению зоны (коммуникации, площадь, сети, количество рабочих мест и др.):
Площадь зоны: не менее 6 кв.м.
Освещение: Допустимо верхнее искусственное освещение ( не менее 100 люкс)
Интернет : Подключение ноутбуков к беспроводному интернету (с возможностью подключения к проводному интернету)
Электричество: 220 Вольт подключения к сети по (220 Вольт и 380 Вольт)
Контур заземления для электропитания и сети слаботочных подключений (при необходимости) : требуется
Покрытие пола: Щебень- плита дорожная-бетон - 6 м2 на всю зону
Подведение/ отведение ГХВС (при необходимости) : не требуется
Подведение сжатого воздуха (при необходимости): не требуется
№ | Наименование | Краткие (рамочные) технические характеристики | Вид | Количество | Единица измерения | Итоговое количество | Источник финансирования
1 | Планшет | Планшет, не менее 9", с возможностью установки дополнительного программного обеспечения, с подключением WI-FI | Оборудование IT | 1 | шт | 1 | РБ
Охрана труда и техника безопасности
№ | Наименование | Краткие (рамочные) технические характеристики | Вид | Количество | Единица измерения | Итоговое количество | Источник финансирования
1 | Аптечка | Аптечка первой помощи изготовлена в соответствии с приказом Министерства Здравоохранения РФ от 15.12.202 г. № 1331н | Охрана труда | 1 | шт | 1 | ВБ
2 | Огнетушитель | ГОСТ 51057-2001 | Охрана труда | 2 | шт | 2 | ВБ
3 | Маски медицинские одноразовые | ГОСТ Р 58396-2019 | Охрана труда | 1000 | шт | 1000 | ВБ
4 | Защитные очки | ГОСТ 12.4.253-2013 | ТБ | 100 | шт | 100 | ВБ
5 | Перчатки | Технические характеристики и функции -Материал перчатки: хлопок, полиэфир -Материал покрытия: ПВХ | ТБ | 100 | шт | 100 | ВБ
5. Зона под вид работ "Участок по обслуживанию и эксплуатации обезвоживающей и обессоливающей установки" (1 рабочее место)
Общая зона
Требования к обеспечению зоны (коммуникации, площадь, сети, количество рабочих мест и др.):
Площадь зоны: не менее 100 кв.м.
Освещение: Допустимо верхнее искусственное освещение ( не менее 100 люкс)
Интернет : Подключение ноутбуков к беспроводному интернету (с возможностью подключения к проводному интернету)
Электричество: 220 Вольт подключения к сети по (220 Вольт и 380 Вольт)
Контур заземления для электропитания и сети слаботочных подключений (при необходимости) :требуется
Покрытие пола: щебень-дорожная плита-бетон - 100 м2 на всю зону
Подведение/ отведение ГХВС (при необходимости) : не требуется
Подведение сжатого воздуха (при необходимости): не требуется
№ | Наименование | Краткие (рамочные) технические характеристики | Вид | Количество | Единица измерения | Итоговое количество | Источник финансирования
1 | Стол слесарный | Габаритные размеры (ШхГхВ): не менее 1400х600х750 мм. Материал изготовления металл не менее 2 мм. | Оборудование | 1 | шт | 1 | РБ
2 | Скамейка | Материал: дерево, металл Спинка: со спинкой. Максимальная нагрузка: не менее 200 кг. Габаритные размеры не менее (длина, высота сидения, глубина): 1800 x 500 x 505 | Мебель | 1 | шт | 1 | РБ
3 | Стул | Материал: пластик, металл Подлокотники: без подлокотников. Максимальная нагрузка: не менее 60 кг. Габаритные размеры не менее (длина, высота сидения, глубина): 460 x 460 x 505 | Мебель | 1 | шт | 1 | РБ
Рабочее место учащегося
Требования к обеспечению зоны (коммуникации, площадь, сети, количество рабочих мест и др.):
Площадь зоны: не менее 94 кв.м.
Освещение: Допустимо верхнее искусственное освещение ( не менее 100 люкс)
Интернет : Подключение ноутбуков к беспроводному интернету (с возможностью подключения к проводному интернету)
Электричество: 220 Вольт подключения к сети по (220 Вольт и 380 Вольт)
Контур заземления для электропитания и сети слаботочных подключений (при необходимости) :требуется
Покрытие пола: щебень-дорожная плита-бетон - 94 м2 на всю зону
Подведение/ отведение ГХВС (при необходимости) : не требуется
Подведение сжатого воздуха (при необходимости): не требуется
№ | Наименование | Краткие (рамочные) технические характеристики | Вид | Количество | Единица измерения | Итоговое количество | Источник финансирования
1 | Элекродегидратор | Объем не менее 6 м3. Выполнена согласно проекта из металла толщиной 3мм с площадками обслуживания. Трубная обвязка не менее Ду50. Трубороводная арматура не менее Ду50. Оборудование КИПиА (уровень (в т.ч. межфазный), давление, температура, индикатор тока). Кабельная продукция, клеммная коробка. | Оборудование | 1 | шт ( на 1 раб.место) | 1 | ФБ
2 | Слесарный инструмент | Набор ключей омедненных 10-65 | Оборудование | 1 | шт ( на 1 раб.место) | 1 | РБ
3 | Газоанализатор | Пылевлагозащита:IP54 Взрывозащита:1ExdiaIIВT4/Н2Х Индикация:2 порога, звуковая, световая, цифровая Единицы измерения: мг/м3, % об.(на СН4, H2S, О2,CO2) Рабочий диапазон температур: от -30°С до +50°С | Оборудование | 1 | шт ( на 1 раб.место) | 1 | РБ
Рабочее место преподавателя/мастера производственного обучения
Требования к обеспечению зоны (коммуникации, площадь, сети, количество рабочих мест и др.):
Площадь зоны: не менее 6 кв.м.
Освещение: Допустимо верхнее искусственное освещение ( не менее 100 люкс)
Интернет : Подключение ноутбуков к беспроводному интернету (с возможностью подключения к проводному интернету)
Электричество: 220 Вольт подключения к сети по (220 Вольт и 380 Вольт)
Контур заземления для электропитания и сети слаботочных подключений (при необходимости) :требуется
Покрытие пола: щебень-дорожная плита-бетон - 6 м2 на всю зону
Подведение/ отведение ГХВС (при необходимости) : не требуется
Подведение сжатого воздуха (при необходимости): не требуется
№ | Наименование | Краткие (рамочные) технические характеристики | Вид | Количество | Единица измерения | Итоговое количество | Источник финансирования
1 | Планшет | Планшет, не менее 9", с возможностью установки дополнительного программного обеспечения, с подключением WI-FI | Оборудование IT | 1 | шт | 1 | РБ
Охрана труда и техника безопасности
№ | Наименование | Краткие (рамочные) технические характеристики | Вид | Количество | Единица измерения | Итоговое количество | Источник финансирования
1 | Аптечка | Аптечка первой помощи изготовлена в соответствии с приказом Министерства Здравоохранения РФ от 15.12.202 г. № 1331н | Охрана труда | 1 | шт | 1 | ВБ
2 | Огнетушитель | ГОСТ 51057-2001 | Охрана труда | 2 | шт | 2 | ВБ
3 | Маски медицинские одноразовые | ГОСТ Р 58396-2019 | Охрана труда | 1000 | шт | 1000 | ВБ
4 | Защитные очки | ГОСТ 12.4.253-2013 | ТБ | 100 | шт | 100 | ВБ
5 | Перчатки | Технические характеристики и функции -Материал перчатки: хлопок, полиэфир -Материал покрытия: ПВХ | ТБ | 100 | шт | 100 | ВБ
6. Зона под вид работ "Участок по эксплуатации и обслуживанию вакуумной компрессорной станции" (1 рабочие место)
Общая зона
Требования к обеспечению зоны (коммуникации, площадь, сети, количество рабочих мест и др.):
Площадь зоны: не менее 80 кв.м.
Освещение: Допустимо верхнее искусственное освещение ( не менее 100 люкс)
Интернет : Подключение ноутбуков к беспроводному интернету (с возможностью подключения к проводному интернету)
Электричество:220 Вольт подключения к сети по (220 Вольт и 380 Вольт)
Контур заземления для электропитания и сети слаботочных подключений (при необходимости) : требуется
Покрытие пола: щебень-дорожная плита-металл - 80 м2 на всю зону
Подведение/ отведение ГХВС (при необходимости) : не требуется
Подведение сжатого воздуха (при необходимости): не требуется
№ | Наименование | Краткие (рамочные) технические характеристики | Вид | Количество | Единица измерения | Итоговое количество | Источник финансирования
1 | Стол слесарный | Габаритные размеры (ШхГхВ): не менее 1400х600х750 мм. Материал изготовления металл не менее 2 мм. | Оборудование | 1 | шт | 1 | РБ
2 | Шкаф инструментальный | Габаритные размеры(ШхГхВ)не менее 800х600х 1800, наличие полок не менее 3, наличие перегородок | Оборудование | 1 | шт | 1 | РБ
3 | Система видеонаблюдения | Внутренняя IP POE камера, разрешение не менее 5 МП | Оборудование | 1 | шт | 1 | РБ
Рабочее место учащегося
Площадь зоны: не менее 74 кв.м.
Освещение: Допустимо верхнее искусственное освещение ( не менее 100 люкс)
Интернет : Подключение ноутбуков к беспроводному интернету (с возможностью подключения к проводному интернету)
Электричество:220 Вольт подключения к сети по (220 Вольт и 380 Вольт)
Контур заземления для электропитания и сети слаботочных подключений (при необходимости) : требуется
Покрытие пола: щебень-дорожная плита-металл - 74 м2 на всю зону
Подведение/ отведение ГХВС (при необходимости) : не требуется
Подведение сжатого воздуха (при необходимости): не требуется
№ | Наименование | Краткие (рамочные) технические характеристики | Вид | Количество | Единица измерения | Итоговое количество | Источник финансирования
1 | Блочная вакуумная компрессорная станция | Блочное оборудования: металлический каркас-сендвич панели, трубопроводы металлические не менее Ду 50. Размеры согласно проекта. Обвязка арматурой не менее Ду 50. Панель управления компрессором. Число компрессорных агрегатов, согласно проекта не менее 1(винтовой компрессор, маслонасос, маслоотделитель,воздушный охладитель масла, воздушный охладитель газа, входной сепаратор, концевой сепаратор). Блок выполняется с обогревом не менее 2 обогревателей. Оборудование КИПиА (расход, давление, температура, уровень, вибрация, контроль загазованности, светозвуковое устройство). Пожарная сигнализация. Кабельная продукция, клеммная коробка | Оборудование | 1 | шт ( на 1 раб.место) | 1 | ФБ
2 | Газоанализатор | Пылевлагозащита:IP54 Взрывозащита:1ExdiaIIВT4/Н2Х Индикация:2 порога, звуковая, световая, цифровая Единицы измерения: мг/м3, % об.(на СН4, H2S, О2,CO2) Рабочий диапазон температур: от -30°С до +50°С | Оборудование | 1 | шт ( на 1 раб.место) | 1 | РБ
3 | Слесарный инструмент | Набор ключей омедненных 10-65 | Оборудование | 1 | шт ( на 1 раб.место) | 1 | РБ
Рабочее место преподавателя/мастера производственного обучения
Требования к обеспечению зоны (коммуникации, площадь, сети, количество рабочих мест и др.):
Площадь зоны: не менее 6 кв.м.
Освещение: Допустимо верхнее искусственное освещение ( не менее 100 люкс)
Интернет : Подключение ноутбуков к беспроводному интернету (с возможностью подключения к проводному интернету)
Электричество:220 Вольт подключения к сети по (220 Вольт и 380 Вольт)
Контур заземления для электропитания и сети слаботочных подключений (при необходимости) : требуется
Покрытие пола: металл - 6 м2 на всю зону
Подведение/ отведение ГХВС (при необходимости) : не требуется
Подведение сжатого воздуха (при необходимости): не требуется
№ | Наименование | Краткие (рамочные) технические характеристики | Вид | Количество | Единица измерения | Итоговое количество | Источник финансирования
1 | Офисный стол | Габаритные размеры (ШхГхВ): не менее 1000х600х750 мм. Материал изготовления столешницы - ЛДСП толщиной не менее 25 мм. Тип каркаса - ЛДСП не менее 16 мм. | Мебель | 1 | шт | 1 | РБ
2 | Стул | Материал: пластик, металл Подлокотники: без подлокотников. Максимальная нагрузка: не менее 60 кг. Габаритные размеры не менее (длина, высота сидения, глубина): не менее 460 x 460 x 505 | Мебель | 1 | шт | 1 | РБ
3 | Планшет | Планшет, не менее 9", с возможностью установки дополнительного программного обеспечения, с подключением WI-FI | Оборудование IT | 1 | шт | 1 | РБ
Охрана труда и техника безопасности
№ | Наименование | Краткие (рамочные) технические характеристики | Вид | Количество | Единица измерения | Итоговое количество | Источник финансирования
1 | Аптечка | Аптечка первой помощи изготовлена в соответствии с приказом Министерства Здравоохранения РФ от 15.12.202 г. № 1331н | Охрана труда | 1 | шт | 1 | ВБ
2 | Огнетушитель | ГОСТ 51057-2001 | Охрана труда | 2 | шт | 2 | ВБ
3 | Маски медицинские одноразовые | ГОСТ Р 58396-2019 | Охрана труда | 1000 | шт | 1000 | ВБ
4 | Защитные очки | ГОСТ 12.4.253-2013 | ТБ | 100 | шт | 100 | ВБ
5 | Перчатки | Технические характеристики и функции -Материал перчатки: хлопок, полиэфир -Материал покрытия: ПВХ | ТБ | 100 | шт | 100 | ВБ
6 | Беруши | Тип: беруши Вид средства защиты: вкладыши Количество применений: многоразовое использование Снижение уровня шума (SNR) 33дБ | ТБ | 100 | шт | 100 | ВБ
7. Зона под вид работ " Участок по обслуживанию и эксплуатации технологических установок по подготовки нефти и газа" (5 рабочих мест)
Общая зона
Требования к обеспечению зоны (коммуникации, площадь, сети, количество рабочих мест и др.):
Площадь зоны: не менее 500 кв.м.
Освещение: Допустимо верхнее искусственное освещение ( не менее 100 люкс)
Интернет : Подключение ноутбуков к беспроводному интернету (с возможностью подключения к проводному интернету)
Электричество: 220 Вольт подключения к сети по (220 Вольт и 380 Вольт)
Контур заземления для электропитания и сети слаботочных подключений (при необходимости) : требуется
Покрытие пола: Щебень- плита дорожная-бетон 500 м2 на всю зону
Подведение/ отведение ГХВС (при необходимости) : не требуется
Подведение сжатого воздуха (при необходимости): не требуется
№ | Наименование | Краткие (рамочные) технические характеристики | Вид | Количество | Единица измерения | Итоговое количество | Источник финансирования
1 | Стол слесарный | Габаритные размеры (ШхГхВ): не менее 1400х600х750 мм. Материал изготовления металл не менее 2 мм. | Оборудование | 2 | шт | 2 | РБ
2 | Скамейка | Материал: дерево, металл Спинка: со спинкой. Максимальная нагрузка: не менее 200 кг Габаритные размеры не менее (длина, высота сидения, глубина): не менее 1800 x 500 x 505 | Мебель | 2 | шт | 2 | РБ
3 | Стул | Материал: пластик, металл Подлокотники: без подлокотников. Максимальная нагрузка: не менее 60 кг. Габаритные размеры не менее (длина, высота сидения, глубина): не менее 460 x 460 x 505 | Мебель | 1 | шт | 1 | РБ
4 | Система видеонаблюдения | Внешняя IP POE, PTZ, камера, разрешение не менее 5 МП, зум x 5, работа до минус 30 и ниже | Оборудование IT | 1 | шт | 1 | РБ
Рабочее место учащегося
Требования к обеспечению зоны (коммуникации, площадь, сети, количество рабочих мест и др.):
Площадь зоны: не менее 494 кв.м.
Освещение: Допустимо верхнее искусственное освещение ( не менее 100 люкс)
Интернет : Подключение ноутбуков к беспроводному интернету (с возможностью подключения к проводному интернету)
Электричество: 220 Вольт подключения к сети по (220 Вольт и 380 Вольт)
Контур заземления для электропитания и сети слаботочных подключений (при необходимости) : требуется
Покрытие пола: Щебень- плита дорожная-бетон 494 м2 на всю зону
Подведение/ отведение ГХВС (при необходимости) : не требуется
Подведение сжатого воздуха (при необходимости): не требуется
№ | Наименование | Краткие (рамочные) технические характеристики | Вид | Количество | Единица измерения | Итоговое количество | Источник финансирования
1 | Отстойник | Объем не менее 6 м3. Выполнена согласно проекта из металла толщиной не менее 3мм с площадками обслуживания, предохранительным клапаном. Трубная обвязка не менее Ду50. Трубороводная арматура не менее Ду50. Оборудование КИПиА (уровень, давление, температура). Кабельная продукция, клеммная коробка. | оборудование | 1 | шт ( на 5 раб.мест) | 1 | ФБ
2 | Подогреватель нефти (печь трубчатая блочная) | Габаритные размеры и изготовление согласно проекта. Материал изготовления: металл толщина не менее 3мм. С оборудованием: площадок обслуживания, обвязки трубопроводами не менее Ду50, трубопроводной арматурой не менее Ду25, газорегуляторной установкой(ГРУ). Оборудование КИПиА (расход, давление, температура, наличие пламени, контроль загазованности, светозвуковое устройство). Кабельная продукция, клеммная коробка. | оборудование | 1 | шт ( на 5 раб.мест) | 1 | ФБ
3 | Сепаратор | Объем не менее 6 м3. Выполнена согласно проекта из металла толщиной 3мм с площадками обслуживания, предохранительным устройством. Трубная обвязка не менее Ду50. Трубороводная арматура не менее Ду50. Оборудование КИПиА (уровень, давление, температура). Кабельная продукция, клеммная коробка. | Оборудование | 1 | шт ( на 5 раб.мест) | 1 | ФБ
4 | Слесарный инструмент | Набор ключей омедненных 10-65 | Оборудование | 2 | шт ( на 5 раб.мест) | 2 | РБ
5 | Газоанализатор | Пылевлагозащита:IP54 Взрывозащита:1ExdiaIIВT4/Н2Х Индикация:2 порога, звуковая, световая, цифровая Единицы измерения: мг/м3, % об.(на СН4, H2S, О2,CO2) Рабочий диапазон температур: от -30°С до +50°С | Оборудование | 1 | шт ( на 5 раб.мест) | 1 | РБ
6 | Факельное хозяйство | Факельное хозяйство включает: ствол факела; оголовок (в одинарном и совмещенном варианте); система автоматизации, обеспечивающая автоматический розжиг и поддержание пламени. Габаритные размеры согласно проекта. | Оборудование | 1 | шт ( на 5 раб.мест) | 1 | ФБ
7 | Система технологических трубопроводов с трубопроводной арматурой | Трубопроводная арматура не менее ЗКЛ 50х16, ЗКЛ50х40. Технологические трубопроводы Ду не менее 50 мм. Оборудование КИПиА (расход, давление, температура). | Оборудование | 1 | шт ( на 5 раб.мест) | 1 | ФБ
Рабочее место преподавателя/мастера производственного обучения
Требования к обеспечению зоны (коммуникации, площадь, сети, количество рабочих мест и др.):
Площадь зоны: не менее 6 кв.м.
Освещение: Допустимо верхнее искусственное освещение ( не менее 100 люкс)
Интернет : Подключение ноутбуков к беспроводному интернету (с возможностью подключения к проводному интернету)
Электричество: 220 Вольт подключения к сети по (220 Вольт и 380 Вольт)
Контур заземления для электропитания и сети слаботочных подключений (при необходимости) : требуется
Покрытие пола: Щебень- плита дорожная-бетон 6 м2 на всю зону
Подведение/ отведение ГХВС (при необходимости) : не требуется
Подведение сжатого воздуха (при необходимости): не требуется
№ | Наименование | Краткие (рамочные) технические характеристики | Вид | Количество | Единица измерения | Итоговое количество | Источник финансирования
1 | Планшет | Планшет, не менее 9", с возможностью установки дополнительного программного обеспечения, с подключением WI-FI | Оборудование IT | 1 | шт | 1 | РБ
Охрана труда и техника безопасности
№ | Наименование | Краткие (рамочные) технические характеристики | Вид | Количество | Единица измерения | Итоговое количество | Источник финансирования
1 | Аптечка | Аптечка первой помощи изготовлена в соответствии с приказом Министерства Здравоохранения РФ от 15.12.202 г. № 1331н | Охрана труда | 1 | шт | 1 | ВБ
2 | Огнетушитель | ГОСТ 51057-2001 | Охрана труда | 2 | шт | 2 | ВБ
3 | Маски медицинские одноразовые | ГОСТ Р 58396-2019 | Охрана труда | 1000 | шт | 1000 | ВБ
4 | Защитные очки | ГОСТ 12.4.253-2013 | ТБ | 100 | шт | 100 | ВБ
5 | Перчатки | Технические характеристики и функции -Материал перчатки: хлопок, полиэфир -Материал покрытия: ПВХ | ТБ | 100 | шт | 100 | ВБ

## Виды (hidden)
Мебель
Оборудование
Оборудование IT
Программное обеспечение
Охрана труда
Техника безопасности
Учебные пособия