## Базовый ИЛ
1. | Зона под вид работ | Автоматизация и информатизация производства
Количество рабочих мест зоны: |  | 12
Код и наименование профессий или специальностей согласно ФГОС СПО |  | 13.02.13 Эксплуатация и обслуживание электрического и электромеханического оборудования (по отраслям) 21.02.15 Открытые горные работы 21.02.18 Обогащение полезных ископаемых 23.02.07 Техническое обслуживание и ремонт двигателей, систем и агрегатов автомобилей
Требования к обеспечению зоны (коммуникации, площадь, сети, количество рабочих мест и др.):
Площадь зоны: ____ кв.м.
Освещение: _____ (вид освещения и источника)
Интернет: Подключение к _______ интернету (проводному и/или беспроводному)
Электричество: Подключения к сети ___ В (220 и/или 380)
Контур заземления для электропитания и сети слаботочных подключений: ___ (требуется или не требуется)
Покрытие пола: ___ (вид покрытия)
Подведение/ отведение ГХВС: ___ (требуется или не требуется)
Подведение сжатого воздуха: ___ (требуется или не требуется)
Общая зона
№ | Наименование | Краткие (рамочные) технические характеристики | Вид |  |  | Итоговое количество (шт.)
1 | Интерактивная сенсорная панель | Заполняются образовательной организацией в соответствии с потребностями | Оборудование IT |  |  | 1
2 | МФУ | Заполняются образовательной организацией в соответствии с потребностями | Оборудование IT |  |  | 1
Рабочее место учащегося №1
Количество рабочих мест: |  |  | 6
№ | Наименование | Краткие (рамочные) технические характеристики | Вид | Количество (шт.) | Количество раб. мест | Итоговое количество (шт.)
1 | Лабораторная установка по автоматизации технологических процессов | Заполняются образовательной организацией в соответствии с потребностями | Оборудование | 1 | на 1 р.м. | 6
2 | Стул | Заполняются образовательной организацией в соответствии с потребностями | Мебель | 1 | на 1 р.м. | 6
Рабочее место учащегося №2
Количество рабочих мест: |  |  | 6
№ | Наименование | Краткие (рамочные) технические характеристики | Вид | Количество (шт.) | Количество раб. мест | Итоговое количество (шт.)
1 | Лабораторный стенд «Средства автоматизации и управления» | Заполняются образовательной организацией в соответствии с потребностями | Оборудование | 1 | на 1 р.м. | 6
2 | Стул | Заполняются образовательной организацией в соответствии с потребностями | Мебель | 1 | на 1 р.м. | 6
Рабочее место преподавателя/мастера производственного обучения
№ | Наименование | Краткие (рамочные) технические характеристики | Вид |  |  | Итоговое количество (шт.)
1 | Компьютер (системный блок, монитор, клавиатура, мышь) | Заполняются образовательной организацией в соответствии с потребностями | Оборудование IT |  |  | 1
2 | Стол | Заполняются образовательной организацией в соответствии с потребностями | Мебель |  |  | 1
3 | Стул | Заполняются образовательной организацией в соответствии с потребностями | Мебель |  |  | 1
Охрана труда и техника безопасности
№ | Наименование | Краткие (рамочные) технические характеристики | Вид |  |  | Итоговое количество (шт.)
1 | Аптечка | Заполняются образовательной организацией в соответствии с потребностями | Охрана труда |  |  | 1
2 | Кулер | Заполняются образовательной организацией в соответствии с потребностями | Охрана труда |  |  | 1
3 | Маски медицинские одноразовые | Заполняются образовательной организацией в соответствии с потребностями | Охрана труда |  |  | 12
4 | Огнетушитель | Заполняются образовательной организацией в соответствии с потребностями | Охрана труда |  |  | 1
5 | Перчатки | Заполняются образовательной организацией в соответствии с потребностями | Техника безопасности |  |  | 12
6 | Санитайзер | Заполняются образовательной организацией в соответствии с потребностями | Охрана труда |  |  | 1

## Вариативная часть
№ | Наименование | Краткие (рамочные) технические характеристики | Вид | Итоговое количество (шт.)
Мебель
1 | Доска магнитно-маркерная | Заполняются образовательной организацией в соответствии с потребностями | Мебель | 1
2 | Доска магнитно-меловая | Заполняются образовательной организацией в соответствии с потребностями | Мебель | 1
3 | Корзина для мусора | Заполняются образовательной организацией в соответствии с потребностями | Мебель | 1
4 | Стеллаж | Заполняются образовательной организацией в соответствии с потребностями | Мебель | 1
5 | Тумба | Заполняются образовательной организацией в соответствии с потребностями | Мебель | 1
6 | Шкаф для документов | Заполняются образовательной организацией в соответствии с потребностями | Мебель | 1
7 | Шкаф для одежды | Заполняются образовательной организацией в соответствии с потребностями | Мебель | 1
Оборудование IT
1 | Акустическая система | Заполняются образовательной организацией в соответствии с потребностями | Оборудование IT | 1
2 | Веб-камера | Заполняются образовательной организацией в соответствии с потребностями | Оборудование IT | 1
3 | Компьютер (системный блок, монитор, клавиатура, мышь) | Заполняются образовательной организацией в соответствии с потребностями | Оборудование IT | 1
4 | МФУ | Заполняются образовательной организацией в соответствии с потребностями | Оборудование IT | 1
5 | Мышь компьютерная | Заполняются образовательной организацией в соответствии с потребностями | Оборудование IT | 1
6 | Ноутбук | Заполняются образовательной организацией в соответствии с потребностями | Оборудование IT | 1
7 | Проектор | Заполняются образовательной организацией в соответствии с потребностями | Оборудование IT | 1
8 | Экран для проектора | Заполняются образовательной организацией в соответствии с потребностями | Оборудование | 1
9 | Тележка для зарядки и хранения ноутбуков | Заполняются образовательной организацией в соответствии с потребностями * Количество ячеек для зарядки ноутбуков зависит от количества ноутбуков в Зоне по виду работ | Оборудование IT | 1

## Общая зона (hidden)
Наименование | Краткие (рамочные) технические характеристики | Вид | Количество | Единица измерения | Итоговое количество | Подсчет | Базовая или вариативная часть
Доска магнитно-маркерная | Тип доски магнитно-маркерная. Тип поверхности лак. Цвет белый. Материал рамы алюминий. Размер (см) 120x150 см. | Мебель | 3 | шт | 3 | 1 | Вариативная часть
Лабораторная установка по автоматизации технологических процессов | Лабораторный стол с металлической надставкой. Пульт автоматизации и управления 1 комплект. Испытательная камера. Система подачи воды с дозатором и программно-управляемым регулируемым вентилем 1 комплект. Набор соединительных труб, шлангов и запорной арматуры 1 комплект. Пропорционально-интегро-дифференцирующий регулятор. Тиристорный регулятор мощности нагрева 1 шт. Программно-управляемый генератор влажного воздуха 1 шт. Релейная система управления освещением 1 комплект. Датчик температуры 2 шт. Датчик содержания кислорода. Датчик углекислого газа. Датчик относительной влажности. Датчик скорости потока воздуха. Датчик влажности почвы. Система циркуляции воздуха. Многоканальная плата автоматического сбора данных и программного управления экспериментом, подключаемая к компьютеру. Методические описания по проведению лабораторных работ и программное обеспечение 1 комплект. Габариты (Д х Ш х В): 1020x600x700. | Оборудование | 1 | шт. | 1 | 1 | Вариативная часть
Парта стол | Количество мест: 1. Материал каркаса: металл. Цвет каркаса по согласованию. Профиль каркаса: прямоугольный. Материал столешницы: ЛДСП. Цвет столешницы по согласованию. Толщина столешницы, мм: не менее 16. Материал кромки: ПВХ. Высота, мм: не менее 750. Глубина, мм: не менее 600. Ширина, мм: не менее 700. | Мебель | 15 | шт | 15 | 1 | Вариативная часть
Презентации и плакаты Автоматизация технологических процессов | Комплект учебно-наглядных пособий по автоматизации технологических процессов включает в себя тщательно проработанный и структурированный графический материал по всему курсу данной дисциплины. Дидактические материалы содержат рисунки, схемы, определения и таблицы по автоматизации технологических процессов и предназначены для демонстрации преподавателем на лекциях. | Программное обеспечение | 1 | шт. | 100 | 1 | Вариативная часть
Стул | Материал каркаса: пластик. Цвет каркаса: черный. Профиль каркаса: прямоугольный. Материал сидения и спинки: пластик или мягкая ткань. Цвет сидения и спинки по согласованию. Высота до сидения, мм: не менее 430. Высота, мм: не менее 780. Глубина, мм: не менее 430. Ширина, мм: не менее 500. | Мебель | 15 | шт | 15 | 1 | Вариативная часть
Учебно-лабораторный стенд "Основы автоматизации" | Лабораторный стенд содержит основные элементы систем автоматики: реле, интегральные микросхемы, программируемое реле, промышленный программируемый контроллер, их технические характеристики, программирование, а также системы автоматизации на их основе. Технические характеристики: Напряжение электропитания 220 В. Состав: Моноблок ''Основы автоматики'', содержащий: - источники входных дискретных сигналов; - 5 электромеханических реле; - логические элементы; - 4 RS- и D-триггера; - программируемое реле; - 2 счетчика и 2 дешифратора; - двигатель постоянного тока. Моноблок «Промышленная автоматика», содержащий: - программируемый логический контроллер; - модель лифта; - шаговый двигатель; - двигатель постоянного тока; - модель светофора. Комплект мнемосхем объектов автоматизации не менее 5 штук. Ноутбук: диагональ не менее 14", разрешение не менее Full HD (1920x1080), IPS, не менее ядра: 2 х 1.1 ГГц, объем оперативной памяти не менее 4 ГБ, SSD не менее 128 ГБ, Iмодуль встроенной видеокарты, установлена операционная система. Лабораторный стол габариты не менее 100х1300х60 мм. Комплект силовых кабелей и соединительных проводов. Программное обеспечение (компакт-диск). Техническое описание лабораторного стенда и методические указания к проведению лабораторных работ входит в состав комплекта. | Оборудование | 1 | шт. | 1 | 1 | Вариативная часть
Шкаф для хранения | Ширина, см 77. Глубина, см 36.5. Высота, см 197.5. Форма Прямой. Материал ЛДСП | Мебель | 3 | шт | 3 | 1 | Вариативная часть

## Рабочее место учащегося (hidden)
Наименование | Краткие (рамочные) технические характеристики | Вид | Количество | Единица измерения | Итоговое количество | Подсчет | Базовая или вариативная часть
Клавиатура компьютерная | Цвет чёрный. Клавиатура проводная с механическими переключателями. Оснащена не менее 100 клавишами, включая мультимедийную панель. Металлический корпус. Подключение посредством интерфейса USB. | Оборудование IT | 1 | шт (на 1 раб.место) | 15 | 1 | Вариативная часть
Монитор | не менее 27", 1920x1080@165 Гц, IPS, 1 мс, 1000 : 1, 300 Кд/м², 178°/178°, DisplayPort, HDMI x2 | Оборудование IT | 1 | шт (на 1 раб.место) | 15 | 1 | Вариативная часть
Мышь компьютерная | Цвет черный. Подсветка. Общее количество кнопок не менее 8. Максимальное разрешение датчика 16000 dpi. Тип сенсора мыши оптический светодиодный. Частота опроса 1000 Гц. Материал изготовления пластик. Материал покрытия матовый пластик. Тип подключения - проводная. Интерфейс подключения USB. Длина кабеля не менее 1.5 м. Напряжение питания 5 В. | Оборудование IT | 1 | шт (на 1 раб.место) | 15 | 1 | Вариативная часть
Наушники | 2.0, накладные, 20 Гц - 20000 Гц, 32Ω, проводной, кабель - 2 м | Оборудование IT | 1 | шт (на 1 раб.место) | 15 | 1 | Вариативная часть
Персональный компьютер | Характеристики: 6x2.6 ГГц, не менее 16 ГБ, SSD не менее 512 ГБ. Операционная система установлена. | Оборудование IT | 1 | шт (на 1 раб.место) | 15 | 1 | Вариативная часть
Стол компьютерный | Компьютерный стол выполнен из МДФ и имеет максимально допустимую нагрузку 80 кг. Стол оборудован подвесом для наушников, подстаканником и держателем для сетевого удлинителя. | Мебель | 1 | шт (на 1 раб.место) | 15 | 1 | Вариативная часть
Стул компьютерный | Стул повышенной грузоподъемностью – до 181 кг. Подлокотники. Сиденье регулируется по высоте в диапазоне от 50 до 60 см при помощи рычага, расположенного под сиденьем. Металическая основа кресла установлена на колесики. | Мебель | 1 | шт (на 1 раб.место) | 15 | 1 | Вариативная часть

## Рабочее место преподавателя (hidden)
Наименование | Краткие (рамочные) технические характеристики | Вид | Количество | Единица измерения | Итоговое количество | Подсчет | Базовая или вариативная часть
Интерактивная LED панель со стойкой | Диагональ 65″. Технология касания ИК. Толщина защитного стекла 4 мм. Тип подсветки LED. Яркость не менее 400 Кд. Контрастность 5000:1. Соотношение сторон 16:9. Разрешение не менее 3840*2160 (60 Гц) 4K UHD. Динамики 20 Вт х 2. OPS-слот. HDMI-вход 3 (2.0). HDMI-выход (коммутатор). Разрешение HDMI-выхода 3840х2160. DP-вход 1 (1.2). SPDIF 1. USB Type C 2 (1 с PD 65 Вт). USB A на передней панели 1 (3.0). USB A сзади 3 x 3.0 (2 x Public, 1 x Embedded). USB B 4 x 3.0 (1 — спереди, 3 — сзади). Mic 1. Audio Out 1. WiFi. Bluetooth 5.0. Встроенный процессор с операционной системой. Встроенные FullHD-камеры Опция (4К). Public USB. Поверхность стекла антибактериальная, антибликовая.Тип стилусов Пассивный. Кол-во стилусов 2. Кол-во точек касания 20. Распознавание палец, маркер, кулак, ручка, карандаш. Жесты в ОС. Процессор Android. Видеокарта не менее 4 Гб. ПЗУне менее 64 Гб. Трансляция на экран без проводов. Трансляция панели на 200 устройств и более. Удаленное управление. Встроенный файл-менеджер. Встроенный браузер. Доступ к сетевым дискам и облачным хранилищам. Встроенный редактор документов. Возможность установки Android-приложений (встроенный магазин, APK, удаленно). | Оборудование IT | 1 | шт | 1 | 1 | Вариативная часть
МФУ | МФУ лазерное. Технология печати лазерная. Цветность печати черно-белая. Максимальный формат A4. Автоматическая двусторонняя печать. Максимальное разрешение черно-белой печати 1200x1200 dpi. Скорость черно-белой печати (стр/мин) не менее 35 стр/мин (А4). Максимальный месячный объем печати 20000. Оптическое разрешение сканера 600x600 dpi, 300x300 dpi, 200x100 dpi, 200x200 dpi, 400x400 dpi. Скорость сканирования 40 стр/мин. Максимальный формат бумаги (сканер) A4 (297х210). Устройство автоподачи. Тип устройства автоподачи одностороннее. Емкость устройства автоподачи 50. Сканирование с отправкой по электронной почте (SMTP), сканирование с отправкой на FTP (FTP через SSL), сканирование с отправкой по протоколу SMBv3, TWAIN-сканирование (USB, сетевое), WSD(WIA)-сканирование (USB, сетевое), сканирование на USB-носитель. Максимальное разрешение копира 600x600 dpi. Скорость копирования 35 стр/мин. Изменение масштаба 25-400 %. Шаг масштабирования 1 %. Максимальное количество копий за цикл 999. Емкость подачи 350. Емкость выходного лотка 150. Поддерживаемая плотность носителей 60 - 220 г/м2. Количество картриджей 1 шт. Оперативная память не менее 512 МБ. Частота процессора 800 МГц. Интерфейсы Ethernet, USB. Поддержка карт памяти SDHC, SD. Мобильные технологии печати ThinPrint. Поддержка языков управления PCL 6, PostScript 3, PCL 5e, XPS, прямая печать файлов PDF. Совместитмость с различными ОС. Отображение информации 5-строчный жидкокристаллический дисплей. | Оборудование IT | 1 | шт | 1 | 1 | Вариативная часть
Ноутбук | Ноутбук с процессором. Диагональ экрана в дюймах 17.3 " Разрешение экрана не менее 1920х1080. Частота обновления 144 Гц. Светодиодная подсветка экрана. Поверхность экрана матовая. Тип матрицы IPS. Встроенный процессор. Количество ядер процессора 4-ядерный. Процессор, частота 3.1 ГГц (4.4 ГГц, в режиме Turbo). Оперативная память не менее 16 ГБ, DDR4, 3200 МГц. Тип графического процессора дискретный. Графический процессор для ноутбуков - 4096 Мб. Объем SSD 512 ГБ. Поддержка технологии Wi-Fi Да, 802.11 a/b/g/n/ac/ax. Поддержка технологии Bluetooth v5.0. Кабельная сеть(RJ-45) 10/100/1000 (Gigabit Ethernet) Мбит/с. Порты USB 3.0. Порты USB 3.1 (Type-C) 1. Разъем HDMI 1. Операционная система в комлпектации. Веб-камера встроенная. Встроенный микрофон есть. Разъем наушники/микрофон комбинированный разъем. Акустическая система стереодинамики. Цвет клавиатуры ноутбука черный. Цифровой блок клавиатуры. Подсветка клавиш клавиатуры. Количество ячеек батареи 4 cell. Тип батареи Li-Ion. Энергоемкость батареи 57 Wh. Цветовое решение - черный. | Оборудование IT | 1 | шт | 1 | 1 | Вариативная часть
Офисный стол | Размеры (ШхГхВ) 1400х700х750. Вид товара - прямой. Материал столешницы ЛДСП. Толщина столешницы не менее 25 мм. Цвет товара по согласованию. | Мебель | 2 | шт | 2 | 1 | Вариативная часть
Офисный стул | Кресло офисное в обивке из ткани, грузоподъемностью – до 180 кг. Подлокотники. Сиденье регулируется по высоте в диапазоне от 50 до 60 см при помощи рычага, расположенного под сиденьем. | Мебель | 2 | шт | 2 | 1 | Вариативная часть
Программное обеспечение | Программный продукт, который позволяет строить 2D и 3D графиков в соответствии с математическими функциями. Русский язык в наличии. В наличии инструмент для автоматизированного исследования функций. | Программное обеспечение | 1 | шт | 1 | 1 | Вариативная часть

## Охрана труда (hidden)
Наименование | Краткие (рамочные) технические характеристики | Вид | Количество | Единица измерения | Итоговое количество | Подсчет | Базовая или вариативная часть
Аптечка | Тип: коллективная. Наполнение: ТУ 9398-058-10973749-2008. Форма выпуска: металлический шкаф. | Охрана труда | 1 | шт | 1 | 1 | Вариативная часть
Кулер | Тип установки: напольный. Холодная/горячая вода. Рекомендуемое количество пользователей: 10. Тип охлаждения: электронный. Подача воды с нагревом: да. Подача воды с охлаждением: да. Количество кранов подачи воды: 2. | Охрана труда | 1 | шт | 1 | 1 | Вариативная часть
Огнетушитель | Огнетушитель углекислотный ОУ-2 применяется для первичного тушения пожаров и возгораний класса B, C, E (горючие и легковоспламеняющиеся жидкости, горючие газы, электроустановки, не превышающие напряжение 10000 Вольт). | Охрана труда | 1 | шт | 1 | 1 | Вариативная часть

## Перечень кластеров (hidden)
Отрасль | Год | Регион | Базовая образовательная организация | Зона под вид работ | ФГОС СПО | Базовый ИЛ
Горнодобывающая отрасль | 2023 | Мурманская область | ГАПОУ Мурманской области «Ковдорский политехнический колледж» | Лаборатория автоматизации и информатизации производства | 13.02.13 Эксплуатация и обслуживание электрического и электромеханического оборудования (по отраслям) 21.02.15 Открытые горные работы 21.02.18 Обогащение полезных ископаемых 23.02.07 Техническое обслуживание и ремонт двигателей, систем и агрегатов автомобилей | Автоматизация и информатизация производства

## Все ИЛ (hidden)
Инфраструктурный лист для оснащения образовательно-производственного центра "Ковдорский"
Основная информация об образовательно-производственном центре (кластере):
Субъект Российской Федерации: Мурманская область
Базовая организация кластера: Государственное автономное профессиональное образовательное учреждение Мурманской области "Ковдорксий политехнический колледж"
Адрес базовой образовательной организации: г. Ковдор, ул. Комсомольская, д. 14
8. Зона под вид работ Лаборатория автоматизации и информатизации производства (15 рабочих мест)
Общая зона
Требования к обеспечению зоны (коммуникации, площадь, сети, количество рабочих мест и др.):
Площадь зоны: не менее 45 кв.м.
Освещение: Допустимо верхнее искусственное освещение (не менее 300 люкс)
Интернет : Подключение ноутбуков к проводному интернету
Электричество: 3 подключения к сети по 220 Вольт
Контур заземления для электропитания и сети слаботочных подключений (при необходимости): не требуется
Покрытие пола: линолеум - 45 м2 на всю зону
Подведение/ отведение ГХВС (при необходимости): не требуется
Подведение сжатого воздуха (при необходимости): не требуется
№ | Наименование | Краткие (рамочные) технические характеристики | Вид | Количество | Единица измерения | Итоговое количество | Источник финансирования
1 | Доска магнитно-маркерная | Тип доски магнитно-маркерная. Тип поверхности лак. Цвет белый. Материал рамы алюминий. Размер (см) 120x150 см. | Мебель | 3 | шт | 3 | ВБ
2 | Парта стол | Количество мест: 1. Материал каркаса: металл. Цвет каркаса по согласованию. Профиль каркаса: прямоугольный. Материал столешницы: ЛДСП. Цвет столешницы по согласованию. Толщина столешницы, мм: не менее 16. Материал кромки: ПВХ. Высота, мм: не менее 750. Глубина, мм: не менее 600. Ширина, мм: не менее 700. | Мебель | 15 | шт | 15 | ФБ
3 | Стул | Материал каркаса: пластик. Цвет каркаса: черный. Профиль каркаса: прямоугольный. Материал сидения и спинки: пластик или мягкая ткань. Цвет сидения и спинки по согласованию. Высота до сидения, мм: не менее 430. Высота, мм: не менее 780. Глубина, мм: не менее 430. Ширина, мм: не менее 500. | Мебель | 15 | шт | 15 | ФБ
4 | Учебно-лабораторный стенд "Основы автоматизации" | Лабораторный стенд содержит основные элементы систем автоматики: реле, интегральные микросхемы, программируемое реле, промышленный программируемый контроллер, их технические характеристики, программирование, а также системы автоматизации на их основе. Технические характеристики: Напряжение электропитания 220 В. Состав: Моноблок ''Основы автоматики'', содержащий: - источники входных дискретных сигналов; - 5 электромеханических реле; - логические элементы; - 4 RS- и D-триггера; - программируемое реле; - 2 счетчика и 2 дешифратора; - двигатель постоянного тока. Моноблок «Промышленная автоматика», содержащий: - программируемый логический контроллер; - модель лифта; - шаговый двигатель; - двигатель постоянного тока; - модель светофора. Комплект мнемосхем объектов автоматизации не менее 5 штук. Ноутбук: диагональ не менее 14", разрешение не менее Full HD (1920x1080), IPS, не менее ядра: 2 х 1.1 ГГц, объем оперативной памяти не менее 4 ГБ, SSD не менее 128 ГБ, Iмодуль встроенной видеокарты, установлена операционная система. Лабораторный стол габариты не менее 100х1300х60 мм. Комплект силовых кабелей и соединительных проводов. Программное обеспечение (компакт-диск). Техническое описание лабораторного стенда и методические указания к проведению лабораторных работ входит в состав комплекта. | Оборудование | 1 | шт. | 1 | ФБ
5 | Лабораторная установка по автоматизации технологических процессов | Лабораторный стол с металлической надставкой. Пульт автоматизации и управления 1 комплект. Испытательная камера. Система подачи воды с дозатором и программно-управляемым регулируемым вентилем 1 комплект. Набор соединительных труб, шлангов и запорной арматуры 1 комплект. Пропорционально-интегро-дифференцирующий регулятор. Тиристорный регулятор мощности нагрева 1 шт. Программно-управляемый генератор влажного воздуха 1 шт. Релейная система управления освещением 1 комплект. Датчик температуры 2 шт. Датчик содержания кислорода. Датчик углекислого газа. Датчик относительной влажности. Датчик скорости потока воздуха. Датчик влажности почвы. Система циркуляции воздуха. Многоканальная плата автоматического сбора данных и программного управления экспериментом, подключаемая к компьютеру. Методические описания по проведению лабораторных работ и программное обеспечение 1 комплект. Габариты (Д х Ш х В): 1020x600x700. | Оборудование | 1 | шт. | 1 | ФБ
6 | Презентации и плакаты Автоматизация технологических процессов | Комплект учебно-наглядных пособий по автоматизации технологических процессов включает в себя тщательно проработанный и структурированный графический материал по всему курсу данной дисциплины. Дидактические материалы содержат рисунки, схемы, определения и таблицы по автоматизации технологических процессов и предназначены для демонстрации преподавателем на лекциях. | ПО | 1 | шт. | 100 | ВБ
7 | Шкаф для хранения | Ширина, см 77. Глубина, см 36.5. Высота, см 197.5. Форма Прямой. Материал ЛДСП | Мебель | 3 | шт | 3 | ФБ
Рабочее место учащегося
Требования к обеспечению зоны (коммуникации, площадь, сети, количество рабочих мест и др.):
Площадь зоны: не менее 65 кв.м.
Освещение: Допустимо верхнее искусственное освещение (не менее 300 люкс)
Интернет : Подключение ноутбуков к проводному интернету
Электричество: 2 подключения к сети по 220 Вольт
Контур заземления для электропитания и сети слаботочных подключений (при необходимости): не требуется
Покрытие пола: линолеум - 65 м2 на всю зону
Подведение/ отведение ГХВС (при необходимости): не требуется
Подведение сжатого воздуха (при необходимости): не требуется
№ | Наименование | Краткие (рамочные) технические характеристики | Вид | Количество | Единица измерения | Итоговое количество | Источник финансирования
1 | Персональный компьютер | Характеристики: 6x2.6 ГГц, не менее 16 ГБ, SSD не менее 512 ГБ. Операционная система установлена. | Оборудование IT | 1 | шт (на 1 раб.место) | 15 | ФБ
2 | Монитор | не менее 27", 1920x1080@165 Гц, IPS, 1 мс, 1000 : 1, 300 Кд/м², 178°/178°, DisplayPort, HDMI x2 | Оборудование IT | 1 | шт (на 1 раб.место) | 15 | ФБ
3 | Клавиатура компьютерная | Цвет чёрный. Клавиатура проводная с механическими переключателями. Оснащена не менее 100 клавишами, включая мультимедийную панель. Металлический корпус. Подключение посредством интерфейса USB. | Оборудование IT | 1 | шт (на 1 раб.место) | 15 | ФБ
4 | Мышь компьютерная | Цвет черный. Подсветка. Общее количество кнопок не менее 8. Максимальное разрешение датчика 16000 dpi. Тип сенсора мыши оптический светодиодный. Частота опроса 1000 Гц. Материал изготовления пластик. Материал покрытия матовый пластик. Тип подключения - проводная. Интерфейс подключения USB. Длина кабеля не менее 1.5 м. Напряжение питания 5 В. | Оборудование IT | 1 | шт (на 1 раб.место) | 15 | ФБ
5 | Наушники | 2.0, накладные, 20 Гц - 20000 Гц, 32Ω, проводной, кабель - 2 м | Оборудование IT | 1 | шт (на 1 раб.место) | 15 | ФБ
6 | Стол компьютерный | Компьютерный стол выполнен из МДФ и имеет максимально допустимую нагрузку 80 кг. Стол оборудован подвесом для наушников, подстаканником и держателем для сетевого удлинителя. | Мебель | 1 | шт (на 1 раб.место) | 15 | ФБ
7 | Стул компьютерный | Стул повышенной грузоподъемностью – до 181 кг. Подлокотники. Сиденье регулируется по высоте в диапазоне от 50 до 60 см при помощи рычага, расположенного под сиденьем. Металическая основа кресла установлена на колесики. | Мебель | 1 | шт (на 1 раб.место) | 15 | ФБ
Рабочее место преподавателя/мастера производственного обучения
Площадь зоны: не менее 4 кв.м.
Освещение: Допустимо верхнее искусственное освещение (не менее 300 люкс)
Интернет : Подключение ноутбуков к проводному интернету
Электричество: 4 подключения к сети по 220 Вольт
Контур заземления для электропитания и сети слаботочных подключений (при необходимости): не требуется
Покрытие пола: линолеум - 4 м2 на всю зону
Подведение/ отведение ГХВС (при необходимости): не требуется
Подведение сжатого воздуха (при необходимости): не требуется
Подведение сжатого воздуха (при необходимости): не требуется
№ | Наименование | Краткие (рамочные) технические характеристики | Вид | Количество | Единица измерения | Итоговое количество | Источник финансирования
1 | Ноутбук | Ноутбук с процессором. Диагональ экрана в дюймах 17.3 " Разрешение экрана не менее 1920х1080. Частота обновления 144 Гц. Светодиодная подсветка экрана. Поверхность экрана матовая. Тип матрицы IPS. Встроенный процессор. Количество ядер процессора 4-ядерный. Процессор, частота 3.1 ГГц (4.4 ГГц, в режиме Turbo). Оперативная память не менее 16 ГБ, DDR4, 3200 МГц. Тип графического процессора дискретный. Графический процессор для ноутбуков - 4096 Мб. Объем SSD 512 ГБ. Поддержка технологии Wi-Fi Да, 802.11 a/b/g/n/ac/ax. Поддержка технологии Bluetooth v5.0. Кабельная сеть(RJ-45) 10/100/1000 (Gigabit Ethernet) Мбит/с. Порты USB 3.0. Порты USB 3.1 (Type-C) 1. Разъем HDMI 1. Операционная система в комлпектации. Веб-камера встроенная. Встроенный микрофон есть. Разъем наушники/микрофон комбинированный разъем. Акустическая система стереодинамики. Цвет клавиатуры ноутбука черный. Цифровой блок клавиатуры. Подсветка клавиш клавиатуры. Количество ячеек батареи 4 cell. Тип батареи Li-Ion. Энергоемкость батареи 57 Wh. Цветовое решение - черный. | Оборудование IT | 1 | шт | 1 | ФБ
2 | МФУ | МФУ лазерное. Технология печати лазерная. Цветность печати черно-белая. Максимальный формат A4. Автоматическая двусторонняя печать. Максимальное разрешение черно-белой печати 1200x1200 dpi. Скорость черно-белой печати (стр/мин) не менее 35 стр/мин (А4). Максимальный месячный объем печати 20000. Оптическое разрешение сканера 600x600 dpi, 300x300 dpi, 200x100 dpi, 200x200 dpi, 400x400 dpi. Скорость сканирования 40 стр/мин. Максимальный формат бумаги (сканер) A4 (297х210). Устройство автоподачи. Тип устройства автоподачи одностороннее. Емкость устройства автоподачи 50. Сканирование с отправкой по электронной почте (SMTP), сканирование с отправкой на FTP (FTP через SSL), сканирование с отправкой по протоколу SMBv3, TWAIN-сканирование (USB, сетевое), WSD(WIA)-сканирование (USB, сетевое), сканирование на USB-носитель. Максимальное разрешение копира 600x600 dpi. Скорость копирования 35 стр/мин. Изменение масштаба 25-400 %. Шаг масштабирования 1 %. Максимальное количество копий за цикл 999. Емкость подачи 350. Емкость выходного лотка 150. Поддерживаемая плотность носителей 60 - 220 г/м2. Количество картриджей 1 шт. Оперативная память не менее 512 МБ. Частота процессора 800 МГц. Интерфейсы Ethernet, USB. Поддержка карт памяти SDHC, SD. Мобильные технологии печати ThinPrint. Поддержка языков управления PCL 6, PostScript 3, PCL 5e, XPS, прямая печать файлов PDF. Совместитмость с различными ОС. Отображение информации 5-строчный жидкокристаллический дисплей. | Оборудование IT | 1 | шт | 1 | ФБ
3 | Офисный стол | Размеры (ШхГхВ) 1400х700х750. Вид товара - прямой. Материал столешницы ЛДСП. Толщина столешницы не менее 25 мм. Цвет товара по согласованию. | Мебель | 2 | шт | 2 | ФБ
4 | Офисный стул | Кресло офисное в обивке из ткани, грузоподъемностью – до 180 кг. Подлокотники. Сиденье регулируется по высоте в диапазоне от 50 до 60 см при помощи рычага, расположенного под сиденьем. | Мебель | 2 | шт | 2 | ФБ
5 | Интерактивная LED панель со стойкой | Диагональ 65″. Технология касания ИК. Толщина защитного стекла 4 мм. Тип подсветки LED. Яркость не менее 400 Кд. Контрастность 5000:1. Соотношение сторон 16:9. Разрешение не менее 3840*2160 (60 Гц) 4K UHD. Динамики 20 Вт х 2. OPS-слот. HDMI-вход 3 (2.0). HDMI-выход (коммутатор). Разрешение HDMI-выхода 3840х2160. DP-вход 1 (1.2). SPDIF 1. USB Type C 2 (1 с PD 65 Вт). USB A на передней панели 1 (3.0). USB A сзади 3 x 3.0 (2 x Public, 1 x Embedded). USB B 4 x 3.0 (1 — спереди, 3 — сзади). Mic 1. Audio Out 1. WiFi. Bluetooth 5.0. Встроенный процессор с операционной системой. Встроенные FullHD-камеры Опция (4К). Public USB. Поверхность стекла антибактериальная, антибликовая.Тип стилусов Пассивный. Кол-во стилусов 2. Кол-во точек касания 20. Распознавание палец, маркер, кулак, ручка, карандаш. Жесты в ОС. Процессор Android. Видеокарта не менее 4 Гб. ПЗУне менее 64 Гб. Трансляция на экран без проводов. Трансляция панели на 200 устройств и более. Удаленное управление. Встроенный файл-менеджер. Встроенный браузер. Доступ к сетевым дискам и облачным хранилищам. Встроенный редактор документов. Возможность установки Android-приложений (встроенный магазин, APK, удаленно). | Оборудование IT | 1 | шт | 1 | ФБ
6 | Программное обеспечение | Программный продукт, который позволяет строить 2D и 3D графиков в соответствии с математическими функциями. Русский язык в наличии. В наличии инструмент для автоматизированного исследования функций. | ПО | 1 | шт | 1 | ФБ
Охрана труда и техника безопасности
№ | Наименование | Краткие (рамочные) технические характеристики | Вид | Количество | Единица измерения | Итоговое количество | Источник финансирования
1 | Аптечка | Тип: коллективная. Наполнение: ТУ 9398-058-10973749-2008. Форма выпуска: металлический шкаф. | Охрана труда | 1 | шт | 1 | ВБ
2 | Огнетушитель | Огнетушитель углекислотный ОУ-2 применяется для первичного тушения пожаров и возгораний класса B, C, E (горючие и легковоспламеняющиеся жидкости, горючие газы, электроустановки, не превышающие напряжение 10000 Вольт). | Охрана труда | 1 | шт | 1 | ВБ
3 | Кулер | Тип установки: напольный. Холодная/горячая вода. Рекомендуемое количество пользователей: 10. Тип охлаждения: электронный. Подача воды с нагревом: да. Подача воды с охлаждением: да. Количество кранов подачи воды: 2. | Охрана труда | 1 | шт | 1 | ВБ

## Виды (hidden)
Мебель
Оборудование
Оборудование IT
Программное обеспечение
Охрана труда
Техника безопасности
Учебные пособия