## Базовый ИЛ
1. | Зона под вид работ | Ремонт и обслуживание сельскохозяйственной техники и оборудования
Количество рабочих мест зоны: |  | 12
Код и наименование профессий или специальностей согласно ФГОС СПО |  | 23.01.17 Мастер по ремонту и обслуживанию автомобилей 23.02.07 Техническое обслуживание и ремонт двигателей, систем и агрегатов автомобилей 35.01.27 Мастер сельскохозяйственного производства 35.02.05 Агрономия 35.02.16 Эксплуатация и ремонт сельскохозяйственной техники и оборудования
Требования к обеспечению зоны (коммуникации, площадь, сети, количество рабочих мест и др.):
Площадь зоны: ____ кв.м.
Освещение: _____ (вид освещения и источника)
Интернет: Подключение к _______ интернету (проводному и/или беспроводному)
Электричество: Подключения к сети ___ В (220 и/или 380)
Контур заземления для электропитания и сети слаботочных подключений: ___ (требуется или не требуется)
Покрытие пола: ___ (вид покрытия)
Подведение/ отведение ГХВС: ___ (требуется или не требуется)
Подведение сжатого воздуха: ___ (требуется или не требуется)
Общая зона
№ | Наименование | Краткие (рамочные) технические характеристики | Вид |  |  | Итоговое количество (шт.)
1 | Интерактивная сенсорная панель | Заполняются образовательной организацией в соответствии с потребностями | Оборудование IT |  |  | 1
2 | МФУ | Заполняются образовательной организацией в соответствии с потребностями | Оборудование IT |  |  | 1
Рабочее место учащегося № |  |  | 1
Количество рабочих мест: |  |  | 12
№ | Наименование | Краткие (рамочные) технические характеристики | Вид | Количество (шт.) | Количество раб. мест | Итоговое количество (шт.)
1 | Верстак | Заполняются образовательной организацией в соответствии с потребностями | Мебель | 1 | на 1 р.м. | 12
Рабочее место преподавателя/мастера производственного обучения
№ | Наименование | Краткие (рамочные) технические характеристики | Вид |  |  | Итоговое количество (шт.)
1 | Компьютер (системный блок, монитор, клавиатура, мышь) | Заполняются образовательной организацией в соответствии с потребностями | Оборудование IT |  |  | 1
2 | Стол | Заполняются образовательной организацией в соответствии с потребностями | Мебель |  |  | 1
3 | Стул | Заполняются образовательной организацией в соответствии с потребностями | Мебель |  |  | 1
Охрана труда и техника безопасности
№ | Наименование | Краткие (рамочные) технические характеристики | Вид |  |  | Итоговое количество (шт.)
1 | Аптечка | Заполняются образовательной организацией в соответствии с потребностями | Охрана труда |  |  | 1
2 | Закрытая обувь | Заполняются образовательной организацией в соответствии с потребностями | Техника безопасности |  |  | 12
3 | Защитные очки | Заполняются образовательной организацией в соответствии с потребностями | Техника безопасности |  |  | 12
4 | Кулер | Заполняются образовательной организацией в соответствии с потребностями | Охрана труда |  |  | 1
5 | Маски медицинские одноразовые | Заполняются образовательной организацией в соответствии с потребностями | Техника безопасности |  |  | 12
6 | Огнетушитель | Заполняются образовательной организацией в соответствии с потребностями | Охрана труда |  |  | 1
7 | Перчатки | Заполняются образовательной организацией в соответствии с потребностями | Техника безопасности |  |  | 12
8 | Рабочая одежда | Заполняются образовательной организацией в соответствии с потребностями | Техника безопасности |  |  | 12
10 | Санитайзер | Заполняются образовательной организацией в соответствии с потребностями | Охрана труда |  |  | 1

## Вариативная часть
№ | Наименование | Краткие (рамочные) технические характеристики | Вид | Итоговое количество (шт.)
Мебель
1 | Вешалка для одежды | Заполняются образовательной организацией в соответствии с потребностями | Мебель | 1
2 | Доска магнитно-маркерная | Заполняются образовательной организацией в соответствии с потребностями | Мебель | 1
3 | Корзина для мусора | Заполняются образовательной организацией в соответствии с потребностями | Мебель | 1
4 | Стеллаж | Заполняются образовательной организацией в соответствии с потребностями | Мебель | 1
5 | Тумба | Заполняются образовательной организацией в соответствии с потребностями | Мебель | 1
6 | Шкаф для документов | Заполняются образовательной организацией в соответствии с потребностями | Мебель | 1
7 | Шкаф для одежды | Заполняются образовательной организацией в соответствии с потребностями | Мебель | 1
8 | Шкаф инструментальный | Заполняются образовательной организацией в соответствии с потребностями | Мебель | 1
Оборудование IT
1 | Акустическая система | Заполняются образовательной организацией в соответствии с потребностями | Оборудование IT | 1
2 | Веб-камера | Заполняются образовательной организацией в соответствии с потребностями | Оборудование IT | 1
3 | Компьютер (системный блок, монитор, клавиатура, мышь) | Заполняются образовательной организацией в соответствии с потребностями | Оборудование IT | 1
4 | МФУ | Заполняются образовательной организацией в соответствии с потребностями | Оборудование IT | 1
5 | Мышь компьютерная | Заполняются образовательной организацией в соответствии с потребностями | Оборудование IT | 1
6 | Ноутбук | Заполняются образовательной организацией в соответствии с потребностями | Оборудование IT | 1
7 | Проектор | Заполняются образовательной организацией в соответствии с потребностями | Оборудование IT | 1
8 | Экран для проектора | Заполняются образовательной организацией в соответствии с потребностями | Оборудование | 1
Учебное оборудование и программное обеспечение
1 | Лабораторный стенд «Гидроприводы и гидромашины» | Заполняются образовательной организацией в соответствии с потребностями | Оборудование | 1
2 | Макет генератора | Заполняются образовательной организацией в соответствии с потребностями | Оборудование | 1
3 | Макет стартера | Заполняются образовательной организацией в соответствии с потребностями | Оборудование | 1
4 | Макет шестеренного насоса | Заполняются образовательной организацией в соответствии с потребностями | Оборудование | 1
5 | Стенд «Действующий двигатель трактора» | Заполняются образовательной организацией в соответствии с потребностями | Оборудование | 1
6 | Стенд тренажёр по сборке-разборке дизельного двигателя Д-260 на кантователе (двигатель есть, нет кантавателя) | Заполняются образовательной организацией в соответствии с потребностями | Оборудование | 1
7 | Стенд-тренажер «Гидравлическое оборудование трактора» | Заполняются образовательной организацией в соответствии с потребностями | Оборудование | 1
8 | Стенд-тренажер по сборке-разборке дизельного двигателя трактора | Заполняются образовательной организацией в соответствии с потребностями | Оборудование | 1
9 | Учебно-лабораторное оборудование «Гидроавтоматика» | Заполняются образовательной организацией в соответствии с потребностями | Оборудование | 1
10 | Учебный лабораторный стенд «Гидростатика» | Заполняются образовательной организацией в соответствии с потребностями | Оборудование | 1
11 | Учебный лабораторный стенд «Действующий инжекторный двигатель» | Заполняются образовательной организацией в соответствии с потребностями | Оборудование | 1
12 | Учебный стенд по гидравлике | Заполняются образовательной организацией в соответствии с потребностями | Оборудование | 1
13 | Учебный тренажер заднего моста трактора | Заполняются образовательной организацией в соответствии с потребностями | Оборудование | 1
14 | Учебный тренажер коробки переключения передач трактора | Заполняются образовательной организацией в соответствии с потребностями | Оборудование | 1
15 | Электронный образовательный ресурс «Молотильный аппарат комбайна»(программа) | Заполняются образовательной организацией в соответствии с потребностями | Программное обеспечение | 1
Автотракторная техника
1 | Автомобиль категории "В" | Заполняются образовательной организацией в соответствии с потребностями | Оборудование | 1
2 | Комбайн зерноуборочный | Заполняются образовательной организацией в соответствии с потребностями | Оборудование | 1
3 | Комплекс посевной | Заполняются образовательной организацией в соответствии с потребностями | Оборудование | 1
4 | Культиватор | Заполняются образовательной организацией в соответствии с потребностями | Оборудование | 1
5 | Минитрактор тягового класса 0,6 | Заполняются образовательной организацией в соответствии с потребностями | Оборудование | 1
6 | Плуг навесной оборотный 4-х корпусной | Заполняются образовательной организацией в соответствии с потребностями | Оборудование | 1
7 | Рассадо-посадочная машина | Заполняются образовательной организацией в соответствии с потребностями | Оборудование | 1
8 | Сеялка навесная пропашная | Заполняются образовательной организацией в соответствии с потребностями | Оборудование | 1
9 | Сеялка универсальная пневматическая | Заполняются образовательной организацией в соответствии с потребностями | Оборудование | 1
10 | Трактор колесный | Заполняются образовательной организацией в соответствии с потребностями | Оборудование | 1
11 | Трактор с двигателем оборудованным системой впрыска топлива Common Rail | Заполняются образовательной организацией в соответствии с потребностями | Оборудование | 1
12 | Трактор тягового класса 1.4 с копновозом универсальным навесным | Заполняются образовательной организацией в соответствии с потребностями | Оборудование | 1
Станки и стенды
1 | Станок вертикально-расточной с функцией фрезеровки | Заполняются образовательной организацией в соответствии с потребностями | Оборудование | 1
2 | Станок для балансировки колес | Заполняются образовательной организацией в соответствии с потребностями | Оборудование | 1
3 | Станок для обработки фаски седла клапана | Заполняются образовательной организацией в соответствии с потребностями | Оборудование | 1
4 | Станок для шлифовки плоскости головки блока цилиндров и блока цилиндров | Заполняются образовательной организацией в соответствии с потребностями | Оборудование | 1
5 | Станок расточной для ремонта гильзы цилиндра | Заполняются образовательной организацией в соответствии с потребностями | Оборудование | 1
6 | Станок сверлильный | Заполняются образовательной организацией в соответствии с потребностями | Оборудование | 1
7 | Станок токарный | Заполняются образовательной организацией в соответствии с потребностями | Оборудование | 1
8 | Станок точильный | Заполняются образовательной организацией в соответствии с потребностями | Оборудование | 1
9 | Станок хонинговальный | Заполняются образовательной организацией в соответствии с потребностями | Оборудование | 1
10 | Станок шиномонтажный автоматический | Заполняются образовательной организацией в соответствии с потребностями | Оборудование | 1
11 | Стенд (прибор) для регулировки дизельных форсунок | Заполняются образовательной организацией в соответствии с потребностями | Оборудование | 1
12 | Стенд для диагностики форсунок | Заполняются образовательной организацией в соответствии с потребностями | Оборудование | 1
13 | Стенд для испытания генераторов | Заполняются образовательной организацией в соответствии с потребностями | Оборудование | 1
14 | Стенд для испытания и регулировки форсунок дизельных двигателей | Заполняются образовательной организацией в соответствии с потребностями | Оборудование | 1
15 | Стенд для испытания насос-форсунок и односекционных топливных насосов высокого давления | Заполняются образовательной организацией в соответствии с потребностями | Оборудование | 1
16 | Стенд для испытания насос-форсунок и односекционных топливных насосов высокого давления | Заполняются образовательной организацией в соответствии с потребностями | Оборудование | 1
17 | Стенд для испытания, регулировки ТНВД | Заполняются образовательной организацией в соответствии с потребностями | Оборудование | 1
18 | Стенд для опрессовки | Заполняются образовательной организацией в соответствии с потребностями | Оборудование | 1
19 | Стенд для проверки герметичности головки блока цилиндров | Заполняются образовательной организацией в соответствии с потребностями | Оборудование | 1
20 | Стенд для проверки и регулировки форсунок | Заполняются образовательной организацией в соответствии с потребностями | Оборудование | 1
21 | Стенд для проверки и регулировки форсунок | Заполняются образовательной организацией в соответствии с потребностями | Оборудование | 1
22 | Стенд для проверки и ремонта дизельных форсунок | Заполняются образовательной организацией в соответствии с потребностями | Оборудование | 1
23 | Стенд для проверки плунжерных пар | Заполняются образовательной организацией в соответствии с потребностями | Оборудование | 1
24 | Стенд для проверки форсунок | Заполняются образовательной организацией в соответствии с потребностями | Оборудование | 1
25 | Стенд для регулировки форсунок | Заполняются образовательной организацией в соответствии с потребностями | Оборудование | 1
26 | Стенд для ультразвуковой очистки и диагностики инжекторов | Заполняются образовательной организацией в соответствии с потребностями | Оборудование | 1
27 | Стенд для шлифовки фаски клапана | Заполняются образовательной организацией в соответствии с потребностями | Оборудование | 1
28 | Стенд топливный насосов высокого давления | Заполняются образовательной организацией в соответствии с потребностями | Оборудование | 1
29 | Стенд универсальный передвижной для ремонта двигателей внутреннего сгорания | Заполняются образовательной организацией в соответствии с потребностями | Оборудование | 1
30 | Стенд шиномонтажный | Заполняются образовательной организацией в соответствии с потребностями | Оборудование | 1
Оборудование
1 | Аккумулятор | Заполняются образовательной организацией в соответствии с потребностями | Оборудование | 1
2 | Аккумуляторная батарея | Заполняются образовательной организацией в соответствии с потребностями | Оборудование | 1
3 | Ареометр | Заполняются образовательной организацией в соответствии с потребностями | Оборудование | 1
4 | Борона дисковая модернизированная-универсальная | Заполняются образовательной организацией в соответствии с потребностями | Оборудование | 1
5 | Ванночка для промывки распылителя и иглы форсунки | Заполняются образовательной организацией в соответствии с потребностями | Оборудование | 1
6 | Видеоэндоскоп | Заполняются образовательной организацией в соответствии с потребностями | Оборудование | 1
7 | Генератор автомобильный | Заполняются образовательной организацией в соответствии с потребностями | Оборудование | 1
8 | Двигатель внутреннего сгорания на кантователе | Заполняются образовательной организацией в соответствии с потребностями | Оборудование | 1
9 | Двигатель грузового автомобиля | Заполняются образовательной организацией в соответствии с потребностями | Оборудование | 1
10 | Двигатель легкового автомобиля | Заполняются образовательной организацией в соответствии с потребностями | Оборудование | 1
11 | Двигатель трактора | Заполняются образовательной организацией в соответствии с потребностями | Оборудование | 1
12 | Дефектоскоп магнитопорошковый | Заполняются образовательной организацией в соответствии с потребностями | Оборудование | 1
13 | Доильный комплекс с первичной обработкой молока | Заполняются образовательной организацией в соответствии с потребностями | Оборудование | 1
14 | Дроссель-расходомер | Заполняются образовательной организацией в соответствии с потребностями | Оборудование | 1
15 | Кантователь для двигателей внутреннего сгорания и коробок переключения передач двух сторонний | Заполняются образовательной организацией в соответствии с потребностями | Оборудование | 1
16 | Ключ моментный | Заполняются образовательной организацией в соответствии с потребностями | Оборудование | 1
17 | Кольцосъемник | Заполняются образовательной организацией в соответствии с потребностями | Оборудование | 1
18 | Комплект аккумуляторщика | Заполняются образовательной организацией в соответствии с потребностями | Оборудование | 1
19 | Комплект диагностического оборудования для автомобилей | Заполняются образовательной организацией в соответствии с потребностями | Оборудование | 1
20 | Комплект для диагностики и технического обслуживания трактора | Заполняются образовательной организацией в соответствии с потребностями | Оборудование | 1
21 | Комплект инструментов | Заполняются образовательной организацией в соответствии с потребностями | Оборудование | 1
22 | Компрессор | Заполняются образовательной организацией в соответствии с потребностями | Оборудование | 1
23 | Компрессор гаражный | Заполняются образовательной организацией в соответствии с потребностями | Оборудование | 1
24 | Коробка передач | Заполняются образовательной организацией в соответствии с потребностями | Оборудование | 1
25 | Коробка передач к трактору, гидравлическая | Заполняются образовательной организацией в соответствии с потребностями | Оборудование | 1
26 | Коробка передач к трактору, механическая | Заполняются образовательной организацией в соответствии с потребностями | Оборудование | 1
27 | Лампа переноска LED | Заполняются образовательной организацией в соответствии с потребностями | Оборудование | 1
28 | Лестница-стремянка | Заполняются образовательной организацией в соответствии с потребностями | Оборудование | 1
29 | Манометр для проверки давления рабочей жидкости в гидросистеме трактора | Заполняются образовательной организацией в соответствии с потребностями | Оборудование | 1
30 | Манометр шинный | Заполняются образовательной организацией в соответствии с потребностями | Оборудование | 1
31 | Машина моечная | Заполняются образовательной организацией в соответствии с потребностями | Оборудование | 1
32 | Микрометр | Заполняются образовательной организацией в соответствии с потребностями | Оборудование | 1
33 | Моечная установка | Заполняются образовательной организацией в соответствии с потребностями | Оборудование | 1
34 | Мойка для рук односекционная | Заполняются образовательной организацией в соответствии с потребностями | Оборудование | 1
35 | Моментоскоп | Заполняются образовательной организацией в соответствии с потребностями | Оборудование | 1
36 | Мост трактора задний | Заполняются образовательной организацией в соответствии с потребностями | Оборудование | 1
37 | Мультиметр | Заполняются образовательной организацией в соответствии с потребностями | Оборудование | 1
38 | Набор динамометрических ключей | Заполняются образовательной организацией в соответствии с потребностями | Оборудование | 1
39 | Набор для регулировки форсунок | Заполняются образовательной организацией в соответствии с потребностями | Оборудование | 1
40 | Набор инструменов с тележкой | Заполняются образовательной организацией в соответствии с потребностями | Оборудование | 1
41 | Набор инструментов | Заполняются образовательной организацией в соответствии с потребностями | Оборудование | 1
42 | Набор инструментов в кейсе | Заполняются образовательной организацией в соответствии с потребностями | Оборудование | 1
43 | Набор микрометров | Заполняются образовательной организацией в соответствии с потребностями | Оборудование | 1
44 | Набор монтировочных лопаток | Заполняются образовательной организацией в соответствии с потребностями | Оборудование | 1
45 | Набор отверток | Заполняются образовательной организацией в соответствии с потребностями | Оборудование | 1
46 | Набор слесарных инструментов | Заполняются образовательной организацией в соответствии с потребностями | Оборудование | 1
47 | Набор щупов | Заполняются образовательной организацией в соответствии с потребностями | Оборудование | 1
48 | Насос топливный | Заполняются образовательной организацией в соответствии с потребностями | Оборудование | 1
49 | Нутромер | Заполняются образовательной организацией в соответствии с потребностями | Оборудование | 1
50 | Нутромер для измерения диаметра цилиндра | Заполняются образовательной организацией в соответствии с потребностями | Оборудование | 1
51 | Оборудование диагностики топливной системы | Заполняются образовательной организацией в соответствии с потребностями | Оборудование | 1
52 | Оборудование для диагностики и ремонта аккумуляторов | Заполняются образовательной организацией в соответствии с потребностями | Оборудование | 1
53 | Оборудование для сварочного поста | Заполняются образовательной организацией в соответствии с потребностями | Оборудование | 1
54 | Оборудование для шиномонтажа и вулканизации | Заполняются образовательной организацией в соответствии с потребностями | Оборудование | 1
55 | Оборудование и машины по обеспечению кормления животных | Заполняются образовательной организацией в соответствии с потребностями | Оборудование | 1
56 | Опрыскиватель | Заполняются образовательной организацией в соответствии с потребностями | Оборудование | 1
57 | Пассатижи диэлектрические | Заполняются образовательной организацией в соответствии с потребностями | Оборудование | 1
58 | Передвижной стенд для разборки-сборки двигателей | Заполняются образовательной организацией в соответствии с потребностями | Оборудование | 1
59 | Пневматический пистолет для подкачки шин | Заполняются образовательной организацией в соответствии с потребностями | Оборудование | 1
60 | Поддоны для отходов горюче-смазочных материалов | Заполняются образовательной организацией в соответствии с потребностями | Оборудование | 1
61 | Подъемник 4-х стоечный | Заполняются образовательной организацией в соответствии с потребностями | Оборудование | 1
62 | Пресс гидравлический | Заполняются образовательной организацией в соответствии с потребностями | Оборудование | 1
63 | Прибор для дефектовки прецизионных деталей | Заполняются образовательной организацией в соответствии с потребностями | Оборудование | 1
64 | Прибор для определения октанового числа бензина, цетанового числа дизельного топлива | Заполняются образовательной организацией в соответствии с потребностями | Оборудование | 1
65 | Прибор для проверки и регулировки света фар | Заполняются образовательной организацией в соответствии с потребностями | Оборудование | 1
66 | Приспособление для установки поршня с кольцами в цилиндр | Заполняются образовательной организацией в соответствии с потребностями | Оборудование | 1
67 | Противооткатные упоры под колесо | Заполняются образовательной организацией в соответствии с потребностями | Оборудование | 1
68 | Радиатор охлаждения | Заполняются образовательной организацией в соответствии с потребностями | Оборудование | 1
69 | Реверсивный съемник универсальный | Заполняются образовательной организацией в соответствии с потребностями | Оборудование | 1
70 | Рулетка | Заполняются образовательной организацией в соответствии с потребностями | Оборудование | 1
71 | Система вытяжная | Заполняются образовательной организацией в соответствии с потребностями | Оборудование | 1
72 | Сканер диагностический мультимарочный | Заполняются образовательной организацией в соответствии с потребностями | Оборудование | 1
73 | Сканер для диагностики электронных систем сельскохозяйственных транспортных средств (есть, но нерабочий) | Заполняются образовательной организацией в соответствии с потребностями | Оборудование IT | 1
74 | Стартер | Заполняются образовательной организацией в соответствии с потребностями | Оборудование | 1
75 | Стремянка трёхступенчатая | Заполняются образовательной организацией в соответствии с потребностями | Оборудование | 1
76 | Стробоскоп для установки зажигания | Заполняются образовательной организацией в соответствии с потребностями | Оборудование | 1
77 | Стропа | Заполняются образовательной организацией в соответствии с потребностями | Оборудование | 1
78 | Съемник поршневых колец | Заполняются образовательной организацией в соответствии с потребностями | Оборудование | 1
79 | Тележка гидравлическая | Заполняются образовательной организацией в соответствии с потребностями | Оборудование | 1
80 | Тележка инструментальная | Заполняются образовательной организацией в соответствии с потребностями | Оборудование | 1
81 | Тестер автомобильный (контрольная лампа) | Заполняются образовательной организацией в соответствии с потребностями | Оборудование | 1
82 | Тиски | Заполняются образовательной организацией в соответствии с потребностями | Оборудование | 1
83 | Топливный насос высокого давления | Заполняются образовательной организацией в соответствии с потребностями | Оборудование | 1
84 | Установка для ремонта головок блока цилиндров с дополнительным оборудованием | Заполняются образовательной организацией в соответствии с потребностями | Оборудование | 1
85 | Установка для тестирования и очистки форсунок | Заполняются образовательной организацией в соответствии с потребностями | Оборудование | 1
86 | Устройство нагрузочно дигностическое | Заполняются образовательной организацией в соответствии с потребностями | Оборудование | 1
87 | Форсунка | Заполняются образовательной организацией в соответствии с потребностями | Оборудование | 1
88 | Форсунки дизельные на трактор | Заполняются образовательной организацией в соответствии с потребностями | Оборудование | 1
89 | Цифровой мультиметр | Заполняются образовательной организацией в соответствии с потребностями | Оборудование | 1
90 | Шприц рычажно-плунжерный | Заполняются образовательной организацией в соответствии с потребностями | Оборудование | 1
91 | Штангенциркуль | Заполняются образовательной организацией в соответствии с потребностями | Оборудование | 1

## Общая зона (hidden)
Наименование | Краткие (рамочные) технические характеристики | Вид | Количество | Единица измерения | Итоговое количество | Подсчет | Базовая или вариативная часть
IP-камера | (2.8 mm) Основной цвет-белый Тип конструкции-компактная Установка камеры-в помещении | Оборудование IT | 1 | шт. | 1 | 1
Автомобиль категории "В" | Легковой атомобиль размер 4870х1800х1422 | Оборудование | 1 | шт | 1 | 1 | Вариативная часть
Аккумулятор | АКБ - 6 ст-190А Емкость -1690 Ач напряжение - 12 В Полярность прамая | Оборудование | 2 | шт | 2 | 1 | Вариативная часть
Аккумуляторная батарея | Аккумуляторная батарея емкостью 60 Ач. Габаритные размеры 242x174x190мм. | Оборудование | 1 | шт. | 1 | 2 | Вариативная часть
Аккумуляторная батарея | Аккумуляторная батарея емкостью 60 Ач. Габаритные размеры 242x174x190мм. | Оборудование | 1 | шт. | 1 | 2 | Вариативная часть
Аппаратно-программный комплекс | Диагональ активной рабочей поверхности 75”дюйм/мм, Интерфейсы подключения к компьютеру RS232 (опционально), USB2.0, Bluetooth (2.4GHz), RF (радиоканал), ПО Полностью русифицированное программное обеспечение с возможностью записи всего происходящего на доске и сохранения в виде отдельного файла. Экран сенсорный, ручной стирки. Мобильное ркепление - обязательно. | Оборудование IT | 1 | шт. | 1 | 1 | Вариативная часть
Ареометр | Предназначен для отбора и измерения плотности электролита в кислотных и щелочных аккумуляторах в диапазоне от 1100кг/м³ до 1300 кг/м³, а также определение температуры замерзания тосола в системе охлаждения двигателя автомобиля в диапазоне от -5°С до -40°С. | Оборудование | 3 | шт | 3 | 2 | Вариативная часть
Ареометр | предназначен для отбора и измерения плотности электролита в кислотных и щелочных аккумуляторах в диапазоне от 1100кг/м³ до 1300 кг/м³Ю а также определение температуры замерзания тосола в системе охлаждения двигателя автомобиля в диапазоне от -5°С до -40°С. | Оборудование | 1 | шт | 1 | 2 | Вариативная часть
Борона дисковая модернизированная-универсальная | Количество рабочих органов ≥ 40 и < 50, шт. Максимальная глубина обработки < 140<160 мм. Тип бороны- дисковая. Тип агрегатирования: прицепной. Угол атаки диска до 30 Рама из профильной трубы сечением 150х100х6мм, корпус режущего узла обслуживаемый, стойка усиленная. Каждый ряд дисков имет возможность регулировать угол атаки и рабочей ширины захвата диска.Корпус режущего узла обслуживаемый. Рама из профильой трубы. | Оборудование | 1 | шт. | 1 | 1 | Вариативная часть
Верстак | Длина рабочего стола: 1200 мм | Мебель | 8 | шт | 8 | 1 | Вариативная часть
Верстак слесарный | Верстак состоит: столешница стальная; стенка задняя металлическая; металлическая верстачная опора; тумба с 2-мя съемными полками (нагрузка до 30 кг); полка верстачная (нагрузка до 40 кг). Тумбу можно установить как с левой, так и с правой стороны верстака. ДхШХВ, мм – 1300х750х860 | Мебель | 3 | шт. | 3 | 2 | Вариативная часть
Верстак слесарный | Верстак состоит: столешница стальная; стенка задняя металлическая; металлическая верстачная опора; тумба с 2-мя съемными полками (нагрузка до 30 кг); полка верстачная (нагрузка до 40 кг). Тумбу можно установить как с левой, так и с правой стороны верстака. ДхШХВ, мм – 1300х750х860 | Мебель | 2 | шт. | 2 | 2 | Вариативная часть
Вешалка | Материал: металл Размер (ШхГхВ): 153х74х179 см | Мебель | 1 | шт. | 1 | 1 | Вариативная часть
Видеоэндоскоп | Диаметр камеры, мм 5 Min радиус изгиба, мм 23 Фокусное расстояние, мм 3-300 Размер дисплея, дюйм 2.7 Разрешение, px 1280x720 | Оборудование | 1 | шт | 1 | 1 | Вариативная часть
Генератор автомобильный | Ширина, м 0.25 Высота, м 0.14 Длина, м 0.14 Вес, кг 6.1 | Оборудование | 1 | шт | 1 | 1 | Вариативная часть
Двигатель грузового автомобиля | ДхШхВ, мм - 1500х800х1400 | Оборудование | 1 | шт. | 1 | 1 | Вариативная часть
Двигатель легкового автомобиля | ДхШхВ, мм - 950х550х1200 | Оборудование | 1 | шт. | 1 | 1 | Вариативная часть
Двигатель трактора | 4-х тактный поршневой четырехцилиндровый двигатель внутреннего сгорания с рядным вертикальным расположение цилиндров, непосредственным впрыском дизельного топлива и воспламенением от сжатия. Применяется турбонаддув. | Оборудование | 2 | шт | 2 | 2 | Вариативная часть
Двигатель трактора | Дизельный, рядный, вертикальный, четырехтактный, объем двигателя – 4 л; с системой впрыска топлива Common Rail, номинальная мощность (кВт/л.с) – 70/95; частота вращения при максимальном крутящем моменте – 1700 об/мин. | Оборудование | 1 | шт. | 1 | 2 | Вариативная часть
Дефектоскоп магнитопорошковый | Предназначен для намагничивания ферромагнитных объектов приложенным магнитным полем переменного тока и дальнейшего размагничивания убывающим магнитным полем при проведении магнитопорошкового контроля по ГОСТ 53700-2009, ГОСТ 56512-2015, ГОСТ ISO 17638-2018 и ГОСТ Р ИСО 9934-1-2011.Блок управления имеет регулировку тока намагничивания в широком диапазоне, есть функция быстрого размагничивания. Уровни чувствительности «А», «Б», «В» Выходное напряжение питания электромагнита 0-38 В. Значение тока намагничивания 0-15 А. Габаритные размеры, не более 260х190х360 мм. Масса, не более 8 кг. | Оборудование | 1 | шт. | 1 | 1 | Вариативная часть
Витая пара | UTP, 4, кат. 5e, одножильный, проводник - медь, 305 м | Оборудование IT | 1 | шт. | 1 | 1
Доильный комплекс с первичной обработкой молока | Стенд доильного оборудования (не менее 1,60*1м). Доильные аппараты попарного доения не менее 70*80см - 4 штуки. Доильные посты (наличие экрана на каждом посте не менее 3*4см. Автомат промывки (Длина не мнее 1,40см; Ширина не мнее 60см; Глубина не менее 70см) наличие экрана не мнее 10*15см. Потребление оборудования для доильного зала 15кВт. Тренажерный комплекс: стойка (ДхШхВ), мм – не менее 600х600х1200; питание от сети 220 В; потребление, не менее 0,55кВт; наличие ПК.Материал труб молокопровода - нержавеющая сталь, промывка молокопровода - автоматическая, вакуумная установка - водокольцевая. Охладитель молока (не мнее 300 л), материал - нержавеющая сталь, диаметр люка не мнее 300 мм. Молочное такси (не мнее 100 л). Подключение 220 В. | Оборудование | 1 | шт. | 1 | 1 | Вариативная часть
Домкрат подкатной | Грузоподъемность: 3 т Высота подхвата: 133 мм Высота подъема: 470 мм Рабочий ход: 337 мм Материал корпуса: металл | Оборудование | 1 | шт | 1 | 1 | Вариативная часть
Доска аудиторная | длина – 250 см, высота – 100 см. Количество рабочих поверхностей: 5 | Мебель | 1 | шт. | 1 | 1 | Вариативная часть
Измеритель натяжения приводных ремней | измеряет прогиб (стрелу) ремня под известной нагрузкой, либо нагрузку, которую нужно приложить для получения заданного прогиба | Оборудование | 1 | шт | 1 | 1 | Вариативная часть
Инвертор автомобильный | Портативный ДС 12V сила - 600/1000/2000W | Оборудование | 1 | шт | 1 | 1 | Вариативная часть
Интерактивная панель на мобильной стойке | Диагональ экрана, 75 дюймов Разрешение 4К Угол обзора 165°/150° Мощность звука 10 Вт, стерео Количество касаний 20 Встроенный компьютер, Виды выходов USB 3.0, USB 2.0, HDMI, RJ45, VGA, WiFi, Audio Мобильная стойка | Оборудование IT | 1 | шт | 1 | 1 | Вариативная часть
Кантователь универсальный | Стенд универсальный для ремонта ДВС, КПП весом до 800кг. Привод - ручной через червячный редуктор, передвижной, Д*Ш мм. - 1200*1100 | Оборудование | 2 | шт | 2 | 1 | Вариативная часть
Каток кольчато-зубчатый | Тип: полуприцепной. Количесвто секций не менее 5 шт Ширина захвата, 8000-9500 мм. Рама из профильной трубы, диски чугунные, вал каленный, шестигранный, агрегатируется от 80л.с | Оборудование | 1 | шт. | 1 | 1 | Вариативная часть
Ключ моментный (комплект) | Комплект: динамометрические ключи 1/4 5-25, 3/8 19-110, 1/2 42-210 | Оборудование | 3 | шт | 3 | 1 | Вариативная часть
Комбайн зерноуборочный | Ширина молотилки, мм 1500 Диаметр молотильного барабана, мм 800 Частота вращения молотильного барабана, об/мин 440-875 Диаметр барабана-ускорителя 600 Площадь сепарации подбарабаний, м² 2,39 Очистка: число каскадов/площадь решет, м² 3/6,15 Объём бункера, л 9000 Высота выгрузки, мм 4400 Номинальная мощность кВт (л.с.) 243(330) Ёмкость топливного бака, л 600 | Оборудование | 1 | шт. | 1 | 1 | Вариативная часть
Комплекс зерноочистительный | Тип Самопередвижной. Конструкционная масса в комплектации для выполнения основной технологической операции не более 1230кг. Габаритные размеры в рабочем положении, мм, не более: - длина - ширина - высота 5700, 5300, 3400 Размер решетного полотна в длину не более 800мм, ширину 1000мм. | Оборудование | 1 | шт. | 1 | 1 | Вариативная часть
Комплекс посевной | Комбинированный посевной комплекс общего назначения для провдения сева при любой технологии обработки почвы. Ширина захвата, < 10< 11 м. Емкость бункера, м3 (зерно/удобрения) 5-6/3-4. Технология высева -комбинированная. Электронная система контроля высева. Способ агрегатирования: прицепной. Принцип действия-пневматическое. Двойные дисковые сошники. Гидравлические маркеры. | Оборудование | 1 | шт. | 1 | 1 | Вариативная часть
Комплект аккумуляторщика | В комплект входит: Ящик металлический (окраска порошковая) - 1шт. Вилка нагрузочная - 1шт. Ареометр - 1шт. Спринцовка - 1шт. Канистра для воды и электролита - 1шт. Корщетка для клемм АКБ - 1шт. Съемник - 1шт. Ключ гаечный 10Х12 - 1шт. Ключ гаечный 13Х14 - 1шт. | Оборудование | 1 | шт | 1 | 2 | Вариативная часть
Комплект аккумуляторщика | Возможность обслуживания стартерных аккумуляторных батарей с электрической ёмкостью от 45 до 190 А·ч с плотностью электролита от 1,18 до 1,32 г/см и номинальным напряжением 12 В, непосредственно на транспортных средствах в условиях автотранспортных предприятий и станций технического обслуживания. СОСТАВ КОМПЛЕКТА: Нагрузочная вилка для автомобильной аккумуляторной батареи с номинальным напряжением 12 вольт Ареометр Приспособление для чистки зажимов и клемм АКБ Ключ гаечный Съемник клемм АКБ Отвертка шлицевая Кейс | Оборудование | 1 | шт. | 1 | 2 | Вариативная часть
Комплект диагностического оборудования для автомобилей | Мультимарочный сканер - универсальный прибор, который поможет провести диагностику электронных систем управления автомобилей американского, европейского и азиатского производства. Прибор оснащен 8-ядерным процессором, оперативной памятью объемом 3 Гб, расширенной памятью программ (32 Гб внутренняя и 32 Гб на карте | Оборудование | 1 | шт | 1 | 1 | Вариативная часть
Комплект для диагностики и технического обслуживания трактора | Комплект позволяет считывать и выводить параметры работы двигателя, трансмиссии и прочих систем трактора на монитор. Определять неисправности в системах управления и сбрасывать ошибки. | Оборудование | 1 | шт. | 1 | 1 | Вариативная часть
Комплект дополнительного оборудования для ремонта и испытания электрооборудования | Диапазон переменного испытательного напряжения от 1 кВ до 10 кВ Максимальное значение тока нагрузки на переменном напряжении до 200 мА Относительная погрешность измерения тока и напряжения не более 3% | Оборудование | 1 | шт | 1 | 1 | Вариативная часть
Комплект приборов для проверки и очистки свечей зажигания | Диапазон измерений давления, МПа (атм) 0-1,6 (0-16) Искровой промежуток контрольного разрядника, мм 12 Питание сжатым воздухом Э203-О, МПа (атм) 0,6-0,8 (6-8) Продолжительность очистки одной свечи от нагара, с 10 Расход сжатого воздуха, м3 /час 6 Электропитание Э203-П, В 220 Время непрерывной работы Э203-П, с 30 Габаритные размеры Э203-П/Э203-О, мм 370х300х115/182х182х288 Масса Э203-П/Э203, кг 7/4 | Оборудование | 1 | шт | 1 | 1 | Вариативная часть
Комплект приборов для проверки свечей зажигания под давлением а также пескоструйной очистки | Возможность проверки свечей с резьбой на корпусе М14х1,25 и длиной резьбой части от 12 до 19 мм. Комплект состоит из двух приборов: 1. Прибор для очистки свечей зажигания при помощи пескоструйной очистки и продувки сжатым воздухом. 2. Прибор для контроля и регулирования зазоров между электродами свечей, испытания свечей на герметичность и на бесперебойность искрообразования при заданном давлении в испытательной камере. | Оборудование | 1 | шт. | 1 | 1 | Вариативная часть
Комплект учебного оборудования «Теплотехника и термодинамика» | Габаритные размеры стенда: 1600х700х1600мм предназначен для проведения лабораторных работ по «Термодинамике» и «Теплотехнике» | Оборудование | 1 | шт | 1 | 1 | Вариативная часть
Компрессор | Напряжение: 220 В Рабочее давление: 10 бар Диаметр соединения: 1/4 Производительность на входе: 420 л/мин Объем ресивера: 100 л Тип компрессора: поршневой ременной Мощность (кВт): 2,2 Габариты без упаковки, мм 1150x850x490 | Оборудование | 1 | шт | 1 | 2 | Вариативная часть
Компрессор | Объем рессивера не менее 500 литров; рабочее давление не менее 10 бар; мощность не менее 5,5 кВт | Оборудование | 1 | шт | 1 | 2 | Вариативная часть
Коробка передач к трактору, гидравлическая | Коробка передач к трактору, гидравлическая в сборе. | Оборудование | 1 | шт | 1 | 1 | Вариативная часть
Коробка передач к трактору, механическая | Коробка передач к трактору, механическая, рычаг сбоку | Оборудование | 1 | шт | 1 | 1 | Вариативная часть
Кран складной | Кран 2 т, складной, высота подьема до 2 м. | Оборудование | 1 | шт | 1 | 2 | Вариативная часть
Интерактивный ИБП | Источник бесперебойного питания. Вес (грамм)10700. Время зарядки8 час. Время реакции3 мс. Входное напряжение165 - 275 В. Наличие ЖК-дисплея. Защита линии связи. Защита от короткого замыкания. Защита от перегрузок. Звуковые сигналы. ИндикацияЖК-экран. ИнтерфейсUSB, искажения выходного напряжения ± 10 % Кол-во выходных розеток - 2. Максимальная выходная мощность (Вт)1000. Размеры (ширина x высота x глубина)110 x 265 x 340 мм. Тип выходного сигнала синусоида.Фильтрация радиочастотных и электромагнитных помех. Холодный старт. Эффективная мощность(Вт)600. Длина(см)45. Ширина(см)21. Высота(см)38. Масса(кг)13.9 | Оборудование IT | 1 | шт | 1 | 1
Кран складной | Кран 2 т, складной, высота подьема до 2 м. | Оборудование | 1 | шт | 1 | 2 | Вариативная часть
Кресло офисное | Вес:20 кг Вес пользователя до:120 кг Высота сиденья max (мм):580 Высота сиденья min (мм):480 Регулировка по высоте: | Мебель | 1 | шт. | 1 | 2 | Вариативная часть
Культиватор | Тип : прицепной Тип двигателя: дизельный Ширина обработки ≥ 1050<1100 мм. Количество рабочих органов <55<70 шт. Глубина обработки <120<140мм. Ширина культиватора <200<250мм. Рама из профильной трубы. Культиватор укомплектован 3х рядной пружинной бороной и двойными катками | Оборудование | 1 | шт. | 1 | 1 | Вариативная часть
Лестница-стремянка | Рабочая высота: 2,7 м Высота площадки: 0,6 м Размер в сложенном состоянии: 130х42х11 см Количество ступеней: 3 шт Кол-во ступеней по одной стороне: 3 шт Материал: алюминий Max рабочая нагрузка: 150 кг | Оборудование | 2 | шт | 2 | 1 | Вариативная часть
Люфтомер для проверки суммарного люфта рулевого управления | Диапазон измерений люфта 30 градусов | Оборудование | 1 | шт | 1 | 1 | Вариативная часть
Магнитно-маркерная доска | Магнитно-маркерная доска: размеры (ширина х высота) не менее 1200х900 мм, цвет белый, количество секций 1, крепление настенное, материал рамы/каркаса алюминий/сталь, с лотком для принадлежностей, антибликовый. | Мебель | 1 | шт. | 1 | 1 | Вариативная часть
Коммутатор | Базовая скорость передачи данных 100 Мбит/сек, 1000 Мбит/сек, Внутренняя пропускная способность 32 Гбит/с | Оборудование IT | 1 | шт. | 1 | 1
Коммутатор настраиваемый | Предназначен для построения проводных сетей. Функции управления Web-интерфейс. Уровень коммутатора: L2. Тип коммутатора: настраиваемый. Производительность маршрутизации 41.7. Объем таблицы MAC адресов 8000. Напряжение 100-240В/50-60ГЦ. Внутренняя пропускная способность 56 Гбит/сек. Корпус металл. Порты: RJ45 1000: 24 Максимальная пропускная способность (LAN), Гбит/с: 56 Комбинированный порт RJ45 GbE/SFP: 4 Поддерживаемые стандарты: IEEE 802.1d, IEEE 802.1p, IEEE 802.1Q, IEEE 802.1S, IEEE 802.1w, IEEE 802.3, IEEE 802.3u, IEEE 802.3x, IEEE 802.3z, IEEE 802.3az, IEEE 802.3ab, имеется встроенный блок питания, максимальная потребляемая мощность, Вт: 17.32. Габариты: Ширина: 440 Высота: 44 Глубина: 140, Вес, кг 2.99 | Оборудование IT | 1 | шт | 1 | 1
Манометр шинный | Манометр с насадкой и шлангом,10 атм. Используют в автосервисах и ремонтных мастерских для контроля давления в шинах. Мембранный манометр оснащен резиновым чехлом для защиты от механических повреждений. Класс точности измерения - 5. Диапазон измеряемого давления составляет от 0.05 до 12 МРа. | Оборудование | 3 | шт | 3 | 1 | Вариативная часть
Машина моечная | Диаметр корзины не менее 1000 мм Макс. высота деталей 700 мм Грузоподъемность не менее 120 кг Емкость бака не менее 125 л Электропитание 380 | Оборудование | 1 | шт. | 1 | 1 | Вариативная часть
Минитрактор тягового класса 0,6 | Трактор имеет полурамный остов, полноприводную формулу ходовой части. Капот, крылья, крыша и облицовка кабины выполнены из прочного пластика. Мощность 35,3 л.с, Объём рабочий литр 1,6 литра. Двигатель 4х тактный, дизельный, мощность до 36л.с.Скорость вперед до 25 км/час. Дополнительно трактор может быть оборудован передней навеской и кронштейнами на раме для крепления погрузочного оборудования. | Оборудование | 1 | шт. | 1 | 1 | Вариативная часть
Многофункциональное устройство | Многофункциональное устройство МФУ лазерное,монохромное, двусторонняя печать, копир/принтер/сканер, поддерживаемые размеры печатных носителей A3; A4; A5 скорость А4 не менее 24 стр/мин, не менее 4-строчный ЖК-дисплей | Оборудование IT | 1 | шт. | 1 | 1 | Вариативная часть
Модуль "Молотильный аппарат комбайна"(программа) | Образовательный ресурс, представленный в электронно-цифровой форме.Предназначен для проведения групповых лабораторных и практических занятий и самостоятельной работы. | Программное обеспечение | 1 (многопользовательская лицензия) | шт. | 1 | 1 | Вариативная часть
Модуль "Сеялка" | Образовательный ресурс, представленный в электронно-цифровой форме.Предназначен для проведения групповых лабораторных и практических занятий и самостоятельной работы. | Программное обеспечение | 1 (многопользовательская лицензия) | шт. | 1 | 1 | Вариативная часть
Мойка для рук односекционная | Установка напольная Разновидность открытая Тип мойки сварная Материал каркаса оцинкованная сталь Материал ванны нерж. сталь Количество раковин 1 Рабочая поверхность справа Обвязка Размеры раковины (ДхШхВ) 430х430 мм Глубина раковины 300 мм Ширина 1010 мм Глубина 530 мм Высота 870 мм | Оборудование | 1 | шт | 1 | 1 | Вариативная часть
Мост трактора задний | Задний мост трактора (с рукавами и полуосями) в сборе, ширина, м 0.9, высота, м 0.6, длина, м 2 | Оборудование | 1 | шт | 1 | 1 | Вариативная часть
Набор монтировочных лопаток | В наборе монтировочные лопатки 4 штуки, размеры: 8",12",18",24" | Оборудование | 3 | шт | 3 | 1 | Вариативная часть
Набор динамометрических ключей | Тип предельный - Квадрат 1/2 дюйма Min усилие, Нм 28 Max усилие, Нм 250 Длина, мм 450 Головки торцевые 6-гранные SuperLock 1/2": 16, 17, 19, 21, 22, 24, 27 мм; Биты-головки: H6, H8, H10, H12: Удлинитель 1/2" - 50 мм. | Оборудование | 2 | шт | 2 | 1 | Вариативная часть
Компьютер | Оперативная память 8 ГБ Хранение данных 250 ГБ, 27" Монитор Acer KB272HLHbi черный [1920x1080 (FullHD)@75 Гц, Клавиатура+мышь беспроводная | Оборудование IT | 6 | шт. | 6 | 2
Компьютер | Процессор,Мат. Плата,Оперативная память 8 ГБ Хранение данных 250 ГБ, 27" Монитор [1920x1080 (FullHD)@75 Гц, Клавиатура+мышь беспроводная | Оборудование IT | 1 | шт. | 1 | 2
Набор инструменов с тележкой | Набор инструменов с тележкой, с выдвижными ящиками на колессах, количество предметов не менее 250. | Оборудование | 1 | шт | 1 | 2 | Вариативная часть
Набор инструменов с тележкой | Набор инструменов с тележкой, с выдвижными ящиками на колессах, количество предметов не менее 250. | Оборудование | 1 | шт | 1 | 2 | Вариативная часть
Набор инструментов с тележкой | Набор инструменов с тележкой, с выдвижными ящиками на колессах, количество предметов не менее 250. | Оборудование | 2 | шт | 2 | 1 | Вариативная часть
Набор микрометров | Поверка: нет Класс точности: 1 Диапазон измерений: 0-120 мм Шаг измерения: 0.01 мм Вес нетто: 1,25 кг Габариты без упаковки: 230х180х35 мм | Оборудование | 2 | шт | 2 | 1 | Вариативная часть
Набор отвёрток | Набор отверток в кейсе, количество предметов 14. Тип наконечника SL/PH. Отвертки крестовые серии 1411: PH0 x 75 , PH1 x 100 , PH2 x 100 , PH2 x 150 , PH2 x 38 , PH3 x 150. • Отвертки шлицевые серии 1412: 3 x 75 , 4 x 100 , 5.5 x 100 , 6.5 x 150 , 6.5 x 38 , 8 x 200. • Отвертка шлицевая серии 1482: 10 x 300. • Отвертка шлицевая диэлектрическая, серии 1472: 6.5 x 150. • Пластиковый кейс. | Оборудование | 1 | шт | 1 | 2 | Вариативная часть
Кресло офисное | сканер: Планшетный/протяжный, A4,Черно-белая лазерная печать,, 2 лотка, 600 x 600dpi, Duplex, цвет серый, W1A28A Интерфейсы Wi-Fi, USB, Ethernet (RJ-45), AirPrint, Bluetooth.Функции печати: | Оборудование IT | 1 | шт. | 1 | 2
Набор отвёрток | Набор отверток магнитных ,10пр. (SL:5.5х100,6.5х125,8.0х150,9.5х175,6.5х38мм; PH:1х75,2х38,2х100,3х125мм+магнит телескоп190-550мм)в кейсе | Оборудование | 2 | шт. | 2 | 2 | Вариативная часть
Набор пневмоинструмента | Тип соединения резьбовое; Количество в наборе 41; В наборе Гайковерт Специальные головки с защитой (17, 19, 21 мм) Короткие ударные головки (10, 11, 12, 13, 14, 15, 16, 17, 18, 19, 21, 22, 24, 27, 30, 32 мм) Глубокие ударные головки (10, 11, 12, 13, 14, 15, 16, 17, 18, 19, 21, 22, 24 мм) Лубрикатор Динамометрический ключ Продувочный пистолет Кардан ударный Удлинители ударные (75 мм, 125 мм) Штуцер БРС (2 шт.) | Оборудование | 1 | шт | 1 | 1 | Вариативная часть
Набор слесарных инструментов | Универсальный набор инструмента состоит из 111 предметов. Тип головок - 12-гранные,Присоединительный размер- 1/4 + 1/2 дюйма,Система измерения- метрическая, Min размер головки-3.2 мм Max размер головки-32 мм | Оборудование | 2 | шт. | 2 | 1 | Вариативная часть
Набор щупов | Ширина - 10 мм; Габариты набора щупов для установки зазора (0.05-1.0 мм, 20 штук) 140х75х20 мм | Оборудование | 4 | шт | 4 | 1 | Вариативная часть
Нагрузочно дигностическое устройство | вид АКБ стартерные и тяговые питание: от внутреннего источника от измеряемого объекта от 8V измеряемое напряжение 0-20V испытательный ток нагрузки 200А продолжительность испытания под нагрузкой 5 с индикация цифровая наличие защиты от неправильного подключения полярности, завышенного напряжения (до 25 V ) масса прибора 1,1 кг габаритные размеры 200 х 110 х 195 мм | Оборудование | 1 | шт | 1 | 1 | Вариативная часть
Насос топливный | Вес - 45.00 кг Мощность двигателя 230 л.с | Оборудование | 1 | шт | 1 | 1 | Вариативная часть
Насос топливный с электроуправлением | Ширина, м 0.4 Высота, м 0.25 Длина, м 0.8 Вес, кг 40 | Оборудование | 1 | шт | 1 | 1 | Вариативная часть
Нутромер микрометрический | ип инструмента: индикаторный Диапазон измерений: 50-160 мм Измерение до: 160 мм Класс точности: 1 Размер шага: 0,01 мм Габариты без упаковки: 370х140х60 мм Вес нетто: 1,109 кг | Оборудование | 2 | шт | 2 | 1 | Вариативная часть
Оборудование диагностики топливной системы | Стационарный стенд для регулировки ТНВД с возможностью ремонта ТНВД любой техники: легковых автомобилей, грузовых автомобилей и тягачей, самосвалов, спецтехники, сельхозмашин и тракторов. Количество одновременно испытываемых секций высокого давления - не менее 12 Габаритные размеры, мм не менее 1760×800×1925 Масса, кг- не менее 810 Давления топлива в интервале не менее 6…30 кгс/см² 0,1…0,6 М Па 1…6 кгс/см² 0,6…3,0 Давления воздуха, Мпа кгс/см² ±0,15 Пределы допускаемых отклонений измеряемых величин углов начала нагнетания (впрыска) топлива, градус ±0,25 | Оборудование | 1 | шт. | 1 | 1 | Вариативная часть
Оборудование для диагностики и ремонта аккумуляторов | Комплект для обслуживания акб применяется в стартерных, тяговых аккумуляторных батареях и техники специального назначения напряжением 12В – 24В. Наименованиеи характеристики Двусторонние гаечные ключи ГОСТ 2839-80 Рожковый ключ ГОСТ 2839-80 8х10 1 Ключ рожковый 8х10 Рожковый ключ ГОСТ 2839-80 10х12 1 Ключ рожковый 10х12 Рожковый ключ ГОСТ 2839-80 11х13 1 Ключ рожковый 11х13 Рожковый ключ ГОСТ 2839-80 12х14 1 Ключ рожковый 12х14 | Оборудование | 1 | шт | 1 | 1 | Вариативная часть
Оборудование для сварочного поста | В оборудование сварочного поста входит: 1)Сварочный аппарат инверторного типа, обеспечивающий максимальный ток 320 А, с плавной регулировкой сварочного тока(скорости подачи проволоки) и напряжения, возможностью установки катушки сварочной проволоки 300мм в диаметре, цифровым индикатором сварочных параметров. Полностью укомплектован для выполнения работ (горелка MIG/MAG, обратный кабель 5 метров с зажимом соответствующие номинальному току источника, промежуточный соедиинительный жгут к подающему устройству, комплекты подающих и прижимных роликов 1,0 и 1,2 мм) 3)Баллон с защитной смесью К-25 40л. ГОСТ 949-73 (полный) 4)Газовый редуктор с расходомером (Ar+CO2) Редуктор Ar/CO2 (аргон / углекислый газ) Барс Profi MIG-507DT2 5)Шланг (рукав) III - класса 6) Сборочно-сварочный стол с крепежными элементами (для фиксации трубы в положения Н-L045 PC; PH и пластин в PA; PC; PF; PE положении) | Оборудование | 1 | шт. | 1 | 1 | Вариативная часть
Оборудование для шиномонтажа и вулканизации | Состоит из 1)Грузовой шиномонтажный станок. Размеры диска, дюймы 14÷26 С адаптерами, дюймы 14÷42 Максимальный диаметр шины, мм. 1600 Максимальная ширина покрышки, мм. 780 Максимальный вес колеса в сборе, кг 500 Рабочее давление в гидросистеме, бар 0-130 Мощность двигателя привода, кВт 2.2 Мощность двигателя гидравлического привода, кВт 1.5 2) Грузовой балансировочный станок.Максимальная масса колеса, кг 150 Диаметр колеса, мм 1200 Диаметр диска, дюймы 13"-24" Ширина диска, дюймы 1.5"-20" Время измерения, сек 8 Точность балансировки, легковые/грузовые ±1гр/±10 гр. Скорость вращения, об/мин 200 Напряжение питания, В 380 Мощность, кВт 0.6 Уровень шума, dB <70 Масса, кг 226/273 Габариты упаковки, мм 1220х960х1190 3) Поршневой компрессор Рессивер, л. 270 Цилиндр / ступень 2/1 Производительность на входе, л./мин. 690 Давление, Атм 10 Мощность, кВт 5,5 Напряжение, В. 380 Выход, дюйм 1/2"+1/4" Масса, кг 185 Габариты (д*ш*в) в мм. 1660*515*11004) Домкрат грузовой подкатной пневмогидравлика, 50т Г/п 50 000 кг. Тип подкатной. Привод пневмогидравлический Мин. высота подъема не менее280 мм. Макс. высота подъема 470 мм.Ход поршня 190 мм Рабочее давление, бар 6-8.Габариты 370x300x290 мм Вес (нетто/брутто) 31 / 33 кг 5) Гайковерт пневматический шиномонтажный грузовой усиленный Максимальное усилие - 3800Нм, Посадочный размер под головку - квадрат 1”, Максимальный размер головки – М45 или 1”, Ударный механизм – Pinless Hammer, Встроенный реверсивный механизм, Скорость свободного вращения - 3500 об/мин Расход воздуха - 651(л/мин). Подключение - 1/2" Рекомендуемый шланг – 1/2".Рабочее давление, (бар) 6.2 Уровень шума, (дБА) 86. Размеры упаковки, мм. 750x270x200. Вес, (кг) 17,33 6) Набор монтировок Монтировка для шиномонтажа Предназначены для снятия бескамерных шин и других шиномонтажных работ. Для снятия 1 шт., общая длина 970 мм. Для установки 2 шт., общая длина 890 мм. 7) Фильтр c манометром и регулятором давления Штуцер для подключения воздушного шланга, дюйм 1/2" Давление воздуха в пневмолинии рекомендованное, Бар 0-10 Максимальная пропускная способность, л/мин 2 000 Максимальное давление, Бар 15 Диаметр шланга внутренний, мм. 10 Масса регулятора с лубрикатором, кг 0,48 | Оборудование | 1 | шт. | 1 | 1 | Вариативная часть
Оборудование и машины по обеспечению кормления животных | Магистральный водопровод (ВГП ДУ 32 мм). Подводка воды к поилкам (ВГП ДУ 20 мм). Гибкая водопроводная проводка к бакам. Шаровой кран и проточно-пропускной клапан. Поилка полимерпесчаная, объём не менее 13 л. Стойка привязи (труба профильная не менее 80*80*3.0 мм сталь). Надхолочный брус ( труба ГОСТ 10704-91 диаметр не менее 48 мм.). Труба для крепления цепи (ГОСТ 10704-91 диаметр не менее 32 мм), толщина стенки не менее 2,8мм. Цепь привязи КРС 5х36 тип 1. Стойка опорная (76*3,5мм). Дуга с пяткой (57*3,5мм). Надхолочный брус (48*3,0мм). Секция кормовой решетки хэдлок (1м). Материал изготовления - оцинкованная сталь. | Оборудование | 1 | шт. | 1 | 1 | Вариативная часть
Оборудование навозоудаления | Настенный стенд из элементов системы навозоудаления не менее 2*2м (образцы цепей КСН Ф100, ТСН2Б, ТСН 160 со скребками, поворотные устройства, звездочки и ролики) (скребки дельта скрепера с горизонтальной и вертикальной осью, поворотные устройства в сборе) | Оборудование | 1 | шт. | 1 | 1 | Вариативная часть
Опрыскиватель | Навесной, тракторный опрыскиватель предназначен для внесения пестицидов и жидких минералных удобрений. Наличие системы стабилизации и тройных форсунок для удобства регулировки нормы распылителя. Агрегатируется с таркторами тягового класса не менее 1.4 Ширина захвата, 24м Привод насоса от ВОМ трактора Производительность насоса 225л/мин Система управления штангой гидравлическая. Распылители-инжекторные. Система управления-агронавигатор-плюс "Аэросоюз". GPS навигация-да | Оборудование | 1 | шт. | 1 | 1 | Вариативная часть
Пассатижи диэлектрические | Пассатижи диэлектрические, форма губок прямая с полукругом и режущей кромкой. Длина 180 мм. Диэлектрическое покрытие - есть | Оборудование | 1 | шт | 1 | 1 | Вариативная часть
Передвижной стенд для разборки-сборки двигателей | Тип кантователь Грузоподъемность, кг 580 Вес нетто, кг 35,3 | Оборудование | 1 | шт | 1 | 1 | Вариативная часть
Плуг навесной оборотный 4-х корпусной | Ресурсосберегающий, универсальный. Количество рабочих органов ≥ 4 и < 6 шт тип агрегатирования: навесной Глубина обработки, ≥ 280 и < 300 мм | Оборудование | 1 | шт. | 1 | 1 | Вариативная часть
Набор инструментов | Количество в наборе, шт 77 Головка торцевая 1/4", 9 шт. 4, 5, 6, 7, 8, 9, 10, 11, 12 мм. Торцевая головка глубокая 1/4", 4 шт. 8, 10, 12, 13 мм. Трещоточная рукоятка 1/4". Удлинитель 1/4", 75 мм. Гибкий удлинитель, 1/4", 150 мм. Вороток т-образный, 1/4", 130 мм. Отверточная рукоятка 1/4". Шарнир карданный 1/4". Адаптер 1/4". Биты 1/4", 30мм., шестигранные (НЕХ) 3, 4, 5, 6 мм. Биты 1/4", 30мм., шлиц 3, 4, 5, 6 мм. Биты 1/4", 30мм., TORX: Т10, Т15, Т20, Т25, Т27, Т30, Т40. Биты 1/4", 30мм., PHILLIPS: 1, 2, 3. Головка торцевая 1/2", 12-гранная 13 шт., 12, 13, 14, 16, 17, 18, 19, 21, 22, 24, 27, 30, 32 мм. Головки свечные 1/2", 2 шт. 16, 21 мм. Трещоточная рукоятка 1/2". Удлинители 1/2", 2 шт. 125 мм., 250 мм. Адаптер 3-х сторонний 1/2". Шарнир карданный 1/2". Ключи комбинированные 8 шт., 8, 10, 12, 13, 14, 15, 17, 19 мм. Клещи переставные 250 мм. Пассатижи 200 мм. Ключи Г-образные шестигранные 1.5, 2, 3 мм. Молоток 0,5 кг. Отвертки 5 шт. (+)РН1Х80 мм, (+)РН2Х100 мм, (+)РН3Х150 мм, 0,8Х4Х80 мм(-);1,2Х6,5Х150 мм(-). | Оборудование | 8 | шт | 8 | 1
Пневматический пистолет для подкачки шин | Давление: 11,84 атм Расход воздуха: 200 л/мин | Оборудование | 2 | шт | 2 | 1 | Вариативная часть
Погрузчик вилочный | Тип Дизельный погрузчик; Грузоподъемность не менее 3.0 т; Коробка передач: Гидравлика; Высота мачты не менее 3 000 мм; | Оборудование | 1 | шт. | 1 | 1 | Вариативная часть
Поддоны для отходов горюче-смазочных материалов | Набор поддонов для ГСМ, разного объема, в наборе 3 предмета | Оборудование | 1 | шт | 1 | 1 | Вариативная часть
Подъемник 4-х стоечный | Подъёмник электромеханический, 10 тонн | Оборудование | 1 | шт | 1 | 1 | Вариативная часть
Подъемник двигателя гидравлический | грузоподъемность 2 т. | Оборудование | 1 | шт | 1 | 1 | Вариативная часть
Пресс | Нагрузочная способность - не менее 20 т | Оборудование | 1 | шт. | 1 | 1 | Вариативная часть
Пресс гидравлический | Насос в комплекте: да Вес нетто: 97 кг Усилие: 20 т Привод: гидравлический Рабочий ход: 145 мм Подъем станины min: 106 мм Подъем станины max: 1066 мм Длина, мм 700 Ширина, мм 760 Высота, мм 1700 гидравлический насос в комплекте | Оборудование | 1 | шт | 1 | 1 | Вариативная часть
Прибор для дефектовки прецизионных деталей | Позволяет оценить техническое состояние плунжерных пар топливных насосов высокого давления. Прибор позволяет проверить следующие параметры: 1. Определить степень износа (выработки) плунжерной пары 2. Протестировать плунжерную пару на пригодность к работе Давление воздуха на входе в прибор должно быть не менее, МПа (кгс/см2) 0,4 (4) Число одновременно проверяемых пар, шт. 1 Габаритные размеры, мм 420х260х280 Масса, кг 8,5 | Оборудование | 1 | шт. | 1 | 1 | Вариативная часть
Прибор для определения межвиткового замыкания | Функциональные возможности: проверка релейных катушек и намоток, автомобильных якорных и статорных элементов, тороидальных трансформаторных систем, роторов и статоров, используемых в конструкциях электрических инструментов с мощностью не более 3 кВт, для контроля отсутствия мелких частиц, способных проводить ток, на коллекторе после любого вида проточки. Технические характеристики Индикатор: Красный Зеленый Режим готовности / замкнутость обмотки обмотки без замыкания Калибровка автоматическая Источник питания аккумулятор CR2032 ("таблетка") Физические размеры 75 × 28 × 16 мм Материал корпуса пластик Вес 25 г | Оборудование | 1 | шт. | 1 | 1 | Вариативная часть
Прибор для определения октанового числа бензина, цетанового числа дизельного топлива | Габариты, мм датчик 60х100 электронный блок 211 х 100 х 26 Вес, гр 680 | Оборудование | 1 | шт | 1 | 1 | Вариативная часть
Прибор для проверки и регулировки света фар | Питание встроенный аккумулятор Напряжение питания, В 12 Min высота измерительного блока, мм 240 Max высота измерительного блока, мм 1410 Угол наклона светового пучка в вертикальной плоскости От 0% до минус 4 % Вес нетто, кг 30 Габариты без упаковки, мм 670х600х1740 | Оборудование | 1 | шт | 1 | 2 | Вариативная часть
Прибор для проверки и регулировки света фар | Тип Механический Визир Зеркальный Высота до центра фары 230-1460 мм. Центровка Нет Темп. диапазон -15 - +45 С Цвет Синий, серый Упаковочные размеры, ДхШхВ 1700х600х330 мм (жесткая упаковка, 1 место) Вес брутто 29 кг. | Оборудование | 1 | шт | 1 | 2 | Вариативная часть
Прибор для проверки якорей генераторов и стартеров | Прибор предназначен для проверки электрооборудования постоянного тока с номинальным напряжением 12В и 24В и диаметром 24мм-180мм. Функциональные возможности: - испытание электрической прочности изоляции обмоток и других изолированных деталей генераторов и стартеров; - определение короткозамкнутых секций обмоток якоря; - определение правильности направления намотки, числа витков в секциях; - определение типа обмотки якоря; - определение наличия обрывов в обмотке якоря. Технические характеристики: Тип - индукционный; Питание от сети однофазного переменного тока 220В; Диаметр проверяемых якорей - 25мм-180мм; Мощность 70Вт; Габариты - 380х160х170мм; Масса - 10кг. | Оборудование | 1 | шт. | 1 | 1 | Вариативная часть
Прибор для разборки и сборки форсунок (стапель) | Струбцина для разборки и сборки форсунок Common-Rail позволяет производить установку и фиксацию форсунок. Струбцина позволяет работать как c обычными традиционными форсунками, так и с 2х пружинными и ступенчатыми форсунками. Упаковочные размеры, мм (ДхШхВ) 150x150x400. | Оборудование | 1 | шт. | 1 | 1 | Вариативная часть
Прицеп тракторный самосвальный универсальный | Для использования на тракторах от 150л.с. Масса перевозимого груза, <10<15тонн. Угол опрокидывания кузова не менее50 градусов. Максимальная скорость движения, км/ч 35. Вместимость <20<25 м3 | Оборудование | 1 | шт. | 1 | 1 | Вариативная часть
Прицепной агрегат технического обслуживания и ремонта с инструментами | Прицепной агрегат технического обслуживания и ремонта (автономный). Привод агрегата осуществляется от ДВС (дизель), мощностью 21,0/28/5 кВт/лс, электронным управлением, топливным баком вместимостью 10 литров. Укомплектован: пластиковой ёмкостью для жидкости 1 куб.м. Моечной установкой с регулятором давления до 200 bar. Компрессорной установкой с линиями раздачи воздуха, рабочее давление 10 кг/см², производительностью от 630 до 1000 л/мин. Энергоустановкой 10 кВт - максимальный сварочный ток 230А; - напряжение 380В; - напряжение 220В. Пневмоинструментом (дрель, отрезная машина, набор краскораспылителей). Ящиками для газорезательного оборудования. Контейнерами для инструментов. Откидным слесарным столом с тисками. Переносной лампой освещения. | Оборудование | 1 | шт. | 1 | 1 | Вариативная часть
Программа для установки модулей | Образовательный ресурс, представленный в электронно-цифровой форме.Предназначен для проведения групповых лабораторных и практических занятий и самостоятельной работы. | Программное обеспечение | 1 (многопользовательская лицензия) | шт. | 1 | 1 | Вариативная часть
Проектор | Разрешение не менее 1920х1080, количество встроенных громкоговорителей не менее 1 мощностью не менее 2 Вт, соотношение сторон 16:9, световой поток не менее 1000 люмен, максимальный размер проекции по диагонали не менее 2 м, наличие hdmi и vga видеовходов, наличие аудиовыхода 3.5 мм, возможность воспроизведение flash накопителей | Оборудование IT | 1 | шт. | 1 | 1 | Вариативная часть
Пуско-зарядное устройство | Напряжение питания, В 220 Для аккумуляторов напряжением, В 12/24 Габариты без упаковки, мм 340х340х690 Max потребляемая мощность зарядки, Вт 2000 Max потребляемая мощность запуска, кВт 12 Min емкость аккумулятора, А*ч 60 Max емкость аккумулятора, А*ч 1000 | Оборудование | 1 | шт | 1 | 3 | Вариативная часть
Пуско-зарядное устройство | Вес, кг: 35,90 Длина, мм: не более 650 Ширина, мм:не более 370 Высота, мм:не более 320 | Оборудование | 1 | шт | 1 | 3 | Вариативная часть
Пуско-зарядное устройство | Функциональные возможности: дистанционное управление; Защита электроники автомобиля от скачков напряжения Защита от короткого замыкания и инверсии полярности Автоматический режим зарядки без контроля со стороны оператора Зарядка без ограничения напряжения, зарядка сильноразряженных батарей, ускоренная зарядка Световая сигнализация "режим зарядки" / "аккумулятор заряжен" Трансформатор с медной обмоткой Зарядные кабели сечением 35 мм² и длиной 2.5 м снабжены латунными зажимами. Вес брутто: 35.9 кг ДхШхВ: 650х370х320 мм Емкость аккумулятора, А х ч 30-1100 Пусковой ток, А 900 Зарядный ток, А 50 | Оборудование | 1 | шт. | 1 | 3 | Вариативная часть
Радиатор охлаждения | Количество рядов трубок - 4 шт Теплоотдача 108,14 кВт Габаритные размеры без вылета патрубков 808*91*710 мм | Оборудование | 1 | шт | 1 | 1 | Вариативная часть
Рассадо-посадочная машина | Предназначена для посадки кассетной и безкассетной рассады капусты, томата в окрытый грунт с одновременным поливом с различными расстояниями в ряду.Количество высаживаемых секций, шт 6 Рабочая ширина захвата, м 2,8 Производительность, га/час 0,21 - 0,34 Шаг посадки, см 25/37/49,5 Агрегатируется с тракторами, класса 1,4 | Оборудование | 1 | шт. | 1 | 1 | Вариативная часть
Реверсивный съемник универсальный | тип захвата для внешних/внутренних подшипников Привод механический Количество лап 2-3 | Оборудование | 1 | шт | 1 | 1 | Вариативная часть
Рефрактометр | размеры: 111х224х257мм - для измерения температуры замерзания низкозамерзающей охлаждающей жидкости; - для измерения температуры замерзания жидкости для омывания стекол; - для измерения плотности электролита аккумулятора. | Оборудование | 1 | шт | 1 | 1 | Вариативная часть
Сетевой комплекс. Сельскохозяйственная Техника (программа) | Образовательный ресурс, представленный в электронно-цифровой форме.Предназначен для проведения групповых лабораторных и практических занятий и самостоятельной работы. | Программное обеспечение | 1 (многопользовательская лицензия) | шт. | 1 | 1 | Вариативная часть
Сетевой фильтр | розетки - 5, 10 А, 2200 Вт, кабель - 5 м | Оборудование IT | 7 | шт. | 7 | 1 | Вариативная часть
Сеялка навесная пропашная | Тип сеялки: навесной , комплектуется пластиковыми зерновыми и туковыми бункерами. Ширина захвата, м 6 Ширина междурядий, см 80 Агрегатируется с трактором от 1.4 тягового класса Привод вентилятора от ВОМ | Оборудование | 1 | шт. | 1 | 1 | Вариативная часть
Сеялка универсальная пневматическая | Универсальная пневматическая сеялка. Тип сеялки полуприцепная Ширина захвата, м 6,0 Производительность за час основного времени, га/ч от 3,6 до 6,0, Количество сошников 48. Прикатывающие катки-в наличии, цинтролизванная и индивидуальная настройка давления сошниковна почву-в наличии, возможность перевода из транспортного положения в рабочее и обратно одним механизатором с помощью гидросистемы-имеется., борона в комплекте. | Оборудование | 1 | шт. | 1 | 1 | Вариативная часть
Система вытяжная | Тип - стационарный, механический Сеть, В 380 Мощность, кВт не менее 0,75 Диаметр шланга, мм не менее 100 Длина шланга, мм 10 | Оборудование | 3 | шт | 3 | 2 | Вариативная часть
Система вытяжная | Тип - стационарный, механический Сеть, В 380 Мощность, кВт не менее 0,75 Диаметр шланга, мм не менее 100 Длина шланга, мм 10 | Оборудование | 1 | шт | 1 | 2 | Вариативная часть
Система удаления выхлопных газов | Вес, кг 96 Давление, бар 900 Диаметр воздуховодов, мм 125 Длина воздуховода, м 12 Исполнение Стационарные Использование Удаление выхлопных газов Мощность двигателя, кВт 1,1 Напряжение сети, В 220 Применение Приточная вентиляция Производительность по воздуху, м3/ч 600 | Оборудование | 1 | шт | 1 | 1 | Вариативная часть
Сканер диагностический мультимарочный | Автоматическое распознавание по VIN; Чтение и стирание кодов ошибок: Чтение потока данных в цифровом и графическом режиме; Идентификация ЭБУ; Полная диагностика всех систем; Стоп-кадр; Проверка герметичности абсорбера; Проверка исполнительных механизмов; Сброс сервисных интервалов; Адаптация дроссельной заслонки и форсунок; Обслуживание тормозной системы с электронным стояночным тормозом; Работа с системой ABS; Обучение датчика положения рулевого колеса; Позволяет проводить восстановление и регенерацию сажевого фильтра автомобилей; Позволяет прописать данные нового АКБ при смене; Обслуживание системы контроля давления в шинах TPMS; Программирование ключей - функция IMMO; Отображение напряжения АКБ в режиме реального времени; Обучение люка; Сохранения отчетов по диагностике. | Оборудование | 1 | шт | 1 | 1 | Вариативная часть
Сканер для диагностики электронных систем сельскохозяйственных транспортных средств | Сканер для диагностики электронных систем сельскохозяйственных Т/С: тракторов, комбайнов и т. д., с программным ПО | Оборудование IT | 1 | шт | 1 | 2 | Вариативная часть
Сканер для диагностики электронных систем сельскохозяйственных транспортных средств | Сканер для диагностики электронных систем сельскохозяйственных Т/С: тракторов, комбайнов и т. д., с программным ПО | Оборудование IT | 1 | шт | 1 | 2 | Вариативная часть
Специнструмент для ремонта инжекторов | Позволяет проводить обслуживание дизельных инжекторов легковых и грузовых автомобилей с системой Common Rail. В набор входят различные инструменты и приспособления, которые могут понадобиться для ремонта дизельных форсунок: монтаж / демонтаж магнитного клапана, установка уплотнительного кольца, монтаж / демонтаж стяжной гайки клапана и т.п. В наборе 20 предметов. Набор инструментов Common Rail, комплектация: Торцевой ключ для откручивания гайки электромагнитного соленоида форсунок Common Rail – 6 шт. Торцевой ключ для откручивания колпачка распылителя форсунки – 2 шт. Приспособление для уплотнительного кольца инжектора – 2 шт. Инструмент для откручивания стопорной гайки клапана инжектора – 2 шт. Монтажная оправка – 1 шт. Крестообразный ключ для инжекторов Caterpillar – 1 шт. Съемник уплотнительного кольца – 1 шт. Магнитный держатель – 1 шт. Специальный ключ для гайки инжекторов Denso – 1 шт. Оправка для монтажа клапана инжекторов – 1 шт. Зажимное приспособление для форсунок. Диапазон захвата от 6 до 32 мм – 1 шт. Кейс для хранения инструментов для Common Rail | Оборудование | 1 | шт. | 1 | 1 | Вариативная часть
Станок балансировочный для коленчатых валов | Горизонтальный, дорезонансный, с жесткими опорами. Количество опор и плоскостей измерения 2 шт., регулируемые по высоте. Масса изделия 0,15 – 150 кг. Диаметр изделия максимальный до 800 мм. Расстояние между серединами опорных шеек ротора 140 – 1400 мм. Диаметр опорных шеек ротора от 10 до 100 мм. Требования к электрической сети 1 фаза, 220 В 50 Гц, 10 А. Электропривод Частотно-регулируемый асинхронный, 400–2000 об/мин, 2,2 кВт. Д х Ш х В 1490 х 736 х 1300 мм.Масса 1190 кг. | Оборудование | 1 | шт. | 1 | 1 | Вариативная часть
Станок вертикально-расточной с функцией фрезеровки | Максимальный диаметр расточки не менее 200 мм Максимальная глубина расточки не менее 350 мм Максимальная площадь фрезеровки не менее 300*920 мм Скорость подачи шпинделя мм/мин (мм/об) не менее 10-900 (00,1-0,2) Ход шпинделя не менее 650 мм Расстояние между торцом шпинделя и рабочим столом не менее 0-1050 мм Расстояние от оси шпинделя до колонны не менее 410 мм Продольная подача стола не менее 30-3000 мм Продольный ход рабочего стола не менее 1200 мм Поперечный ход рабочего стола не менее 150 мм Размер рабочего стола не менее 400*1350 мм | Оборудование | 1 | шт. | 1 | 1 | Вариативная часть
Станок для балансировки колес | Тип автомат Напряжение, В 220 Мощность, кВт 0,35 Вес колеса, кг 70 Диаметр обода, дюйм 28 | Оборудование | 1 | шт | 1 | 1 | Вариативная часть
Станок для обработки фаски седла клапана | Максимальная длина обрабатываемой ГБЦ мм не менее 1000 Максимальная ширина обрабатываемой ГБЦ мм не менее 420 Максимальная высота обрабатываемой ГБЦ мм не менее 170 Диаметры обрабатываемых седел мм не менее 14-70 | Оборудование | 1 | шт. | 1 | 1 | Вариативная часть
Станок для шлифования шеек коленчатых валов | Наибольший диаметр устанавливаемого изделия, мм 580 Наибольшая длина устанавливаемого изделия в центрах, мм 1600 Наибольшая длина устанавливаемого изделия в патронах, мм 1450 Диаметр шлифования без люнета, мм 30..150 Наибольший диаметр шлифования в люнете, мм 30..110 Наибольшая длина шлифования, мм 1600 Наибольшая масса обрабатываемого изделия, кг 150 Диаметр шлифовального круга - наименьший/ наибольший, мм 750/ 900 Диаметр шлифовального круга - посадочный, мм 305 Наибольшая высота устанавливаемого круга, мм 63 Количество скоростей шпинделя шлифовальной бабки Частота вращения шпинделя шлифовальной бабки, об/мин 740 Передняя бабка Частота вращения изделия (при частоте тока 50 Гц), об/мин 30, 60, 90, 180 Количество скоростей вращения изделия 4 Конус шпинделя передней бабки Морзе 5 Задняя бабка Величина отвода пиноли задней бабки от руки рычагом/ винтом, мм 35/ 55 Конус шпинделя пиноли задней бабки Морзе 4 Привод и электрооборудование станка Количество электродвигателей на станке 7 Электродвигатель шпинделя шлифовальной бабки, кВт 11,0 Электродвигатель насоса системы охлаждения, кВт 0,25 Электродвигатель магнитного сепаратора, кВт 0,09 Электродвигатель основного насоса гидросистемы, кВт 2,2 Электродвигатель насоса системы смазки шпинделя, кВт 0,09 Электродвигатель насоса системы смазки направляющих стола, кВт 0,09 Электродвигатель привода изделия, кВт 1,75 Габаритные размеры и масса станка Габаритные размеры станка (длина х ширина х высота), мм 5500 х 2550 х 1670 Масса станка с электрооборудованием и охлаждением, кг 8180 | Оборудование | 1 | шт. | 1 | 1 | Вариативная часть
Станок для шлифовки плоскости головки блока цилиндров и блока цилиндров | Максимальное перемещение стола не менее 1365 мм Максимальная длина детали для фрезеровки не менее 1100 мм Максимальная ширина детали для фрезеровки не менее 445 мм Максимальная высота детали для фрезеровки не менее 520 мм Минимальная высота детали для фрезеровки не менее 260 мм | Оборудование | 1 | шт. | 1 | 1 | Вариативная часть
Станок расточной для ремонта гильзы цилиндра | Диаметр растачиваемого отверстия наибольший/ наименьший, мм 200/ 28 Наибольший диаметр сверления в стали 45, мм 15 Наибольшие размеры обрабатываемого изделия, мм 750 х 500 х 450 Наибольшая масса обрабатываемого изделия, кг 200 Наименьшее расстояние от торца шпинделя до стола, мм 25 Точность межцентровых координат продольных/ поперечных, мм - Расстояние от оси шпинделя до стойки (вылет шпинделя), мм 320 Шпиндельная бабка Наибольшее вертикальное перемещение шпиндельной бабки, мм 500 Величина перемещения на один оборот маховика, мм 0,75 Частота вращения шпинделя, об/мин 26..1200 Количество скоростей шпинделя 12 Пределы рабочих подач на один оборот шпинделя, мм 0,025..0,200 Количество подач 4 Скорость быстрого хода, мм/мин 2000 Предохранение от перегрузки механизма подач (муфта) имеется Выключающие упоры имеется Автоматический возврат в исходное положение после окончания расточки имеется Рабочая поверхность стола, мм 1250 х 500 Привод Количество электродвигателей на станке 2 Электродвигатель привода главного движения, кВт 2,2 Электродвигатель привода ускоренного хода шпиндельной бабки, кВт 0,75 Электродвигатель привода стола, кВт нет Габарит станка, мм 1250 х 1260 х 2125 Масса станка, кг 2100 | Оборудование | 1 | шт. | 1 | 1 | Вариативная часть
Станок сверлильный | Станок сверлильный Диаметр сверления: Ø 3… 12 мм Наибольшая глубина сверления: 100 мм Наибольшая высота обрабатываемой детали, установленной на рабочем столе: 400 мм Пределы чисел оборотов шпинделя в минуту - (5 ступеней) 450, 800, 1400, 2500, 4500 об/мин Конец шпинделя - В18 наружный укороченный конус Морзе 2 по ГОСТ 9953 Стандартный сверлильный патрон - Патрон 16-В18 ГОСТ 8522-79, диапазон зажима 3..16 мм Мощность электродвигателя: 0,55 кВт Масса станка: 120 кг | Оборудование | 1 | шт | 1 | 1 | Вариативная часть
Станок токарный | Станок токарный Класс точности согласно ГОСТ 8-82 Н Наибольший диаметр заготовки над: станиной, см 44.5 суппортом, см 22 выемкой станины, см 62 Наибольшая длина: заготовки, см 150 обтачивания, см 140 Параметры шпинделя Диаметр сквозного отверстия, см 5.4 Величина частоты прямого вращения, об/мин 10-1400 Величина частоты обратного вращения, об/мин 16-1800 Объём внутреннего конуса в шпинделе М5 Конец шпинделя согласно ГОСТ 12593-72 6К Параметры подачи Наибольшее перемещение каретки суппорта: продольное, см 140 поперечное, см 28 Пределы скорости подач: продольных, мм/об 0,018...22,4 поперечных, мм/об 0,009...11,2 Скорость быстрых перемещений суппорта, продольных/ поперечных, см/мин 400/2 Продольное сдвижение на одно деление: лимба, мм 1 нониуса, мм 0.1 Поперечное сдвижение суппорта на одно деление лимба, мм 0.05 Число наносимой резьбы: метрических 36 дюймовых 45 модульных 36 питчевых 45 Предохранитель от перегрузки присутствует Блокировка продольных и поперечных подач присутствует Выключающие продольные упоры присутствует Шероховатость детали при обтачивании начисто, мкм, не более Ra 2.0 Параметры задней бабки Наибольшая длина передвижения пиноли задней бабки, см 15 Наибольшее расстояние передвижения задней бабки, см ±1,5 Параметры встроенного электрического оборудования Число электродвигателей на станке 3 Электродвигатель главного привода, кВт 7.5 Привод ускоренных передвижений, кВт 0.75 Электродвигатель охлаждающего насоса, кВт 0.12 Габаритные размеры и вес станка Габариты станка (д ˣ ш ˣ в), см 280 ˣ 119 ˣ 145 Масса станка, т 2.43 | Оборудование | 1 | шт | 1 | 1 | Вариативная часть
Станок точильный | Станок точильный Диаметр шлифовального круга в мм 300. Ширина шлифовального круга в мм 40. Число шлифовальных кругов 2 Рабочие размеры стола (длина X ширина) в мм 100X35 Расстояние между центрами шлифовальных кругов в мм 600.Число оборотов шлифовальных кругов в минуту 1775. Мощность электродвигателя в квт 1.7 Габариты станка (длина X ширина X высота) в мм 760Х840XI100. Вес станка в кг 260 | Оборудование | 1 | шт | 1 | 1 | Вариативная часть
Станок хонинговальный | Диаметр хонингования наименьший/ наибольший/ допустимый, мм 65/ 200/ Длина хонингования наибольшая, мм 1050 Расстояние от оси шпинделя до направляющих (вылет), мм 350 Расстояние от торца шпинделя до поверхности плиты, мм 900..1750 Размер рабочей поверхности стола, мм 750 х 750 Ход стола, мм 400 Шпиндель станка Частота вращения шпинделя, об/мин 75..400 (6 ступ) Ход шпинделя, мм 75..1200 Конус шпинделя по ГОСТ 25557-82 Морзе 5 Скорость возвратно-поступательного движения шпинделя, м/мин 0..15 Б/с Электродвигатель привода главного движения - вращения шпинделя (ДШ)(М2), кВт (об/мин) 7,0 (1500) Электродвигатель привода возвратно-поступательного движения (ДП), кВт Электродвигатель привода гидравлики (М1), кВт (об/мин) 4,5 (1000) Электродвигатель охлаждения (ДО)(М3), кВт Общая мощность электродвигателей станка, кВт Габарит станка, мм 2265 х 1260 4870 Масса станка, кг 5800 | Оборудование | 1 | шт. | 1 | 2 | Вариативная часть
Станок хонинговальный | Диапазон диаметра хонингования мм не менее: 35-170 Максимальная глубина хонингования мм не менее: 320 | Оборудование | 1 | шт. | 1 | 2 | Вариативная часть
Станок шиномонтажный автоматический | Давление воздуха, атм8 Напряжение, В 220 Мощность, кВт 1,1 Max диаметр колеса, дюйм 43 Max ширина колеса, дюйм 16 | Оборудование | 1 | шт | 1 | 1 | Вариативная часть
Станок электроэрозионный | Макс. размер заготовки: не менее 435 х 650 х 280 мм Макс. вес заготовки: не менее 400 кг | Оборудование | 1 | шт. | 1 | 1 | Вариативная часть
Стартер | Мощность, Вт 3000 Напряжение, В 12 Номинальные обороты, об/мин 1500 Число зубьев 10 Вес 5,9 кг | Оборудование | 1 | шт | 1 | 1 | Вариативная часть
Стационарная тумба | Стальная стационарная тумба. Оснащена замком и полкой. Нагрузка на ящик до 30 кг Габаритные размеры 500х800х590 мм Масса 26 кг | Мебель | 1 | шт. | 1 | 3 | Вариативная часть
Стационарная тумба | Стальная стационарная тумба. Оснащена замком и полкой. Нагрузка на ящик до 30 кг Габаритные размеры 500х800х590 мм Масса 26 кг | Мебель | 1 | шт. | 1 | 3 | Вариативная часть
Стационарная тумба | Стальная стационарная тумба. Оснащена замком и полкой. Нагрузка на ящик до 30 кг Габаритные размеры 500х800х590 мм Масса 26 кг | Мебель | 1 | шт. | 1 | 3 | Вариативная часть
Стеллаж | Металлический, толщина стали не менее1.2 мм Высота стеллажа не менее 1800 мм Глубина полки не менее 300 мм. Ширина полки не менее 1200 мм Количество ярусов на стеллаже не менее 4. Нагрузка на полку/ярус не менее 140 кг Тип покрытия - порошковая краска Цвет - серый полуматовый | Мебель | 3 | шт. | 3 | 5 | Вариативная часть
Стеллаж | Металлический стеллаж. Тип полки регулируемый | Мебель | 2 | шт | 2 | 5 | Вариативная часть
Стеллаж | Стеллаж металлический со стойками, имеющими дополнительные ребра жесткости. Стойка должна выдерживать равномерно распределенную нагрузку на секцию до 900 кг. Металлическая полка должна выдерживать нагрузку 200 кг. ВхШхГ, мм - 1200х1000х300 | Мебель | 1 | шт. | 1 | 5 | Вариативная часть
Стеллаж | Стеллаж металлический со стойками, имеющими дополнительные ребра жесткости. Стойка должна выдерживать равномерно распределенную нагрузку на секцию до 900 кг. Металлическая полка (4 шт.) должна выдерживать нагрузку 200 кг. ВхШхГ, мм - 1200х1000х300 | Мебель | 1 | шт. | 1 | 5 | Вариативная часть
Стеллаж | Размер не менее: 895х470х1650 мм; Материал: металл | Мебель | 2 | шт | 2 | 5 | Вариативная часть
Стенд "Действующий двигатель трактора" | Стенд обеспечивает возможность выполнения широкого комплекса практических работ по изучению конструкции и рабочего процесса дизельного двигателя внутреннего сгорания трактора класса 1,4, расположения и способов крепления навесного оборудования и взаимодействия механизмов и узлов двигателя тракторной техники, а также способствует формированию первоначальных навыков по диагностированию, техническому обслуживанию и ремонту дизельного двигателя внутреннего сгорания трактора. Габариты размеры, (ДхШхВ), мм: 1700 х 1100 х 1800 | Оборудование | 1 | шт | 1 | 1 | Вариативная часть
Стенд (прибор) для регулировки дизельных форсунок | Прибор для диагностики и регулировки дизельных форсунок | Оборудование | 2 | шт | 2 | 1 | Вариативная часть
Стенд для диагностики форсунок | Стапель держатель для всех типов инжекторов CR Топливоприемник для подключения распылителя к системе замера - (2 шт) Переходник M12X1.5 – 3 шт Переходник M14X1.5 – 3 шт. Комплект проводов с разными наконечниками для подключения инжекторов Подпорный клапан для подключения пьезо инжекторов – 1 шт. Комплект переходников для трубок Трубка высокого давления -1 шт. Топливоприемник для инжекторов CR – 2 шт | Оборудование | 1 | шт | 1 | 1 | Вариативная часть
Стенд для испытания генераторов | Трeхфазный двигатель 2 л.с. с ремнем “V” и “Poli V”; Реостат нагрузки 200 ватт (12 вольт); Вольтметр 0-40 В; Амперметр с центральным “o” 50-0- 50 A; Амперметр для проверки стартеров 0-1000 A Щит для ремня с микровыключателем, индикатором и кнопкой сброса. Питание 380В трехфазное. Имеется питание от аккумулятора 12 и 24 В | Оборудование | 1 | шт. | 1 | 1 | Вариативная часть
Стенд для испытания гидроагрегатов | Позволяет проводить послеремонтную обкатку, регулировки и контрольные испытания гидронасосов и распределительно - регулирующей гидроаппаратуры рабочего оборудования тракторов, грузовых автомобилей и машин сельскохозяйственного назначения. Мощность электродвигателя привода выходного вала стенда, кВт 55 Тип электропривода С блоком управления частотой вращения выходного вала стенда Диапазон измерения расхода рабочей жидкости, литрах / мин. до 240 Класс точности измерителя расхода, % 1,0 Пределы измерения давления, Мпа (кгс/см2) 25,0 (250) Класс точности манометров, % 1,5 Диапазон измерения температуры рабочей жидкости, °С 0 – 100 Класс точности термометра, град.С 1 Напряжение электропитания стенда 380 В. Габаритные размеры стенда, мм 1800х800х1700 Масса стенда (без заправки рабочей жидкостью), кг, не более 600 Объем заправки рабочей жидкостью, литр. 200 | Оборудование | 1 | шт. | 1 | 1 | Вариативная часть
Стенд для испытания и регулировки форсунок дизельных двигателей (в том числе Common Rail и форсунок А-04) | Позволяет проводить испытания и регулировки форсунок автотракторных дизельных двигателей и дизельных инжекторов системы «Common Rail»: электромагнитных и пьезоэлектрических демонтированных с двигателя. Позволяют проверить следующие параметры : Давление начала впрыска; Качество распыления топлива; Герметичность запорного конуса; Плотность распылителя по запорному конусу и цилиндрической части Диапазон воспроизводимого давления, МПа (кгс/см2) 0...40 (0...400) Емкость для топлива, л не менее 2 Подача топлива, мм3/цикл, не менее 1200 Габаритные размеры, мм, не более 480х456х716 Масса (без топлива), кг, не более 25 | Оборудование | 1 | шт. | 1 | 1 | Вариативная часть
Стенд для испытания насос-форсунок и односекционных тнвд | Испытательный комплект (стенд) проверки и регулировки ТНВД , мощность двигателя 15 кВт, комплект кронштейнов для отечественных и импортных автомобилей. В составе стенда: корректор воздуха и вакуума, станция для смазки ТНВД. | Оборудование | 1 | шт | 1 | 1 | Вариативная часть
Стенд для испытания насос-форсунок и ТНВД односекционных | Позволяет проводить испытания и регулировки насос-форсунок и односекционных насосов путем воспроизведения частоты вращения приводного вала изделия CAM-BOX, числа циклов, подачи топлива, измерения указанных параметров. Частоты вращения приводного вала, мин-1 50...3000 Отсчёта числа оборотов, об. 1...9999 Отсчёта числа циклов 1...9999 Диапазон измерения: Частоты вращения приводного вала, мин-1 40...9999 Давление топлива насоса стенда, МПа (кг/см2) 0...3 (0...30) Давление топлива насоса ТНВД, МПа (кг/см2) 0...0,6 (0...6) Питание от сети переменного тока, В 380 Установленная мощность привода, кВт 2,2 Габаритные размеры, мм 950Х520х695 | Оборудование | 1 | шт. | 1 | 1 | Вариативная часть
Стенд для опрессовки | Грузоподъемность не более 400 кг Электропитание 380 В Максимальный размер детали 1500х600х570 мм Движение вверх-вниз | Оборудование | 1 | шт. | 1 | 1 | Вариативная часть
Стенд для проверки герметичности головки блока цилиндров | Давление сжатого воздуха, бар 4-6 Макс. габариты детали, ДхШхВ, мм 1200х370х400 Максимальный вес детали, кг 270 Масса, кг 440 Объем бака, л 500 Суммарная мощность, кВт 13. ДхШхВ, мм - 2000х1200х1900 | Оборудование | 1 | шт. | 1 | 1 | Вариативная часть
Стенд для проверки и регулировки форсунок | Стенд предназначен для испытания и проверки механических форсунок отечественного производства, а так же форсунок дизелей 6,8ЧН 21/21 различного назначения. Диапазон измерения от 0 до 40 МПа. Измерения давления производятся по стрелочному манометру. | Оборудование | 2 | шт | 2 | 1 | Вариативная часть
Стенд для проверки и ремонта дизельных форсунок | Cтенд для диагностики и ремонта дизельных форсунок COMMON RAIL оборудован безмензурочной системой измерения в реальном времени. Фунукциональные возможности стенда: – тестирование в полностью автоматическом или ручном режиме с выводом результатов на печать. – электронная система измерения подачи жидкости – задержка срабатывания форсунки в реальном времени в процессе теста – возможность программирования режимов и создания тест-планов в автоматическом режиме – проверка гидроплотности инжектора – система термостабилизации – давление жидкости 1800 бар – замер хода анкера электромагнитного инжектора – сенсорный экран – Встроенный пьезо блок для проверки инжекторов с пьезо элементом – Стендовый ТНВД ДхШхВ, мм - 1410х800х1200 | Оборудование | 1 | шт. | 1 | 1 | Вариативная часть
Стенд для проверки плунжерных пар | Давление воздуха на входе в стенд должно быть не менее, МПа 0,4 Число одновременно проверяемых пар, шт. 1 Диапазон рабочих температур,С 5-50 Габаритные размеры , мм 220х260х340 Масса, кг 8 | Оборудование | 1 | шт | 1 | 1 | Вариативная часть
Стенд для проверки форсунок | Диапазон воспроизводимого давления, МПа (кгс/см2) - 0 ... 40 (0 ... 400) Емкость резервуара, л - 2 Подача топлива, мм3/цикл, не менее - 1200 Габаритные размеры, мм - 325x325x300 Масса, кг - 20 | Оборудование | 1 | шт | 1 | 2 | Вариативная часть
Стенд для проверки форсунок | Позволяет проводить испытания и проверки механических форсунок отечественного производства. Диапазон измерения от 0 до 40 МПа. Измерения давления производятся по стрелочному манометру. Позволяет проверить следующие параметры: давление начала впрыска и качество распыления топлива, герметичность запорного конуса (по появлению капли топлива на носике распылителя), гидроплотность по запорному конусу и направляющей цилиндрической части (по времени падения давления) Стенд состоит из корпуса, который служит баком для топлива. Сверху на корпусе закреплена крышка, где установлены насос высокого давления, клапанная коробка, зажимное устройство, манометр и трубопроводы. Привод стенда производится с помощью рукоятки. | Оборудование | 1 | шт. | 1 | 2 | Вариативная часть
Стенд для проверки электрооборудования | Диапазон переменного испытательного напряжения от 1 кВ до 10 кВ Максимальное значение тока нагрузки на переменном напряжении до 200 мА Относительная погрешность измерения тока и напряжения не более 3% Режим испытаний ручной и автоматический (в автоматичесом режиме настраиваются параметры предела высокого напряжения, скорости подъема испытательного напряжения, ток отсечки, время выдержки испытательного напряжения) | Оборудование | 1 | шт | 1 | 1 | Вариативная часть
Стенд для разбора и ремонта мостов трактора | Стенд универсальный для ремонта ДВС, КПП, мостов и др. агрегатов весом до 3000кг. Привод - электромеханический, стационарный, Длина/ширина/высота, мм 2282/1080/1425 | Оборудование | 1 | шт | 1 | 1 | Вариативная часть
Стенд для разборки-сборки рядных топливный насосов высокого давления | Тип настольный, переносной Габаритные размеры, мм 420х424х357 Масса, кг 30 | Оборудование | 1 | шт | 1 | 1 | Вариативная часть
Стенд для разборки-сборки ТНВД | Тип - настольный переносной Габаритные размеры (мм) - 402×320×173 Масса (кг) - 18 | Оборудование | 1 | шт | 1 | 1 | Вариативная часть
Стенд для ультразвуковой очистки и диагностики инжекторов | Применяется для очистки и тестирования форсунок в количестве до 4 штук на каждую из операций. Поставка укомплектована специальной ультразвуковой ванной. Мощность генератора составляет 35 ВТ, объем ванны - 0,5 литров. Изделие оснащено подогревом. | Оборудование | 1 | шт | 1 | 2 | Вариативная часть
Стенд для ультразвуковой очистки и диагностики инжекторов | Позволяет проводить одновременную очистку и тестирование до 12 инжекторов (6 - очистка + 6 - тестирование). Стенд оснащен ДОПОЛНИТЕЛЬНОЙ функцией жидкостного способа очистки инжекторов (без разборки двигателя, без снятия инжекторов). В комплект поставки входит ультразвуковая ванна объемом 2,8 литра с подогревом, мощностью генератора 100 ВТ, дополнительный комплект адаптеров для жидкостного способа очистки топливных систем впрыска бензиновых и дизельных двигателей. Позволяет производить диагностику электрической части форсунок, проверять инжекторы на производительность, качество распыления и герметичность. Процессор установки имитирует любые режимы работы двигателя и полностью контролирует всю работу стенда. Позволяет производить очистку топливных систем впрыска бензиновых и дизельных двигателей, без их разборки. Обладает функцией диагностики топливного насоса а/м. Автоматическое управление. Укомплектован подсветкой. | Оборудование | 1 | шт. | 1 | 2 | Вариативная часть
Стенд для ультразвуковой очистки и диагностики инжекторов с автоматическим сливом | Позволяет проводить одновременную очистку и тестирование до 8 инжекторов (4 - очистка + 4 - тестирование). Стенд оснащен ДОПОЛНИТЕЛЬНОЙ функцией жидкостного способа очистки инжекторов (без разборки двигателя, без снятия инжекторов). В комплект поставки входит ультразвуковая ванна объемом 0,5 литра без подогрева, мощностью генератора 35 ВТ, дополнительный комплект адаптеров для жидкостного способа очистки топливных систем впрыска бензиновых и дизельных двигателей. Процессор установки имитирует любые режимы работы двигателя и полностью контролирует всю работу стенда. Позволяет производить диагностику электрической части форсунок, проверять инжекторы на производительность, качество распыления и герметичность. Позволяет производить очистку топливных систем впрыска бензиновых и дизельных двигателей, без их разборки. Автоматическое управление. | Оборудование | 1 | шт. | 1 | 1 | Вариативная часть
Стенд для шлифовки фаски клапана | Максимальный диаметр тарелки клапана для шлифовки мм не менее 90 Максимальная длина обрабатываемого клапана- без ограничений Диапазон диаметра тарелки клапана мм не менее 25-90 Диапазон диаметров ножек клапанов не менее мм 6-16 Диапазон углов шлифовки тарелки клапана градус 30-60 Продольное перемещение шлифующей головки мм не менее 110 Поперечное перемещение шлифующей головки мм не менее 90 | Оборудование | 1 | шт. | 1 | 1 | Вариативная часть
Стенд обкаточный | Технические характеристики: Масса, кг 1630 Габаритные размеры, мм 3590х1130х1400 Мощность привода (n=735мин -1 ), кВт 55 Питающая сеть: число фаз - 3; напряжение - 380 В; частота - 50 Гц Давление сжатого воздуха, подводимого к стенду - 3...4 кг/cм2 | Оборудование | 1 | шт. | 1 | 1 | Вариативная часть
Стенд по диагностике и обслуживания гидравлических систем | 1 Максимальная мощность, кВт 45 2 Трёхфазное напряжение питающий сети переменного тока, В 380 ±10% 3 Частота питающей сети, Гц 50 ±1% 4 Максимальная давление (мощность нагрузки), bar 225 5 Минимальное давление, bar 20 | Оборудование | 1 | шт. | 1 | 1 | Вариативная часть
Стенд проверки и регулировки электрооборудования | Проверяемые генераторы мощностью до 6,5 кВт в режиме холостого хода (х.х.) и под нагрузкой величиной до 3 кВт с током нагрузки до 160А Проверяемые стартеры мощностью до 11 кВт в режиме х.х. и мощностью до 9 кВт в режиме полного или плавного торможения Напряжение проверяемого электрооборудования, В 12/24 (14/28) Максимальная мощность при проверке стартеров, кВ•А 20 Диапазоны измерения силы постоянного тока, А 0,5–5; 5–150; 150–500; 300–1 000 Диапазоны измерения напряжения постоянного и переменного тока, В 0,2–2; 2–20; 20–40 Диапазон измерения крутящего момента, Н•м 10-100 Диапазоны измерения сопротивления постоянному току, Ом 1–100; 1–100 000 Диапазон измерения частоты вращения, об/мин 500–9 500 Частота вращения привода стенда, об/мин 500–6 000 | Оборудование | 1 | шт. | 1 | 1 | Вариативная часть
Стенд топливный насосов высокого давления | Позволяет проводить регулировки и испытания ТНВД с цикловой подачей до 250 мм³, давлением впрыска до 120 МПа. Применяется для испытания ТНВД отечественных и иностранных производителей. На данном виде оборудования возможен ремонт ТНВД любой техники: легковой, грузовых автомобилей и тягачей, самосвалов, спецтехники, сельхозмашин и тракторов. ДхШхВ, мм - 1760×800×1925. Масса 830 кг. | Оборудование | 1 | шт. | 1 | 2 | Вариативная часть
Стенд топливный насосов высокого давления | Диагностика на данном стенде производится путём воспроизведения частоты вращения приводного вала ТНВД, цикловой подачи, расхода топлива, подаваемого на объект испытания, углов начала нагнетания (впрыскивания) топлива, разворота муфты опережения впрыскивания, отклонений углов начала нагнетания (впрыскивания). На стендах можно проводить следующие операции: испытание и регулировку рядных ТНВД с самостоятельной системой смазки, с количеством секций до восьми, а также ТНВД распределительного типа с количеством питающих штуцеров до восьми путём контроля следующих параметров и характеристик: - величина и равномерность подачи топлива секциями (производительность насосных секций) - частота вращения вала ТНВД в момент начала действия регулятора - угол нагнетания и подачи топлива по повороту вала ТНВД и чередование подачи секциями ТНВД - угол действительного впрыскивания топлива (при диагностировании) - характеристика МОВТ (муфта опережения впрыска топлива). Габариты стенда: 1,7 х 0,7 х 1,9 м | Оборудование | 1 | шт | 1 | 2 | Вариативная часть
Стенд тренажёр по сборке-разборке дизельного двигателя Д-260 на кантователе | Габаритные размеры стенда (ДхВхШ), не более, мм 1460х1450х1300. Вес стенда, не более, кг 950Диаметр цилиндра, не менее, мм 110 Ход поршня, не более, мм 125 Степень сжатия, не менее 16 | Оборудование | 1 | шт. | 1 | 1 | Вариативная часть
Стенд универсальный для сборки, разборки топливных насосов высокого давления | Позволяет проводить разборку и сборку тяжелых рядных ТНВД типов Р и Н, а также легких и средних ТНВД с фланцевым креплением типов М; А; MW. Стенд состоит из основания, привинчивающегося к столу, поворотной платформы, на которой укреплена стойка, фиксатора поворота платформы, установочной плиты с ложементами. Тип настольный, переносной. Габаритные размеры, мм 420х424х357. Масса, кг 30. | Оборудование | 1 | шт. | 1 | 1 | Вариативная часть
Стенд универсальный передвижной для ремонта двигателей внутреннего сгорания | Стенд универсальный передвижной для ремонта ДВС до 2000кг Привод - ручной через червячный редуктор, передвижной, Д*Ш мм. - 1200*1100 | Оборудование | 2 | шт | 2 | 1 | Вариативная часть
Стенд шиномонтажный | Стенд шиномонтажный 380V для грузовых машин, зажимы 14-26", Длина, мм 2100 Ширина, мм 1650 | Оборудование | 1 | шт | 1 | 1 | Вариативная часть
Стенд-тренажер "Гидравлическое оборудование трактора" | Учебный стенд-тренажер представляет собой собранное в систему гидравлическое оборудование, серийно устанавливаемое на тракторную технику, размещенное на специализированной раме. ДхШ, мм – 1500х1500 | Оборудование | 1 | шт. | 1 | 1 | Вариативная часть
Стенд-тренажер действующего дизельного двигателя с электронной системой впрыска | Имитирует неисправность двигателя Производит сканирование неисправностей Масса, до 500 кг. Габариты: 2000х1300х1200 | Оборудование | 1 | шт | 1 | 1 | Вариативная часть
Стенд-тренажер лабораторный «Аккумуляторная система впрыска COMMON RAIL» | Назначение: изучение состава и принципа работы системы впрыска дизельного топлива типа Common Rail. Состав (основного изделия): Плата управления системой впрыска Common Rail. Форсунка (4 шт.). Топливный насос высокого давления Common Rail. Система подачи индикаторной жидкости. Асинхронный двигатель с короткозамкнутым ротором. Топливная рампа Common Rail. Регулятор давления. Клапан дозирования топлива. Емкость для топлива. Блок питания. Габариты: 1080 х 400 х 840 мм. Масса: не более 60 кг. Электропитание: 220 В, 50 Гц. Потребляемая мощность от сети: не более 2000 Вт. | Оборудование | 1 | шт. | 1 | 1 | Вариативная часть
Стенд-тренажер по сборке-разборке дизельного двигателя трактора | Учебный тренажер представляет собой полнокомплектный дизельный двигатель без турбонаддува серийно устанавливаемый на тракторную технику, установленный на специализированном кантователе. Двигатель без масла и подготовлен для многократной сборки-разборки. Кантователь выполнен из стального металлопроката и покрыт защитной порошковой эмалью. ДхШхВ, мм - 1450х1000х1710. Вес 600 кг. | Оборудование | 1 | шт. | 1 | 1 | Вариативная часть
Стойка под широкоформатный манитор | До 50 кг Размеры максимальные (ШхГхВ), в сантиметрах: 67,5х61,5х200 | Оборудование IT | 1 | шт. | 1 | 1 | Вариативная часть
Стол преподавательский | автоматическая двусторонняя печать | Мебель | 1 | шт. | 1 | 1 | Вариативная часть
Стол ученический | Ш×Г×В — 1 200×500×640-760 мм Масса:15,8 кг | Мебель | 6 | шт. | 6 | 1 | Вариативная часть
Стремянка трёхступенчатая | Стремянка трёхступенчатая | Оборудование | 2 | шт | 2 | 1 | Вариативная часть
Стробоскоп для установки зажигания | Напряжение бортовой сети 12В Питание излучателя От аккумулятора Тип излучателя Ксеноновая лампа-вспышка | Оборудование | 1 | шт | 1 | 1 | Вариативная часть
Стул | Материал каркаса: металл Цвет каркаса: серый Профиль каркаса: прямоугольный Материал сидения и спинки: фанера/пластик | Мебель | 15 | шт | 15 | 2 | Вариативная часть
Стул | Габариты: Ш×Г×В — 380×470×380-460 мм Масса:4,2 кг | Мебель | 12 | шт. | 12 | 2 | Вариативная часть
Сцепка борон с боронами двухследна | Тип - прицепной. Комплектуется средними зубовыми боронами- БЗСС-1 Количество борон, шт.- 22 Ширина захвата, м- 11 Глубина обработки, см- 4,5-8,5 Габаритные размеры в транспортируемом состоянии Д<6,5 | Оборудование | 1 | шт. | 1 | 1 | Вариативная часть
Съемник внутренних подшипников с обратным молотком цанговый | Тип захвата для внутренних подшипников Привод механический Max глубина рабочего пространства, мм 90 Max ширина рабочего пространства, мм 58 Количество лап 2 | Оборудование | 1 | шт | 1 | 1 | Вариативная часть
Тележка гидравлическая | Грузоподъёмность, не менее 1500 кг Размер вил (ДхШ) не менее 1150x550 мм Колёса полиуретан Ролики полиуретан Ресурс гидроузла, циклов не менее 50 000 | Оборудование | 1 | шт. | 1 | 1 | Вариативная часть
Тележка для ноутбуков | Размер (ВхШхГ):не менее 973 × 1200 × 536 мм C Wi Fi роутером 5 Ghz | Оборудование IT | 1 | шт. | 1 | 1 | Вариативная часть
Тележка инструментальная | система хранения ящик Количество полок, шт 2 Количество ящиков, шт 7 Инструмент в комплекте есть Габариты без упаковки, мм 687х459х1000 | Оборудование | 1 | шт | 1 | 5 | Вариативная часть
Тележка инструментальная | Система хранения ящик Количество полок, шт 1 Количество ящиков, шт 4 Инструмент в комплекте нет Вес нетто, кг 37 Габариты без упаковки, мм 745х465х825 | Оборудование | 1 | шт | 1 | 5 | Вариативная часть
Тележка инструментальная | ВхШхГ, мм-738х750х453 Вес, кг 46 | Оборудование | 2 | шт. | 2 | 5 | Вариативная часть
Тележка инструментальная | Имеет систему антиопрокидывания. Усиленные шариковые направляющие. Корпус тележки и ее ящиков изготовлен из высококачествеенной стали, толщиной не менее 0,8мм.Материал ложемента: EVA foam. Количество предметов: не менее 200 шт. Количество модулей <6<7шт. Материал телеги-металл. Количесвто ящиков в соответствии с модулями <6<7шт | Оборудование | 1 | шт. | 1 | 5 | Вариативная часть
Тележка инструментальная | Имеет систему антиопрокидывания. Усиленные шариковые направляющие. Корпус тележки и ее ящиков изготовлен из высококачествеенной стали, толщиной не менее 0,8мм.Материал ложемента: EVA foam. Количество предметов: не менее 200 шт. Количество модулей <6<7шт. Материал телеги-металл. Количесвто ящиков в соответствии с модулями <6<7шт | Оборудование | 1 | шт. | 1 | 5 | Вариативная часть
Тележка инструментальная с набором инструментов | Имеет систему антиопрокидывания. Усиленные шариковые направляющие. Корпус тележки и ее ящиков изготовлен из высококачествеенной стали, толщиной не менее 0,8мм.Материал ложемента: EVA foam. Количество предметов: не менее 200 шт. Количество модулей <6<7шт. Материал телеги-металл. Количесвто ящиков в соответствии с модулями <6<7шт | Оборудование | 1 | шт. | 1 | 2 | Вариативная часть
Тележка инструментальная с набором инструментов | Имеет систему антиопрокидывания. Усиленные шариковые направляющие. Корпус тележки и ее ящиков изготовлен из высококачествеенной стали, толщиной не менее 0,8мм.Материал ложемента: EVA foam. Количество предметов: не менее 200 шт. Количество модулей <6<7шт. Материал инструмента-инструментальная сталь, конструкционная сталь,хром, пластики РР, вспененный PVC ЗЗ+ТРR (рукоятки отверток,трещоток,шарнирно-губцевого инструмента). Набор инструментов включает: Модуль 1. Набор торцевых головок 1/2 с принадлежностями , Набор торцевых головок 1/4 с принадлежностями; Набор торцевых насадок HEX, SPLINE. Модуль 2. Набор отверток не менее 24 шт. Модуль 3.Набор разрезных ключей и шестигранники Г-образные.Набор накидных ключей и Torx L-образных. Модуль 4. Набор комбинированных ключей не менее 20шт; Набор пассатижей и бокорезов не менее 4 шт; Набор пассатижи, переставные клещи и зажим. Модуль 5. Набор съемников стопорных колец не менее 4 шт; Набор зубил, выколоток, кернеров с молотком не менее 8 шт. | Оборудование | 1 | шт. | 1 | 2 | Вариативная часть
Тестер автомобильный (контрольная лампа) | Предназначен для быстрой и эффективной диагностики электрооборудования. Позволяет определить полярность напряжения (+/-), выявить замыкание и обрыв проводки или проверить предохранители, лампочки и диоды. Имеет 2 световых индикатора зеленого и красного цветов, металлический щуп. | Оборудование | 3 | шт | 3 | 2 | Вариативная часть
Тестер автомобильный (контрольная лампа) | Предназначен для быстрой и эффективной диагностики электрооборудования. Позволяет определить полярность напряжения (+/-), выявить замыкание и обрыв проводки или проверить предохранители, лампочки и диоды. Имеет 2 световых индикатора зеленого и красного цветов, металлический щуп. | Оборудование | 1 | шт | 1 | 2 | Вариативная часть
Тестер для проверки реле регуляторов генераторов | Тестер должен позволять производить проверки электрооборудования с напряжением питания 12 и 24 вольта. Имеются терминалы подключения старторных обмоток, лампы индикации, SIG, P/D. Технические характеристики: Напряжение питания, В 190-240 Потребляемая мощность, Вт 70 Напряжение проверяемых регуляторов, В 12/24 Сопротивление имитируемой обмотки ротора (для 12В / для 24В), Ом 5/20 Проверяемые параметры реле регулятора Напряжение стабилизации, ток через обмотку ротора Точность вольтметра, В 0,1 Точность амперметра, А 0,1 Защита от короткого замыкания есть Звуковой сигнал при коротком замыкании есть Тест регуляторов с внешним управлением есть Время полной проверки реле регулятора, с 30 Габариты, мм 215*235*95 Вес, кг 1 | Оборудование | 1 | шт. | 1 | 1 | Вариативная часть
Тестер цифровой аккумуляторный | Тип индикатора цифровой Max нагрузка, А 125 Напряжение аккумулятора, В 12 Габариты без упаковки, мм 320х180х95 Вес нетто, кг 1,42 | Оборудование | 1 | шт | 1 | 1 | Вариативная часть
Топливный насос высокого давления | привод - Европривод трехшпилечный фланец смазка - центральная тип двигателя - турбодизель | Оборудование | 1 | шт | 1 | 2 | Вариативная часть
Топливный насос высокого давления | Двигатель Ширина, м: 0.21 Высота, м: 0.21 Длина, м: 0.28 Вес, кг: 8.63 | Оборудование | 1 | шт | 1 | 2 | Вариативная часть
Трактор колесный | Класс тяги-4 | Оборудование | 1 | шт | 1 | 3 | Вариативная часть
Трактор колесный | Класс тяги – 5. Двигатель: Номинальная мощность -380л.с. Объем-10,8л. Трансмиссия: механическая 12х4, транспортная скорость 35км/ч; блокировка дифференциала передний и задний мост; тормоза гидравлические с сухими суппортами. Гидравлическая система: с закрытым центром, управляяемая реакцией нагрузки. Муфты 3/4 с линией обратного слива без давления (для пневматических сеялок). Пневматическая система: Максимальное давление в системе в пределах 200-210бар. Электрическая система: Генератор 12В, 200А, Аккумуляторы не менее 3шт, 12В, 950ССА Тяговы брус и навесное устройство: вертикальная нагрузка 2722 кг, диаметр пальца 51 мм, Грузоподъемность на 340мм от оси подвеса 5900кг. Кабина: в комплектации комфорт. Система дистанционного мониторинга имеется Колеса и шины: Высота 3700мм, ширина на одинарных колесах-2348мм, ширина на сдвоенных колесах-3814мм, Колесная база-длина 3380мм; Колесная база -ширина 1829 (3275 на спарке) Стандартный диаметр поворота не менее 9,73м. | Оборудование | 1 | шт. | 1 | 3 | Вариативная часть
Трактор колесный | Модель двигателя – дизельный. Тяговый класс — 1,4 т. Мощность (Дизель) – 59 (80) кВт/л. ... Количество передач вперед/назад – 18/4. Габариты трактора длина/ ширина/ высота – 3815/1970/2470 мм. Колея по передним/задним колесам – 1200–1800/1350–2100 мм. Масса — 3160 кг. | Оборудование | 1 | шт | 1 | 3 | Вариативная часть
Трактор с двигателем оборудованным системой впрыска топлива Common Rail | Двигатель: дизель с системой впрыска топлива «Common Rail», с турбонаддувом и интеркулером, мощность 268 л.с., Номинальная частота вращения коленчатого вала 2100 Об/мин, число цилиндров 6, рабочий объем 8.8 л, КПП гидромеханическая с фрикционными муфтами, переключение передач электрогидравлическое, число передач: вперёд/назад 30/12 с ходоуменьшителем, скорость движения: вперёд/назад 0,34-40/0,43-20,8, ВОМ задний независимый, двухскоростной, с гидромеханической системой управления, агротехнический просвет 450 мм, наименьший радиус поворота 6,5 м, масса эксплуатационная 12500 кг, колёсная формула 4х4. | Оборудование | 1 | шт. | 1 | 1 | Вариативная часть
Трактор тягового класса 1.4 с копновозом универсальным навесным | Колесный трактор 1.4 тягового класса с КУНом. Двигатель мощностью, кВт(л.с.) 60(81).Количество цилиндров 4. Рабочий объем, л 4,75. КУН: Грузоподъемность: 1600 кг. Высота подъема: 4,05 м. Масса: 640 кг Длина стрелы: 2700 мм Ширина стрелы: 1040 мм Трехсекционная гидравлика: да | Оборудование | 1 | шт | 1 | 1 | Вариативная часть
Тумбочка для инструмента на колесах | Тумбочка для инструмента передвижная (с 6-ю ящиками). ДхШхВ, мм - 500х480х833. Нагрузка на ящик (кг) 30 Поворотные колеса d=100 мм (шт) 2 Поворотные колеса с тормозом d=100 мм (шт) 2 Центральный замок (шт) 1 Масса (кг) 34 | Мебель | 2 | шт. | 2 | 1 | Вариативная часть
Установка для заправки автомобильных кондиционеров | Тип установки Полуавтомат Тип фреона R134a Вакуумный насос, л/мин 90 Компрессор, HP 3/8 HP Объем баллона, кг 12 Длина шлангов, м 2,5 Вес, кг 71 Габариты, см. 65х68х117 | Оборудование | 1 | шт | 1 | 1 | Вариативная часть
Установка для проверки свечей зажигания | Функциональные возможности: испытание свечей на бесперебойность искрообразования, герметичность. Напряжение питания, В 12 Ток потребления, А (в режиме работы компрессора) 14 Ток потребления, А (в режиме диагностики) 2 Максимально допустимое давление, bar 10 Класс точности манометра 4 Параметры резьбы свечей зажигания М12 и М14 Два режима проверки свечей, имитирующие обороты двигателя, об\мин. 1000 и 5000 Рабочий диапазон температур, ºC +5 … +45 Габаритные размеры, мм 360 х 250 х 230 Масса (не более), кг 5 | Оборудование | 1 | шт. | 1 | 1 | Вариативная часть
Установка для ремонта головок блока цилиндров с дополнительным оборудованием | Универсальный станок для восстановления рабочей фаски седла фасонным резцом (три угла) должен позволять обрабатывать седло клапана, получая рабочую фаску седла требуемого размера, с возможностью контроля ее заглубления по нониусу. Фиксация шпиндельной части станка осуществляется на рабочем столе электромагнитом. Тип привода ручной / электрический Электропитание 220 В Частота вращения шлифовального круга - Диапазон диаметров седел для обработки 18…65 мм Диапазон диаметров отверстий во втулках 5…13 мм Диапазон диаметров седел для вырезания 28…70 мм | Оборудование | 1 | шт. | 1 | 1 | Вариативная часть
Установка для тестирования и очистки форсунок | Диапазон рабочего давления: 0-6.5 бар Кол-во одновременно промываемых форсунок: 6 шт Объем ванны: 2,5 л Питание: 220 В Мощность: 300 Вт Вес нетто: 12 кг Габариты без упаковки: 396x380x446 мм | Оборудование | 1 | шт | 1 | 1 | Вариативная часть
Устройство зарядное импульсное десульфатирующее | Дискретность изменения выходного напряжения, В 0,1 Дискретность изменения выходного тока, А 0,1 Кол-во каналов, шт 1 Степень защиты оболочки по ГОСТ 14254-96 IP20 Ток разряда, А 18 Ток заряда, А 30 Напряжение, В 32 | Оборудование | 1 | шт | 1 | 1 | Вариативная часть
Учебно-лабораторное оборудование "Гидроавтоматика" | Габариты: 1560 х 780 х 1773 мм. Рабочее давление: 65 бар. Мощность: 2 кВт. | Оборудование | 1 | шт | 1 | 1 | Вариативная часть
Учебный лабораторный стенд «Гидростатика» | Габаритные размеры: длина 2100 мм ширина 680 мм высота 1600 мм Комплект предназначен для проведения лабораторно-практических занятий по "Гидростатике" в высших и средних профессиональных образовательных учреждениях | Оборудование | 1 | шт | 1 | 1 | Вариативная часть
Учебный лабораторный стенд «Действующий инжекторный двигатель» | Имитирует неисправность двигателя производит сканирование неисправностей. Масса, до 350 кг. Габариты: 1500х1200х1200 | Оборудование | 1 | шт | 1 | 1 | Вариативная часть
Учебный стенд по гидравлике | Стенд-тренажер предназначен для изучения элементов гидравлического оборудования трактора и его составных элементов, а так же для освоения навыков по техническому обслуживанию, монтажу, наладке оборудования. Габаритные размеры, мм (не более): 1600х1000х1600 | Оборудование | 1 | шт | 1 | 1 | Вариативная часть
Учебный тренажер «Электрооборудование трактора» | Габариты размеры, (ДхВхШ), мм, не более: 2100 х 1500 х 1100. Масса, не более: 200 кг. Электропитание: 220 В, 50 Гц. Потребляемая мощность, не более: 2 кВт. | Оборудование | 1 | шт. | 1 | 1 | Вариативная часть
Учебный тренажер заднего моста трактора | Учебный тренажер представляет собой полнокомплектный задний мост, серийно устанавливаемый на тракторную технику, закрепленный на специализированном кантователе. Задний мост без масла и подготовлен для многократной сборки-разборки. Кантователь выполнен из стального металлопроката и покрыт защитной порошковой эмалью. ДхШхВ, мм - 1750х1000х1400. | Оборудование | 1 | шт. | 1 | 1 | Вариативная часть
Учебный тренажер коробки переключения передач трактора | Учебный тренажер представляет собой полнокомплектную коробку перемены передач серийно устанавливаемую на тракторную технику, установленную на специализированном кантователе. КПП без масла и подготовлена для многократной сборки-разборки. Кантователь выполнен из стального металлопроката и покрыт защитной порошковой эмалью. ДхШхВ, мм - 600х600х1400. | Оборудование | 1 | шт. | 1 | 1 | Вариативная часть
Цифровой мультиметр | Постоянное напряжение: 1000 В Постоянный ток: 20 А Сопротивление: 200 МОм | Оборудование | 2 | шт | 2 | 3 | Вариативная часть
Цифровой мультиметр | 31/2-разрядный ЖК дисплей c подсветкой с максимальным выводимым значением параметра измерения 1999 одновременно со значением индицирует единицы измерения измеренного параметра. | Оборудование | 3 | шт | 3 | 3 | Вариативная часть
Цифровой мультиметр | 31/2-разрядный ЖК дисплей c подсветкой с максимальным выводимым значением параметра измерения 1999 одновременно со значением индицирует единицы измерения измеренного параметра. | Оборудование | 2 | шт | 2 | 3 | Вариативная часть
Шасси с двигателем грузового автомобиля | Двигатель V-8 КПП 5ст. Тормозная система пневматическая. 6900х2500х2970 | Оборудование | 1 | шт | 1 | 1 | Вариативная часть
Широкоформатная панель | 4K UltraHD, 3840x2160, DLNA, Wi-Fi, 60 Гц, Tizen, HDMI х 3 | Оборудование IT | 1 | шт. | 1 | 1 | Вариативная часть
Шкаф | Стенка задняя - ДВПО в цвет корпуса. Кромка на видимых торцах - ПВХ. Петли - без доводчиков. Ручки - металл, цвет глянцевый хром | Мебель | 2 | шт | 2 | 3 | Вариативная часть
Шкаф | Размер не менее: 800х600х1860 мм; Матриал: металл | Мебель | 3 | шт | 3 | 3 | Вариативная часть
Шкаф | Шкаф металлический для инструмента двудверный с 5 выдвигающимися ящиками, размер не менее 530x605x1400мм | Мебель | 2 | шт | 2 | 3 | Вариативная часть
Шкаф для аккумуляторов | Габаритные размеры (мм) 800х660х1300 Полка (шт) 1 Нагрузка на полку (кг) 100 Поддон для сбора электролита (шт) 1 Диаметр патрубка для подключения к вытяжной вентиляции (мм) 155 Производительность вентилятора (м3/час) 280 Обороты двигателя вентилятора (об/мин) 2650 Ток питающей сети переменный Напряжение (В) 220 Частота (Гц) 50 Масса (кг) 74 | Оборудование | 1 | шт. | 1 | 1 | Вариативная часть
Шкаф зарядный | Количество каналов, шт.: от 2 до 8; Тип заряда, А: 100; Напряжение, В: 40; Ток разряда, А: 100; Материал: сталь, порошково-полимерное покрытие. | Оборудование | 1 | шт | 1 | 1 | Вариативная часть
Шкаф инструментальный | Габариты: 1900х950х500 мм | Мебель | 1 | шт | 1 | 3 | Вариативная часть
Шкаф инструментальный | Габариты без упаковки: 1900х950х500 мм | Мебель | 7 | шт | 7 | 3 | Вариативная часть
Шкаф инструментальный | Высота, мм 1900 Ширина, мм 950 Глубина, мм 500 Вес, кг 86.8 | Мебель | 1 | шт. | 1 | 3 | Вариативная часть
Шкаф коммуникационный | Артикул ШРН-Э-6.350 Высота, U 6 Высота, мм 345 Толщина металла, мм 1.2 Ширина, мм 600 Глубина, мм 350 Полезная глубина, мм 300 Распределенная нагрузка, кг 50 Тип передней двери Стекло Масса изделия, кг 11.43 Цвет Серый RAL 7035 Угол открытия дверей, ° 180 Монтаж на стену. Монтажная ширина стойки - 19", класс защиты IP20, | Оборудование IT | 1 | шт | 1 | 1 | Вариативная часть
Шприц рычажно-плунжерный | Предназначен для порционной смазки узлов агрегатов, рабочее давление не менее 310 атм. | Оборудование | 3 | шт | 3 | 1 | Вариативная часть

## Рабочее место учащегося (hidden)
Наименование | Краткие (рамочные) технические характеристики | Вид | Количество | Единица измерения | Итоговое количество | Подсчет | Базовая или вариативная часть
Ванночка для промывки распылителя и иглы форсунки | Ультразвуковая ванна с механическим таймером и подогревом, 1.3 л. | Оборудование | 1 | шт (на 1 раб. место) | 3 | 1 | Вариативная часть
Верстак | Длина рабочего стола, мм: не менее1400 Высота стола, мм: не менее 800 и не более 860 Глубина стола, мм не менее 680 Max нагрузка на стол, кг: не менее 250 Наличие тумб: однотумбовый, с невыдвижными не менее двумя полками для инструментов Материал столешницы: фанера, толщиной не менее 24 мм Покрытие столешницы: оцинкованная сталь толщиной не менее 1,5 мм С экраном на ширину стола и высотой не менее 500 мм | Мебель | 1 | шт. ( на 4 раб.мест) | 2 | 12 | Вариативная часть
Верстак | Стол верстак слесарный металлический с экраном и с тумбой с дверцей,Размеры (В×Ш×Г) не менее 825×2000×700 мм, Материал столешницы фанера 24 мм + оцинковка 1,5 мм,Допустимая нагрузка не менее 750 кг Полка-стенка в комплекте. | Мебель | 1 | шт ( на 3 раб.место) | 2 | 12 | Вариативная часть
Верстак | Стол верстак слесарный металлический с экраном и с тумбой с дверцей,Размеры (В×Ш×Г) не менее 825×2000×700 мм. Допустимая нагрузка не менее 1000 кг Полка-стенка в комплекте. | Мебель | 1 | шт ( на 3 раб.место) | 2 | 12 | Вариативная часть
Верстак | Состоит из столешницы, опоры, тумбы, малыми и большими ящиками. Размеры (ВхШхГ) — не менее 855x1396x696 Допустимая распределенная нагрузка — не менее 300 кг Материал- металл. Наличие экрана -обязательно. Опорные элементы выполнены сварными из холодной стали. | Мебель | 1 | шт.(на 5 раб.мест) | 4 | 12 | Базовая часть
Верстак | Состоит из столешницы, опоры, тумбы, малыми и большими ящиками. Размеры (ВхШхГ) — не менее 855x1396x696 Допустимая распределенная нагрузка — не менее 300 кг Материал- металл. Наличие экрана -обязательно. Опорные элементы выполнены сварными из холодной стали. | Мебель | 1 | шт.(на 5 раб.место) | 4 | 12 | Базовая часть
Верстак | Состоит из столешницы, опоры, тумбы, малыми и большими ящиками. Размеры (ВхШхГ) — не менее 855x1396x696 Допустимая распределенная нагрузка — не менее 300 кг Материал- металл. Наличие экрана -обязательно. Опорные элементы выполнены сварными из холодной стали. | Мебель | 1 | шт. (на 4 раб.место) | 3 | 12 | Базовая часть
Верстак | Верстак металический двухтумбовый с экраном, размеры 1470x1800x700 ВхШхГ | Мебель | 1 | шт (на 1 раб. место) | 3 | 12 | Вариативная часть
Верстак | Длина рабочего стола 1200 мм Ширина рабочего стола 500 мм Высота стола 855 мм Min нагрузка на стол 300 кг Габариты без упаковки 855x1200x500 мм | Мебель | 1 | шт.(на 6 раб.место) | 3 | 12 | Вариативная часть
Верстак | Длина рабочего стола 1200 мм Ширина рабочего стола 500 мм Высота стола 855 мм Min нагрузка на стол 300 кг Габариты без упаковки 855x1200x500 мм | Мебель | 1 | шт. (на 5 раб.место) | 4 | 12 | Вариативная часть
Верстак | Верстак состоит из столешницы шириной 1196 мм, опоры, тумбы P3 с тремя большими ящиками и полки-стенки. Предназначен для выполнения сборочных, ремонтных, слесарных, монтажных и других видов работ | Мебель | 1 | 1 шт. на 3 рабочих места | 6 | 12 | Вариативная часть
Верстак слесарный однотумбовый с экраном и тисками | Характеристики: Тип конструкции: разборный Ширина, мм: 1200 Высота, мм: 700 Глубина, мм: 1705 Защитный экран: есть Столешница: стальная Кол-во тумб: 1 Тиски: есть Назначение: для слесарных работ Покрытие: полимерно-порошковое Комплектация: Столешница - 1 шт. Полка - 1 шт. Стенка - 1 шт. Опора верстака - 1 шт. Комплект крепежных болтов Тумба подверстачная - 1 шт. Регулируемые опоры - 6 шт. Защитный перфорированный экран с лампой Тиски слесарные 100 мм (сталь) | Мебель | 6 | шт. (на 1 раб. место) | 6 | 1 | Вариативная часть
Верстак | Верстак металический двухтумбовый с экраном, размеры 1470x1800x700 ВхШхГ | Мебель | 1 | шт (на 1 раб. место) | 4 | 12 | Вариативная часть
Верстак | Верстак металический двухтумбовый с экраном, размеры 1470x1800x700 ВхШхГ | Мебель | 1 | шт (на 1 раб. место) | 3 | 12 | Базовая часть
Вешалка для одежды | Напольная, стальная, ширина 600мм высота 1800мм, длина 1300мм, плечики 15шт | Мебель | 1 | шт. (на 4 раб.место) | 3 | 1 | Вариативная часть
Двигатель внутреннего сгорания | Число и расположение цилиндров: 8, V-образное. Рабочий объём: не более 4,254 литра. Диаметр цилиндра: 92 мм, ход поршня: 80 мм. Степень сжатия: 7,6. Число клапанов на цилиндр: 2 (1-впуск; 1-выпуск). | Оборудование | 1 | шт. ( на 8 раб.мест) | 1 | 2 | Вариативная часть
Двигатель внутреннего сгорания | Число и расположение цилиндров: 8, V-образное. Рабочий объём: не более 4,254 литра. Диаметр цилиндра: 92 мм, ход поршня: 80 мм. Степень сжатия: 7,6. Число клапанов на цилиндр: 2 (1-впуск; 1-выпуск). Генератор на 12 В | Оборудование | 1 | шт. ( на 8 раб.мест) | 1 | 2 | Вариативная часть
Двигатель внутреннего сгорания на кантователе | Рабочий объём не более– 4,75 л. Мощность двигателя не более – 59 кВт, или 80 л. с. Диаметр цилиндра не более– 110 мм. Ход поршня не более– 125 мм. Степень сжатия не более– 16. Очерёдность хода цилиндров – «1» + «3» + «4» + «2». Давление впрыска горючего – 175-180 кгс*см2. Объём моторного масла не более – 15 л. | Оборудование | 1 | шт. ( на 8 раб.мест) | 1 | 2 | Вариативная часть
Двигатель внутреннего сгорания на кантователе | мощностью не более 150 л. с. при 3200 об/мин. (с ограничителем), максимальным крутящим моментом 41 кгм при 1800 об/мин., степенью сжатия не более 6,5 и рабочим объёмом не более 5969 см³ | Оборудование | 1 | шт. ( на 8 раб.мест) | 1 | 2 | Вариативная часть
Дроссель- расходомер | Дроссель- расходомер. Универсальный с набором переходных штуцеров для подключения к агрегатам гидросистемы трактора | Оборудование | 1 | шт. ( на 8 раб.мест) | 1 | 2 | Вариативная часть
Дроссель- расходомер | Дроссель гидравлический (дроссель-расходомер) при давлениях до 35 МПа и расходе рабочей жидкости до 350 л/мин. | Оборудование | 1 | шт (на 1 раб. место) | 3 | 2 | Вариативная часть
Задний мост грузового автомобиля | Евро ступицы, МКБ. Ступицы: евро Фланец редуктора: круглый евро со шлицами. Габариты (ДШВ),м - не менее 0.55 х 2.22 x 0.67 Масса не менее 582 кг. | Оборудование | 1 | шт. ( на 8 раб.мест) | 1 | 1 | Вариативная часть
Кантователь для ДВС, КПП двух сторонний | Универсальный для закрепления на стенде любой двигатель, КПП или другой агрегат весом Для ДВС, не менее 900 кг П-образное шасси с четырьмя колесами; Блок крепления с поворотом на 360°; С редуктором | Оборудование | 1 | шт. ( на 4 раб.мест) | 2 | 1 | Вариативная часть
Ключ моментный | (комплект)5-25, 19-110. 42-210 Н/м. | Оборудование | 1 | шт. ( на 8 раб.мест) | 1 | 1 | Вариативная часть
Ключ моментный (комплект) | Комплект: динамометрические ключи 1/4 5-25, 3/8 19-110, 1/2 42-210 | Оборудование | 1 | шт (на 1 раб. место) | 3 | 1 | Вариативная часть
Кольцосъемник | Диаметр 160 мм | Оборудование | 1 | шт. ( на 15 раб.мест) | 1 | 1 | Вариативная часть
Комплект дополнительного оборудования по ремонту топливной аппаратуры | Комплект поставки: 1. Оправка 1 2. Ключ для регулировки толкателей насосов 1 3. Клещи для установки и снятия стопорных колец 1 4. Крючок для регулировки корректора насоса 1 5. Приспособление для вывешивания толкателей 1 6. Упор 2 7. Приспособление для сборки и разборки топливных насосов 1 8. Ложе 1 9. Приспособление для установки стопорного кольца на кулачковый вал насоса 1 10. Калибр 1 11. Приспособление для сборки рычагов регулятора насоса 1 12. Приспособление для сжатия пружины плунжера 1 13. Втулка 1 14. Съемник упругой муфты 1 15. Приспособление для сборки-разборки форсунок, головок и секций топливных насосов 1 16. Палец 1 17. Упор для развальцовки осей грузов регулятора насоса 2 18. Пуансон 1 19. Съемник для наружных колец шарикоподшипников кулачкового вала насосов 1 20. Съемник для внутреннего кольца шарикоподшипника кулачкового вала насоса 1 21. Съемник для заднего шарикоподшипника вала регулятора 1 22. Съемник универсальный 1 23. Съемник для нагнетательных клапанов насосов 24. Молоток 1 25. Наставка для установки стопорного кольца плунжера 1 26. Головка сменная 1 27. Головка сменная 1 28. Головка сменная 1 29. Головка сменная 1 30. Приспособление для разборки и сборки топливных насосов 1 31. Оправка для удержания кулачкового вала от проворачивания 1 32. Ключ для сменных головок 1 33. Ключ для гайки крепления муфты опережения впрыскивания 1 34. Ключ для гайки крепления муфты опережения впрыскивания 1 35. Съемник муфты опережения 1 36. Съемник муфты опережения 1 37. Ключ для корпуса муфты опережения впрыскивания 1 38. Подставка для разборки муфты опережения впрыскивания 1 39. Ключ для регулировки корректора 1 40. Приспособление для сборки и разборки корректора 1 41. Съемник передней крышки 1 42. Съемник втулки ведущей шестерни 1 43. Съемник для снятия подшипников валика державки 1 44. Приспособление для сжатия пружин топливного насоса 1 45. Паспорт 1 | Оборудование | 1 | шт ( на 15 раб.место) | 1 | 1 | Вариативная часть
Комплект инструментов | В комплекте количество элементов не менее 150 шт, которые изготовлены из прочного и долговечного материала. Набор оснащен кейсом Тип головок 6-гранные; Е-тип Присоединительный размер 1/4 + 1/2 дюйма Количество граней 6 Система измерения метрическая. Min размер головки 8 мм Max размер головки 60мм. Комбинированные ключи -есть (от 8мм до 60мм); Трещотка -есть; Torx бита/головка. Свечные головки 16мм/18мм/21мм; Материал упаковки-ударопрочный пластик. Класс товара -профессиональный. Размер посадки головки 1/4; 1/2; 3/8. Хвостик бит 1/4 (тип С)/5/16 (тип С). Посадочный размер трещотки 1/4;1/2;3/8 дюйма | Оборудование | 1 | шт.(на 5 раб.место) | 4 | 5 | Вариативная часть
Комплект инструментов | В комплекте количество элементов не менее 150 шт, которые изготовлены из прочного и долговечного материала. Набор оснащен кейсом Тип головок 6-гранные; Е-тип Присоединительный размер 1/4 + 1/2 дюйма Количество граней 6 Система измерения метрическая. Min размер головки 8 мм Max размер головки 60мм. Комбинированные ключи -есть (от 8мм до 60мм); Трещотка -есть; Torx бита/головка. Свечные головки 16мм/18мм/21мм; Материал упаковки-ударопрочный пластик. Класс товара -профессиональный. Размер посадки головки 1/4; 1/2; 3/8. Хвостик бит 1/4 (тип С)/5/16 (тип С). Посадочный размер трещотки 1/4;1/2;3/8 дюйма | Оборудование | 1 | шт.(на 5 раб.место) | 4 | 5 | Вариативная часть
Комплект инструментов | В комплекте количество элементов не менее 150 шт, которые изготовлены из прочного и долговечного материала. Набор оснащен кейсом Тип головок 6-гранные; Е-тип Присоединительный размер 1/4 + 1/2 дюйма Количество граней 6 Система измерения метрическая. Min размер головки 8 мм Max размер головки 60мм. Комбинированные ключи -есть (от 8мм до 60мм); Трещотка -есть; Torx бита/головка. Свечные головки 16мм/18мм/21мм; Материал упаковки-ударопрочный пластик. Класс товара -профессиональный. Размер посадки головки 1/4; 1/2; 3/8. Хвостик бит 1/4 (тип С)/5/16 (тип С). Посадочный размер трещотки 1/4;1/2;3/8 дюйма | Оборудование | 1 | шт. (на 4 раб.место) | 3 | 5 | Вариативная часть
Комплект инструментов | В комплекте количество элементов не менее 150 шт, которые изготовлены из прочного и долговечного материала. Набор оснащен кейсом Тип головок 6-гранные; Е-тип Присоединительный размер 1/4 + 1/2 дюйма Количество граней 6 Система измерения метрическая. Min размер головки 8 мм Max размер головки 60мм. Комбинированные ключи -есть (от 8мм до 60мм); Трещотка -есть; Torx бита/головка. Свечные головки 16мм/18мм/21мм; Материал упаковки-ударопрочный пластик. Класс товара -профессиональный. Размер посадки головки 1/4; 1/2; 3/8. Хвостик бит 1/4 (тип С)/5/16 (тип С). Посадочный размер трещотки 1/4;1/2;3/8 дюйма | Оборудование | 1 | шт.(на 6 раб.место) | 3 | 5 | Вариативная часть
Комплект инструментов | В комплекте количество элементов не менее 150 шт, которые изготовлены из прочного и долговечного материала. Набор оснащен кейсом Тип головок 6-гранные; Е-тип Присоединительный размер 1/4 + 1/2 дюйма Количество граней 6 Система измерения метрическая. Min размер головки 8 мм Max размер головки 60мм. Комбинированные ключи -есть (от 8мм до 60мм); Трещотка -есть; Torx бита/головка. Свечные головки 16мм/18мм/21мм; Материал упаковки-ударопрочный пластик. Класс товара -профессиональный. Размер посадки головки 1/4; 1/2; 3/8. Хвостик бит 1/4 (тип С)/5/16 (тип С). Посадочный размер трещотки 1/4;1/2;3/8 дюйма | Оборудование | 1 | шт. (на 5 раб.место) | 4 | 5 | Вариативная часть
Компрессор гаражный | Максимальное рабочее давление не менее 8 bar, объем ресивера не менее 100 л | Оборудование | 1 | шт. ( на 8 раб.мест) | 1 | 1 | Вариативная часть
Коробка передач | КПП - грузового автомобиля Тип КПП: механическая Количество передач: не менее 5 и не более 10 Передаточные числа: не более 7,82 и не менее 0,815 Максимальный крутящий момент, Н*м (кгс*м): не более 850 (87) | Оборудование | 1 | шт. ( на 8 раб.мест) | 1 | 1 | Вариативная часть
Кран гидравлический | Мах высота крюка, мм: 2380 Грузоподъемность, т: не менее 2 Вес, кг: не менее 83 Габариты, мм: не менее 1550х145 | Оборудование | 1 | шт. ( на 8 раб.мест) | 1 | 1 | Вариативная часть
Кресло компьютерное | Высота 80.5 см Ширина 54 см Глубина 45 см | Мебель | 1 | шт (на 1 раб.место) | 12 | 1 | Вариативная часть
Кресло офисное | Материл; АВС пластик , ткань, максимальная нагрузка до 120 кг. | Мебель | 1 | 1 шт. на 3 рабочих места | 6 | 1 | Вариативная часть
Лабораторный стенд "Гидроприводы и гидромашины" | Лабораторный стенд "Гидроприводы и гидромашины" Стенд позволяет собирать различные схемы гидроприводов, включать их в работу и диагностировать энергетические параметры работы агрегатов гидропривода | Оборудование | 1 | шт. ( на 8 раб.мест) | 1 | 1 | Вариативная часть
Лампа переноска LED | Светодиодный переносной светильник, 10м | Оборудование | 1 | шт (на 1 раб. место) | 4 | 1 | Вариативная часть
Макет генератора | Напряжение -14В, сила тока -115А; mах частота вращения – 6000 об/миндеталь трактора для сборки, разборки и ремонта. Длина | Оборудование | 1 | 1 шт. на 3 рабочих места | 6 | 1 | Вариативная часть
Макет стартера | Мощность -1,55кВт; двигатель 16 клап.; число зубцов -9; крепление на 3 болтадеталь трактора для сборки, разборки и ремонта | Оборудование | 1 | 1 шт. на 3 рабочих места | 6 | 1 | Вариативная часть
Макет шестеренного насоса | Рабочий объем -31,7 куб; частота вращения – 3000 об/мин; производительность – 36,2 лит/мин; давления на выходе – 160 бардеталь трактора для сборки, разборки и ремонта | Оборудование | 1 | 1 шт. на 3 рабочих места | 6 | 1 | Вариативная часть
Манометр для проверки давления рабочей жидкости в гидросистеме трактора | Манометр для измерения давления масла 0-600 атм. | Оборудование | 2 | шт (на 1 раб. место) | 6 | 1 | Вариативная часть
Микрометр для замера диаметра коренных шеек коленчатого вала | Микрометр МК-100 мм. | Оборудование | 1 | шт (на 1 раб. место) | 3 | 1 | Вариативная часть
Микрометр для замера диаметра поршня | Микрометр МК- 125 мм. | Оборудование | 1 | шт (на 1 раб. место) | 3 | 1 | Вариативная часть
Микрометр для замера диаметра шатунных шеек коленчатого вала | Микрометр МК-100 мм. | Оборудование | 1 | шт (на 1 раб. место) | 3 | 1 | Вариативная часть
Микрометр для замера толщины регулировочных прокладок | Микрометр 0-25мм/0,01мм. | Оборудование | 2 | шт (на 1 раб. место) | 6 | 1 | Вариативная часть
Моечная установка | Машины для мойки узлов, деталей, агрегатов стационарная, вращающаяся струйная. Диаметр корзины не менее 600мм, Высота рабочего пространства не менее 410мм, Тип привода корзины электромеханический, Напряжение питания, 380В или 220В | Оборудование | 1 | шт ( на 5 раб.место) | 1 | 1 | Вариативная часть
Моментоскоп | Длина стеклянной трубки 30-40 мм; внутренний диаметр 2-3мм | Оборудование | 1 | шт. ( на 8 раб.мест) | 1 | 2 | Вариативная часть
Моментоскоп | Моментоскоп СП60-09-20СБ | Оборудование | 2 | шт (на 1 раб. место) | 6 | 2 | Вариативная часть
Мультиметр | измерение переменного напряжения, измерение постоянного напряжения, измерение силы переменного тока, измерение силы постоянного тока, измерение сопротивления | Оборудование | 1 | 1 шт. на 3 рабочих места | 6 | 1 | Вариативная часть
Набор для регулировки форсунок | Цифровой микрометр - 1 шт. Штатив - 1 шт. Набор переходников - 12 шт. Кейс для переноски и хранения | Оборудование | 1 | шт ( на 15 раб.место) | 1 | 1 | Вариативная часть
Набор инструментов | отвёртки, вороток для головок, трещотка, пассатижи, ключи гаечные, ключ разводной, рукоять для головок, биты, торцевые головки, удлинитель для головок, гибкий удлинитель для головок, держатель для бит, телескопический магнитный щуп, шарнир карданный для головок | Оборудование | 1 | шт ( на 5 раб.место) | 1 | 2 | Вариативная часть
Набор инструментов | Отвёртки, вороток для головок, трещотка, пассатижи, ключи гаечные, ключ разводной, рукоять для головок, биты, торцевые головки, удлинитель для головок, гибкий удлинитель для головок, держатель для бит, телескопический магнитный щуп, шарнир карданный для головок | Оборудование | 1 | шт ( на 3 раб.место) | 2 | 2 | Вариативная часть
Набор инструментов в кейсе | Набор инструментов: Молоток, отвертки шлицевые, крестовые,торцевые головки размерами до 32 мм.,трещотки с быстрым сбросом, ключи слесарные комбинированные до 24 мм | Оборудование | 1 | шт (на 1 раб. место) | 4 | 3 | Вариативная часть
Набор инструментов в кейсе | Набор инструментов: Молоток, отвертки шлицевые, крестовые,торцевые головки размерами до 32 мм.,трещотки с быстрым сбросом, ключи слесарные комбинированные до 24 мм | Оборудование | 1 | шт (на 1 раб. место) | 3 | 3 | Вариативная часть
Набор инструментов в кейсе | Набор инструментов: Молоток, отвертки шлицевые, крестовые,торцевые головки размерами до 32 мм.,трещотки с быстрым сбросом, ключи слесарные комбинированные до 24 мм | Оборудование | 1 | шт (на 1 раб. место) | 3 | 3 | Вариативная часть
Набор монтажек | В наборе не менее 3 монтажек различных размеров | Оборудование | 1 | шт. ( на 8 раб.мест) | 1 | 1 | Вариативная часть
Набор отверток | Набор отверток в кейсе, количество предметов 14. Тип наконечника SL/PH. Отвертки крестовые серии 1411: PH0 x 75 , PH1 x 100 , PH2 x 100 , PH2 x 150 , PH2 x 38 , PH3 x 150. • Отвертки шлицевые серии 1412: 3 x 75 , 4 x 100 , 5.5 x 100 , 6.5 x 150 , 6.5 x 38 , 8 x 200. • Отвертка шлицевая серии 1482: 10 x 300. • Отвертка шлицевая диэлектрическая, серии 1472: 6.5 x 150. • Пластиковый кейс. | Оборудование | 1 | шт (на 1 раб. место) | 4 | 1 | Вариативная часть
Набор отвёрток | Набор отверток магнитных ,10пр. (SL:5.5х100,6.5х125,8.0х150,9.5х175,6.5х38мм; PH:1х75,2х38,2х100,3х125мм+магнит телескоп190-550мм)в кейсе | Оборудование | 1 | 1 шт. на 3 рабочих места | 6 | 1 | Вариативная часть
Набор с инструментов | Молоток, зубило слесарное, отвертки шлицевые и крестовые не менее 4 шт, торцевые головки размерами от 8 до 32 мм. не менее 12 шт, трещотки с быстрым сбросом, ключи слесарные комбинированные от 8 до 32 мм не менее 7 шт. Удлинитель до 25 мм. Ящик для инструментов. | Оборудование | 1 | шт. ( на 2 раб.мест) | 4 | 1 | Вариативная часть
Набор слесарных инструментов | Универсальный набор инструмента состоит из 111 предметов. Тип головок - 12-гранные,Присоединительный размер- 1/4 + 1/2 дюйма,Система измерения- метрическая, Min размер головки-3.2 мм Max размер головки-32 мм | Оборудование | 1 | 1 шт. на 3 рабочих места | 6 | 1 | Вариативная часть
Ноутбук | Экран: Full HD (1920x1080), IPS, Процессор не менее 8 ядер, RAM не менее 16 ГБ, SSD не менее 512 ГБ, дискретная видеокарта для ноутбуков не менее 8 ГБ.. | Оборудование IT | 1 | шт (на 1 раб. места) | 25 | 1 | Вариативная часть
Нутромер | Тип инструмента: индикаторный Измерение до, мм: 160 Размер шага, мм: 0.01 Диапазон измерений, мм: 100-160 Погрешность, мкм: 18 | Оборудование | 1 | шт. ( на 8 раб.мест) | 1 | 1 | Вариативная часть
Нутромер для измерения диаметра цилиндра | Нутромер для измерения диаметра цилиндра 50-160 мм. | Оборудование | 1 | шт (на 1 раб. место) | 3 | 1 | Вариативная часть
Пассатижи диэлектрические | Пассатижи диэлектрические, форма губок прямая с полукругом и режущей кромкой. Длина 180 мм. Диэлектрическое покрытие - есть | Оборудование | 1 | шт (на 1 раб. место) | 4 | 1 | Вариативная часть
Персональный компьютер | 16Gb/240SSD/HDD 1Tb/400W, Монитор 27, клавиатура, мышка | Оборудование IT | 1 | шт (на 1 раб.место) | 12 | 1 | Вариативная часть
Планшет | Диагональ экрана не более 12,6 с разрешением не менее Full HD 1920x1080, оперативной памяти не менее 8Gb, объем HDD\SSD не менее 256Gb\500Gb, процессор не менее 3,2 ГГц с поддержкой виртуализации. ПО по специальности (Эксплуатация и ремонт с/х оборудования) | Оборудование IT | 1 | шт.(на 5 раб.место) | 4 | 3 | Вариативная часть
Планшет | Диагональ экрана не более 12,6 с разрешением не менее Full HD 1920x1080, оперативной памяти не менее 8Gb, объем HDD\SSD не менее 256Gb\500Gb, процессор не менее 3,2 ГГц с поддержкой виртуализации. ПО по специальности (Эксплуатация и ремонт с/х оборудования) | Оборудование IT | 1 | шт. (на 4 раб.место) | 3 | 3 | Вариативная часть
Планшет | Диагональ экрана не более 12,6 с разрешением не менее Full HD 1920x1080, оперативной памяти не менее 8Gb, объем HDD\SSD не менее 256Gb\500Gb, процессор не менее 3,2 ГГц с поддержкой виртуализации. ПО по специальности (Эксплуатация и ремонт с/х оборудования) | Оборудование IT | 1 | шт.(на 6 раб.место) | 3 | 3 | Вариативная часть
Приспособление для ремонта коробок переключения передач | Набор из: Съемник фланцев, подшипников, шестерен или аналог Пластина установочная с фигурными вырезами или аналог Насадка для установки присоединительного фланца или аналог Оправка для запрессовки игольчатого подшипника и сальника втулки подшипника в корпус коробки передач или аналог Вставка (резьбовая деталь) между приспособлением и удлинителем или аналог Главное приспособление для снятия внутренней обоймы роликоподшипника первичного вала или аналог Удлинитель или аналог Приспособление для снятия переднего подшипника первичного вала (10 шариков) или аналог Приспособление для снятия переднего подшипника первичного вала (11 шариков) или аналог Рым-болты для снятия-установки картера сцепления при разборке-сборке или аналог Приспособление для установки резьбового кольца при сборке ведущего вала или аналог Рым-болты для съема первичного вала или аналог Захват для выпрессовки роликоподшипника промежуточного вала или аналог Захват для выпрессовки роликоподшипника или аналог Захват для выпрессовки роликоподшипника промежуточного вала или аналог Подъемное приспособление или аналог | Оборудование | 1 | шт. ( на 8 раб.мест) | 1 | 1 | Вариативная часть
Приспособление для установки поршня с кольцами в цилиндр | Оправка поршневых колец. | Оборудование | 1 | шт (на 1 раб. место) | 3 | 1 | Вариативная часть
Программное обеспечение для модуля проектирования | Профессиональная 3D-САПР для проектирования и конструирования изделий, в которой представлены профессиональные инструменты для машиностроительного 3D-проектирования, выпуска рабочей документации и моделирования изделий. Решение помогает повысить производительность за счет мощного набора средств для параметрического и непосредственного проектирования. Бесплатная версия программы. | Программное обеспечение | 1 | шт (на 1 раб. места) | 25 | 1 | Вариативная часть
Противооткатные упоры под колесо | Противооткатные упоры под колесо, размер (мм) Д470хШ200хВ230, с ручкой | Оборудование | 3 | шт (на 1 раб. место) | 12 | 1 | Вариативная часть
Рабочий стол | Размеры, мм (длина х ширина х высота) не менее 1200х650х750, каркас металлический, столешница из МДФ, толщинане менее 16 мм | Мебель | 1 | шт. ( на 1 раб.место) | 8 | 1 | Вариативная часть
Рулетка | Рулетка, 5 м. | Оборудование | 1 | шт (на 1 раб. место) | 4 | 1 | Вариативная часть
Специнструмент для ремонта инжекторов | Комплектация Торцевой ключ для откручивания гайки электромагнитного соленоида форсунок – 6 шт. Торцевой ключ для откручивания колпачка распылителя форсунки – 2 шт. Приспособление для уплотнительного кольца инжектора – 2 шт. Инструмент для откручивания стопорной гайки клапана инжектора – 2 шт. Монтажная оправка – 1 шт. Крестообразный ключ для инжекторов – 1 шт. Съемник уплотнительного кольца – 1 шт. Магнитный держатель – 1 шт. Специальный ключ для гайки инжекторов – 1 шт. Оправка для монтажа клапана инжекторов – 1 шт. Зажимное приспособление для форсунок. Диапазон захвата от 6 до 32 мм – 1 шт. Кейс для хранения инструментов | Оборудование | 1 | шт ( на 15 раб.место) | 1 | 1 | Вариативная часть
Стеллаж | Металлический стеллаж. Тип полки регулируемый | Мебель | 2 | шт | 2 | 1 | Вариативная часть
Стенд для диагностики гидроблоков и соленоидов АКПП с набором оснастки и переходными плитами для различных гидроблоков и саленоидов | Стенд для диагностики с возможностью проверки гидроблоков и соленоидов различных производителей. Напряжение питания 380В ёмкость. Возможность нагрева рабочей жидкости до 100 градусов. Вывод графиков с эталонными тестами новых годироблоков.Формирование графиков отображающие отклонение давления тестируемого гидроблока от эталонного | Оборудование | 1 | шт ( на 3 раб.место) | 1 | 1 | Вариативная часть
Стенд для испытания, регулировки ТНВД | Стенд для диагностики топливных насосов высокого давления, Мензурочная система измерения. Количество проверяемых форсунок не менее 4 Напряжение питания 380В ёмкость бака не менее 30 dм3 направление вращения- левое /правое | Оборудование | 1 | шт ( на 5 раб.место) | 1 | 1 | Вариативная часть
Стенд для испытания, регулировки форсунок CR | Для проверки дизельных форсунок на давление начала впрыска, утечки топлива в распылителе, качество распыления топлива.проверка форсунки с одновременным измерением "подачи" и "обратки" в двух независимых измерительных модулях электронная система измерения частота подачи импульсов открытия форсунки (60 – 1500 мин-1); длительность импульса открытия форсунки (100 – 3000мкс); температурный контроль тестовой жидкости в диапазоне 0-100±1 град.С регулирование давления тестовой жидкости в диапазоне:0 – 2200 bar с возможностью увеличения давления до 2400 bar электронное измерение давления в аккумуляторе давления топлива в диапазоне: 0 – 2200 bar с возможностью увеличения давления до 2400 bar контроль температуры тестовой жидкости на форсунке защитное стекло из поликарбоната (h=10мм) наличие пьезокамеры для кодировки форсунок | Оборудование | 1 | шт ( на 5 раб.место) | 1 | 1 | Вариативная часть
Стенд для проверки и регулировки форсунок | применяется для испытания и регулировки всех типов дизельных форсунок. Ш*В*Т 20см*60см*20см | Оборудование | 1 | 1 шт. на 3 рабочих места | 6 | 1 | Вариативная часть
Стенд для регулировки форсунок | настольный ручной привод, диапазон воспроизводимого давления, МПа 0-40, бак для топлива не менее 2л, | Оборудование | 1 | шт ( на 5 раб.место) | 1 | 1 | Вариативная часть
Стенд контроля преднатяга механизма блокировки | Постоянное рабочее давление не менее 7 кг/см.кв; Масса стенда не более 40 кг.; Габариты: 450х635х1000 мм. | Оборудование | 1 | шт ( на 3 раб.место) | 1 | 1 | Вариативная часть
Стенд проверки герметичности гидротрансформаторов с набором оснастки | Установка позволяет быстро и удобно выявлять места возможных протечек по сварным соединениям или другим местам повреждения целостности корпуса гидротрансформатора. Давление проверки на герметичность не менее 8 бар; номинальный объем ванны не менее 0,05 м.куб. | Оборудование | 1 | шт ( на 3 раб.место) | 1 | 1 | Вариативная часть
Стенд провреки внутреннего зазора в гидротрансформаторах | Служит для контроля осевого зазора и позволяет с точностью до 0.01 мм определить его величину у гидротрансформаторов различной конструкции. Диапазон измерения зазора 10 мм | Оборудование | 1 | шт ( на 3 раб.место) | 1 | 1 | Вариативная часть
Стенд электронный для испытаний и регулировки форсунок | Для проверки дизельных форсунок на давление начала впрыска, утечки топлива в распылителе, качество распыления топлива. | Оборудование | 1 | шт. ( на 8 раб.мест) | 1 | 1 | Вариативная часть
Стол | Материал ЛДСП, Металл; Производитель Россия; Кромка Противоударная ПВХ 2 мм | Мебель | 1 | шт ( на 1 раб.место) | 15 | 2 | Вариативная часть
Стол | Размер не менее: 1200х500х750 мм. | Мебель | 1 | шт (на 2 раб. места) | 13 | 2 | Вариативная часть
Стол компьютерный | Ширина 110 см Глубина 60 см Толщина 1.6 см | Мебель | 1 | шт (на 1 раб.место) | 12 | 1 | Вариативная часть
Стропа | Для поднятия трансмиссии гидравлическим краном. Длина не менее 1 м | Оборудование | 1 | шт. ( на 8 раб.мест) | 1 | 1 | Вариативная часть
Стул | Материал каркаса: металл Цвет каркаса: серый Профиль каркаса: прямоугольный Материал сидения и спинки: фанера/пластик | Мебель | 1 | шт ( на 1 раб.место) | 15 | 3 | Вариативная часть
Стул | Размеры, мм (ширина х глубина х высота) не менее 400х410х450 Каркас: металл Материал корпуса: гнутоклееная фанера Макс. статическая нагрузка, кг: не менее 100 | Мебель | 2 | шт. ( на 1 раб.мест) | 16 | 3 | Вариативная часть
Стул | Оснащение спинка, Подъемный механизм газ-лифт Материал каркаса металл | Мебель | 1 | шт (на 1 раб. места) | 26 | 3 | Вариативная часть
Стул лабораторный | Стол лабораторный С-400 установлен на металлический каркас из профильных труб 25х50 с полимерно-порошковым покрытием и регулируемыми опорами. Столешница облицована химостойким пластиком с 2-х сторон | Мебель | 1 | шт (на 1 раб. место) | 3 | 2 | Вариативная часть
Стул лабораторный | Стол лабораторный С-400 установлен на металлический каркас из профильных труб 25х50 с полимерно-порошковым покрытием и регулируемыми опорами. Столешница облицована химостойким пластиком с 2-х сторон | Мебель | 1 | шт (на 1 раб. место) | 3 | 2 | Вариативная часть
Съемник поршневых колец | Щипцы для поршневых колец, 80-120 мм. | Оборудование | 1 | шт (на 1 раб. место) | 3 | 1 | Вариативная часть
Тиски | Вес не менее 6,5 кг, высота не менее 13,0 см. | Оборудование | 1 | шт (на 1 раб. место) | 4 | 3 | Вариативная часть
Тиски | Вес не менее 6,5 кг, высота не менее 13,0 см. | Оборудование | 1 | шт (на 1 раб. место) | 3 | 3 | Вариативная часть
Тиски | Вес не менее 6,5 кг, высота не менее 13,0 см. | Оборудование | 1 | шт (на 1 раб. место) | 3 | 3 | Вариативная часть
Тиски слесарные | Тип: слесарные Функция поворота: есть Ширина губок, мм: 150 Рабочий ход не менее, мм: 150 Габариты не менее , мм: 246х221х457 Вес не более, кг: 20 | Оборудование | 1 | шт. ( на 1 раб.места) | 8 | 1 | Вариативная часть
Установка для сварки гидротрансформаторов с набором оснастки | Служит для точного сварного соединения двух половин корпуса гиротрансформатора с заданными допусками по осевому биению и внутреннему тепловому зазору. Наличие автоматического привода, возможность фиксации гидротрансформатора. | Оборудование | 1 | шт ( на 3 раб.место) | 1 | 1 | Вариативная часть
Установка наклеивания фрикционных накладок с набором оснастки | Максимальная потребляемая мощность не менее 6 кВТ; Нпаряжения сети питания 220 Вт; Рабочее давление сжатого воздуха не менее 7 кг/см.кв; Масса установки не более 280 кг.; Габаритные размеры установки: 1150х600х1800 мм | Оборудование | 1 | шт ( на 3 раб.место) | 1 | 1 | Вариативная часть
Формирователь импульсов | Генерация импульса управляющего сигнала частоты и напряжения. - Активация инжекторов для тестирования и промывки бензиновых систем, GDI и LPG. - Режим тестирования и очистки соленоидных клапанов Холостого хода (ISC). - Режим очистки соленоидных клапанов АКПП во время замены АТФ. - Режим очистки соленоидных клапанов рециркуляции (ERG и EERG). - Режим тестирования и активации IMV клапанов потока дизельных ТНВД с Коммон Рейл. - Режим тестирования OCV клапанов для системы изменения фаз газораспределения (CVVT). - Режим активации и тестирования форсунок Crdi. - Режим симуляции сигнала с датчика распредвала и коленвала разных типов. Корпус : металл - Входной канал : 1 - Выходной канал : 3 канала - Питание : 12 Вольт | Оборудование | 1 | шт ( на 5 раб.место) | 1 | 1 | Вариативная часть
Форсунка | Форсунка дизельного двигателя | Оборудование | 4 | шт (на 1 раб. место) | 12 | 1 | Вариативная часть
Форсунки дизельные на трактор | Давление 123—127 кг/см² Скорость истечения топлива - 100—150 м/сек..Форсунка предназначена для распиливания топлива и равномерного его распределения в камере сгорания дизеля. | Оборудование | 1 | 1 шт. на 3 рабочих места | 6 | 1 | Вариативная часть
Штангенциркуль | Тип цифровой Длина не менее 243 мм Максимальная величина измерения 150 мм Цена деления не более 0.01 мм Погрешность не более 30 мкм | Оборудование | 1 | шт. ( на 1 раб.места) | 8 | 1 | Вариативная часть

## Рабочее место преподавателя (hidden)
Наименование | Краткие (рамочные) технические характеристики | Вид | Количество | Единица измерения | Итоговое количество | Подсчет | Базовая или вариативная часть
Аппаратно программный комплекс с программным обеспечением | Комплекс представляет единое измерительно-диагностическое устройство, состоящий из взаимосвязанных компонентов и систем, имеющий интерактивные учебно-практические материалы, связь с базами данных через сеть Internet, включающий в себя основные компоненты: Интерактивной панели; Стойки на колесах, дисплеем с диагональю не менее 75 дюйма, Специальный учебно-диагностический ноутбук с встроенным программным обеспечением, Мультимарочный лицензионный сканер (73 марки автомобиля, включая отечественные), Модуль для программирования электронных блоков управления, 8-канальный осциллограф | Оборудование IT | 1 | шт. | 1 | 1 | Вариативная часть
Аппаратно-программный комплекс с програмнымобеспечением | Диагональ активной рабочей поверхности 75”дюйм/мм, Интерфейсы подключения к компьютеру RS232 (опционально), USB2.0, Bluetooth (2.4GHz), RF (радиоканал), ПО Полностью русифицированное программное обеспечение с возможностью записи всего происходящего на доске и сохранения в виде отдельного файла. Экран сенсорный, ручной стирки. Мобильное ркепление - обязательно. | Оборудование IT | 1 | шт. | 1 | 2 | Вариативная часть
Аппаратно-программный комплекс с програмнымобеспечением | Диагональ активной рабочей поверхности 75”дюйм/мм, Интерфейсы подключения к компьютеру RS232 (опционально), USB2.0, Bluetooth (2.4GHz), RF (радиоканал), ПО Полностью русифицированное программное обеспечение с возможностью записи всего происходящего на доске и сохранения в виде отдельного файла. Экран сенсорный, ручной стирки. Мобильное крепление - обязательно. | Оборудование IT | 1 | шт. | 1 | 2 | Вариативная часть
Верстак слесарный однотумбовый с экраном и тисками | Характеристики: Тип конструкции: разборный Ширина, мм: 1200 Высота, мм: 700 Глубина, мм: 1705 Защитный экран: есть Столешница: стальная Кол-во тумб: 1 Тиски: есть Назначение: для слесарных работ Покрытие: полимерно-порошковое Комплектация: Столешница - 1 шт. Полка - 1 шт. Стенка - 1 шт. Опора верстака - 1 шт. Комплект крепежных болтов Тумба подверстачная - 1 шт. Регулируемые опоры - 6 шт. Защитный перфорированный экран с лампой Тиски слесарные 100 мм (сталь) | Мебель | 1 | шт. | 1 | 1 | Вариативная часть
Вешалка для одежды | Напольная, стальная, ширина 600мм высота 1800мм, длина 1300мм, плечики 15шт | Мебель | 1 | шт | 1 | 5 | Вариативная часть
Вешалка для одежды | Напольная, стальная, ширина 600мм высота 1800мм, длина 1300мм, плечики 15шт | Мебель | 1 | шт | 1 | 5 | Вариативная часть
Вешалка для одежды | Напольная, стальная, ширина 600мм высота 1800мм, длина 1300мм, плечики 15шт | Мебель | 1 | шт | 1 | 5 | Вариативная часть
Вешалка для одежды | Напольная, стальная, ширина 600мм высота 1800мм, длина 1300мм, плечики 15шт | Мебель | 1 | шт | 1 | 5 | Вариативная часть
Вешалка для одежды | Напольная, стальная, ширина 600мм высота 1800мм, длина 1300мм, плечики 15шт | Мебель | 1 | шт | 1 | 5 | Вариативная часть
Доска меловая | Размер не менее: 2000x1000 мм; Материалы: основа - жёсткий ПВХ, лицо - меловая виниловая панель. Метод крепления к стене: специальные проушины для навешивания на стену (в комплекте). | Оборудование | 1 | шт. | 1 | 1 | Вариативная часть
МФУ | Тип печати лазерный Цветность печати черно-белая Максимальный формат A4 Функции: автоматическая двусторонняя печать, копирование, сканирование | Оборудование IT | 1 | шт | 1 | 2 | Вариативная часть
МФУ | МФУ лазерное (A4, 20 стр / мин, 512Mb, DADF, двустор. печать, USB 2.0, сетевой) | Оборудование IT | 1 | шт. | 1 | 2 | Вариативная часть
Ноутбук | Процессор с 4 2хпоточными ядрами и больше с частотой от 3.5 ГГц и датой выхода не раньше 2020 г. Оперативная память DDR4 16 Гб и больше с частотой не ниже 2666 МГц. Накопитель SSD 512 Гб и больше. Видеокарта с частотой видеоядра не меньше 1400 МГц и памятью не ниже GDDR5 объемом не меньше 4 Гб. Монитор с диагональю не меньше 15` с разрешением матрицы не ниже 1920х1080 пикселей. | Оборудование IT | 1 | шт. | 1 | 5 | Вариативная часть
Ноутбук | Процессор не менее 3 ГГЦ ядер не менее 4 Жесткий диск SSD не менее 500 Гб Оптическая мышь Оперативная память не менее 8 Гб Экран диагональ не менее 17 дюймов Предустановленная операционная система Видеокарта с оперативной памятью не менее 2 Гб | Оборудование IT | 1 | шт. | 1 | 5 | Вариативная часть
Ноутбук | Процессор не менее 3 ГГЦ ядер не менее 4 Жесткий диск SSD не менее 500 Гб Оптическая мышь Оперативная память не менее 8 Гб Экран диагональ не менее 17 дюймов Предустановленная операционная система Видеокарта с оперативной памятью не менее 2 Гб | Оборудование IT | 1 | шт. | 1 | 5 | Вариативная часть
Ноутбук | Экран: Full HD (1920x1080), IPS, Процессор не менее 8 ядер, RAM не менее 16 ГБ, SSD не менее 512 ГБ, дискретная видеокарта для ноутбуков не менее 8 ГБ.. | Оборудование IT | 1 | шт. | 1 | 5 | Вариативная часть
Ноутбук | Диагональ экрана не менее 15`6 с разрешением не менее Full HD 1920x1080, оперативной памяти не менее 8Gb, объем HDD\SSD не менее 256Gb\500Gb, видеокарта с объемом памяти не менее 2Gb аналогдискретная или интегрированная с аналогичными характеристиками, процессор не менее 3,2 ГГц с поддержкой виртуализации. | Оборудование IT | 1 | шт. | 1 | 5 | Вариативная часть
Офисный стол | Размеры не менее, мм (длина х ширина х высота) 1200х600х750, Толщина столешницы не менее 16 мм | Мебель | 1 | шт. | 1 | 7 | Вариативная часть
Офисный стол | Габаритные размеры не менее: 1200х600х750 мм. | Мебель | 1 | шт. | 1 | 7 | Вариативная часть
Офисный стол | Высота не менее 75 см. Длина не менее 120 см. Ширина не менее 70 см. Материал столешницы ЛДСП. Толщина столешницы не менее 22 мм. Сборочные детали в комплекте | Мебель | 1 | шт. | 1 | 7 | Вариативная часть
Офисный стол | Высота не менее 75 см. Длина не менее 120 см. Ширина не менее 70 см. Материал столешницы ЛДСП. Толщина столешницы не менее 22 мм. Сборочные детали в комплекте | Мебель | 1 | шт. | 1 | 7 | Вариативная часть
Офисный стол | Высота не менее 75 см. Длина не менее 120 см. Ширина не менее 70 см. Материал столешницы ЛДСП. Толщина столешницы не менее 22 мм. Сборочные детали в комплекте | Мебель | 1 | шт. | 1 | 7 | Вариативная часть
Офисный стол | Высота не менее 75 см. Длина не менее 120 см. Ширина не менее 70 см. Материал столешницы ЛДСП. Толщина столешницы не менее 22 мм. Сборочные детали в комплекте | Мебель | 1 | шт. | 1 | 7 | Вариативная часть
Офисный стол | Высота не менее 75 см. Длина не менее 120 см. Ширина не менее 70 см. Материал столешницы ЛДСП. Толщина столешницы не менее 22 мм. Сборочные детали в комплекте | Мебель | 1 | шт. | 1 | 7 | Вариативная часть
Офисный стул | Оснащение спинка, Подъемный механизм газ-лифт Материал каркаса металл | Мебель | 1 | шт. | 1 | 1 | Вариативная часть
Персональный компьютер | 16Gb/240SSD/HDD 1Tb/400W, Монитор 27, клавиатура, мышка | Оборудование IT | 1 | шт | 1 | 1 | Вариативная часть
Принтер | Принтер МФУ, цветная, чёрно-белая, цветная печатьобъем лотка —не менее 100 листов; максимальная скорость печати —не менее 15 стр./мин; формат бумаги — А4. | Оборудование IT | 1 | шт. | 1 | 2 | Вариативная часть
Принтер | Принтер МФУ, цветная. формат бумаги — А3. | Оборудование IT | 1 | шт. | 1 | 2 | Вариативная часть
Программное обеспечение | ПО для работы с текстовыми документами | Программное обеспечение | 1 | шт | 1 | 1 | Вариативная часть
Проектор | Разрешение 1920x1080 Пикс | Оборудование IT | 1 | шт | 1 | 1 | Вариативная часть
Сканер 3D | Сканирование текстуры ДА Интерфейсы USB-B (порт) Мин. область сканирования, мм 208 x 136 Макс. область сканирования, мм 312 x 204 Точность сканирования, мкм 50 3D разрешение 0,2 мм Формат вывода данных ASC, OBJ, P3, PLY, STL Технология 3D сканирования Оптическая | Оборудование | 1 | шт. | 1 | 1 | Вариативная часть
Стол | Материал ЛДСП, Металл; Производитель Россия; Кромка Противоударная ПВХ 2 мм | Мебель | 1 | шт | 1 | 3 | Вариативная часть
Стол | Сборно-разборный усиленный металлический каркас,Регулируемые опоры с ходом регулировки | Мебель | 1 | шт | 1 | 3 | Вариативная часть
Стол | Сборно-разборный усиленный металлический каркас,Регулируемые опоры с ходом регулировки | Мебель | 1 | шт | 1 | 3 | Вариативная часть
Стол демонстрационный | Стол изготовлены из ЛДСП и облицованы кромкой ПВХ 0,4 мм. Столешницы столов с пластиковым покрытием и облицованы кромкой ПВХ 2 мм | Оборудование | 1 | шт | 1 | 1 | Вариативная часть
Стол преподавателя | Размер: 1200×600×750 мм | Мебель | 1 | шт | 1 | 3 | Вариативная часть
Стол преподавателя | Письменный стол из ламинированной деревоплиты (ЛДСП). Состоит из боковых опор, горизонтальной планки и столешницы. Кромка отделана ударопрочным ПВХ для защиты от механических повреждений. ДхШхВ, мм - 1200х750х750 | Мебель | 1 | шт. | 1 | 3 | Вариативная часть
Стол преподавателя | Письменный стол из ламинированной деревоплиты (ЛДСП). Состоит из боковых опор, горизонтальной планки и столешницы. Кромка отделана ударопрочным ПВХ для защиты от механических повреждений. ДхШхВ, мм - 1200х750х750 | Мебель | 1 | шт. | 1 | 3 | Вариативная часть
Стул | Материал каркаса: металл Цвет каркаса: серый Профиль каркаса: прямоугольный Материал сидения и спинки: фанера/пластик | Мебель | 1 | шт | 1 | 9 | Вариативная часть
Стул | Размеры, мм (ширина х глубина х высота) не менее 400х410х450 Каркас: металл Материал корпуса: гнутоклееная фанера Макс. статическая нагрузка, кг: не менее 100 | Мебель | 1 | шт. | 1 | 9 | Вариативная часть
Стул | металлический каркас,обивка из кожзаменителя высокого качества; | Мебель | 1 | шт | 1 | 9 | Вариативная часть
Стул | металлический каркас,обивка из кожзаменителя высокого качества; | Мебель | 1 | шт | 1 | 9 | Вариативная часть
Стул | Стул ученический со спинкой на металличских ножках с высотой сидения не менее 48 см.Сиденье и спинка эргономичной формы (гнутоклеенная фанера, шпон берёзовый лущеный). Высота стула не регулируется. | Мебель | 1 | шт | 1 | 9 | Вариативная часть
Стул | Стул ученический со спинкой на металличских ножках с высотой сидения не менее 48 см.Сиденье и спинка эргономичной формы (гнутоклеенная фанера, шпон берёзовый лущеный). Высота стула не регулируется. | Мебель | 1 | шт | 1 | 9 | Вариативная часть
Стул | Стул ученический со спинкой на металличских ножках с высотой сидения не менее 48 см.Сиденье и спинка эргономичной формы (гнутоклеенная фанера, шпон берёзовый лущеный). Высота стула не регулируется. | Мебель | 1 | шт | 1 | 9 | Вариативная часть
Стул | Стул ученический со спинкой на металличских ножках с высотой сидения не менее 48 см.Сиденье и спинка эргономичной формы (гнутоклеенная фанера, шпон берёзовый лущеный). Высота стула не регулируется. | Мебель | 1 | шт | 1 | 9 | Вариативная часть
Стул | Стул ученический со спинкой на металличских ножках с высотой сидения не менее 48 см.Сиденье и спинка эргономичной формы (гнутоклеенная фанера, шпон берёзовый лущеный). Высота стула не регулируется. | Мебель | 1 | шт | 1 | 9 | Вариативная часть
Стул лабораторный | Стол лабораторный С-400 установлен на металлический каркас из профильных труб 25х50 с полимерно-порошковым покрытием и регулируемыми опорами. Столешница облицована химостойким пластиком с 2-х сторон | Оборудование | 1 | шт | 1 | 1 | Вариативная часть
Стул преподавателя | Высота 80 см Ширина 54 см Глубина 45 см | Мебель | 1 | шт | 1 | 3 | Вариативная часть
Стул преподавателя | Каркас металлический. Покрытие порошковое напыление. Материал обивки ткань. | Мебель | 1 | шт. | 1 | 3 | Вариативная часть
Стул преподавателя | Каркас металлический. Покрытие порошковое напыление. Материал обивки ткань. | Мебель | 1 | шт. | 1 | 3 | Вариативная часть
Тумба | Габаритные размеры не менее: 450*450*700 мм. | Мебель | 1 | шт. | 1 | 1 | Вариативная часть
Школьная доска | Одноэлементная магнитная меловая доска 100х85 см | Мебель | 1 | шт | 1 | 1 | Вариативная часть
Экран для видеопроектора | Размер полотна экрана Д x В (см) 185x105 | Оборудование IT | 1 | шт | 1 | 1 | Вариативная часть

## Охрана труда (hidden)
Наименование | Краткие (рамочные) технические характеристики | Вид | Количество | Единица измерения | Итоговое количество | Подсчет | Базовая или вариативная часть
Аптечка | ГОСТ | Охрана труда | 1 | шт. | 1 | 19 | Вариативная часть
Аптечка | В соответствии с приказом Мин. здрав. РФ от 15.12.2020 г. № 1331н. Содержание аптечки: - Маска медицинская нестерильная одноразовая 10 шт. - Перчатки медицинские нестерильные, размером не менее м 2 пары - Устройство для проведения искусственного дыхания «Рот-Устройство-Рот» 1 шт. - Жгут кровоостанавливающий для остановки артериального кровотечения 1 шт. - Бинт марлевый медицинский размером не менее 5 м × 10 см 4 шт. - Бинт марлевый медицинский размером не менее 7 м × 14 см 4 шт. - Салфетки марлевые медицинские стерильные размером не менее 16 × 14 см №10 2 уп. - Лейкопластырь фиксирующий рулонный размером не менее 2 × 500 см 1 шт. - Лейкопластырь бактерицидный размером не менее 1,9 х 7,2 см 10 шт. - Лейкопластырь бактерицидный размером не менее 4 х 10 см 2 шт. - Покрывало спасательное изотермическое размером не менее 160 × 210 см 2 шт. - Ножницы для разрезания повязок 1 шт. - Инструкция по оказанию первой помощи с применением аптечки для оказания первой помощи работникам 1 шт. | Охрана труда | 1 | шт. | 1 | 19 | Вариативная часть
Аптечка | Согласовнного рекомендациям Минздрава | Охрана труда | 1 | шт | 1 | 19 | Вариативная часть
Аптечка | Согласовнного рекомендациям Минздрава | Охрана труда | 1 | шт | 1 | 19 | Вариативная часть
Аптечка | Аптечка первой помощи офисная до 7 человек (бокс пластиковый) | Охрана труда | 1 | шт. | 1 | 19 | Вариативная часть
Аптечка | Аптечка первой помощи офисная до 7 человек (бокс пластиковый) | Охрана труда | 1 | шт. | 1 | 19 | Вариативная часть
Аптечка | Аптечка первой помощи офисная до 7 человек (бокс пластиковый) | Охрана труда | 1 | шт. | 1 | 19 | Вариативная часть
Аптечка | Аптечка первой помощи офисная до 7 человек (бокс пластиковый) | Охрана труда | 1 | шт. | 1 | 19 | Вариативная часть
Аптечка | Аптечка первой помощи офисная до 7 человек (бокс пластиковый) | Охрана труда | 1 | шт. | 1 | 19 | Вариативная часть
Аптечка | Набор медикаментов для оказания первой помощи на площадке. | Охрана труда | 1 | шт. | 1 | 19 | Вариативная часть
Аптечка | футляр из полистирола - 285x255x100 мм | Охрана труда | 6 | шт. | 6 | 19 | Вариативная часть
Аптечка | Маски одноразовые не менее 10 шт. Перчатки процедурные не менее 2 пары. Одноразовая реанимационная маска не менее1 шт. Жгут (одно- или многоразовый) не менее 1 шт. Бинты: 5 м х 10 см не менее 4 шт. и 7 м х 14 см не менее 4 шт. Марлевые салфетки не менее 2 уп. Рулонный лейкопластырь не менее 1 шт. Бактерицидный пластырь: малый не менее 10 шт., средний не менее 2 шт.; большой не менее 2 шт. Изотермическое одеяло не менее 2 шт. Ножницы не менее 1 шт. | Охрана труда | 1 | шт. | 1 | 19 | Вариативная часть
Аптечка | Маски одноразовые не менее 10 шт. Перчатки процедурные не менее 2 пары. Одноразовая реанимационная маска не менее1 шт. Жгут (одно- или многоразовый) не менее 1 шт. Бинты: 5 м х 10 см не менее 4 шт. и 7 м х 14 см не менее 4 шт. Марлевые салфетки не менее 2 уп. Рулонный лейкопластырь не менее 1 шт. Бактерицидный пластырь: малый не менее 10 шт., средний не менее 2 шт.; большой не менее 2 шт. Изотермическое одеяло не менее 2 шт. Ножницы не менее 1 шт. | Охрана труда | 1 | шт. | 1 | 19 | Вариативная часть
Аптечка | Маски одноразовые не менее 10 шт. Перчатки процедурные не менее 2 пары. Одноразовая реанимационная маска не менее1 шт. Жгут (одно- или многоразовый) не менее 1 шт. Бинты: 5 м х 10 см не менее 4 шт. и 7 м х 14 см не менее 4 шт. Марлевые салфетки не менее 2 уп. Рулонный лейкопластырь не менее 1 шт. Бактерицидный пластырь: малый не менее 10 шт., средний не менее 2 шт.; большой не менее 2 шт. Изотермическое одеяло не менее 2 шт. Ножницы не менее 1 шт. | Охрана труда | 1 | шт. | 1 | 19 | Вариативная часть
Аптечка | Маски одноразовые не менее 10 шт. Перчатки процедурные не менее 2 пары. Одноразовая реанимационная маска не менее1 шт. Жгут (одно- или многоразовый) не менее 1 шт. Бинты: 5 м х 10 см не менее 4 шт. и 7 м х 14 см не менее 4 шт. Марлевые салфетки не менее 2 уп. Рулонный лейкопластырь не менее 1 шт. Бактерицидный пластырь: малый не менее 10 шт., средний не менее 2 шт.; большой не менее 2 шт. Изотермическое одеяло не менее 2 шт. Ножницы не менее 1 шт. | Охрана труда | 1 | шт. | 1 | 19 | Вариативная часть
Аптечка | Маски одноразовые не менее 10 шт. Перчатки процедурные не менее 2 пары. Одноразовая реанимационная маска не менее1 шт. Жгут (одно- или многоразовый) не менее 1 шт. Бинты: 5 м х 10 см не менее 4 шт. и 7 м х 14 см не менее 4 шт. Марлевые салфетки не менее 2 уп. Рулонный лейкопластырь не менее 1 шт. Бактерицидный пластырь: малый не менее 10 шт., средний не менее 2 шт.; большой не менее 2 шт. Изотермическое одеяло не менее 2 шт. Ножницы не менее 1 шт. | Охрана труда | 1 | шт. | 1 | 19 | Вариативная часть
Аптечка | Производственная аптечка на 30 рабочих мест | Охрана труда | 1 | шт | 1 | 19 | Вариативная часть
Аптечка | Производственная аптечка на 30 рабочих мест | Охрана труда | 1 | шт | 1 | 19 | Вариативная часть
Аптечка | Производственная аптечка на 30 рабочих мест | Охрана труда | 1 | шт | 1 | 19 | Вариативная часть
Закрытая обувь | Ботинки высотой около 150 мм | Техника безопасности | 20 | шт. | 20 | 5 | Вариативная часть
Закрытая обувь | Ботинки высотой около 150 мм | Техника безопасности | 20 | шт. | 20 | 5 | Вариативная часть
Закрытая обувь | Ботинки высотой около 150 мм | Техника безопасности | 12 | шт. | 12 | 5 | Вариативная часть
Закрытая обувь | Ботинки высотой около 150 мм | Техника безопасности | 18 | шт. | 18 | 5 | Вариативная часть
Закрытая обувь | Ботинки высотой около 150 мм | Техника безопасности | 20 | шт. | 20 | 5 | Вариативная часть
Защитные очки | закрытые очки с прямой вентиляцией | Техника безопасности | 1 | шт | 1 | 3 | Вариативная часть
Защитные очки | закрытые очки с прямой вентиляцией | Техника безопасности | 1 | шт | 1 | 3 | Вариативная часть
Защитные очки | Материал: пластик | Техника безопасности | 25 | шт. | 25 | 3 | Вариативная часть
Кулер | 19 л (холодная/горячая вода) | Охрана труда | 1 | шт. | 1 | 2 | Вариативная часть
Кулер | Температура охлаждения воды-10 °С Температура нагревания воды-95 °С Объем бака горячей воды-1 л Объем бака холодной воды-0.8 л | Охрана труда | 1 | шт. | 1 | 2 | Вариативная часть
Кулер 19 л (холодная/горячая вода) | Напольный без охлаждения и нагревания | Охрана труда | 1 | шт | 1 | 2 | Вариативная часть
Кулер 19 л (холодная/горячая вода) | Напольный без охлаждения и нагревания | Охрана труда | 1 | шт | 1 | 2 | Вариативная часть
Маски медицинские одноразовые | изделие из нетканого материала с фильтром из мелкой сетки (мельтблауна) | Охрана труда | 20 | шт | 20 | 5 | Вариативная часть
Маски медицинские одноразовые | изделие из нетканого материала с фильтром из мелкой сетки (мельтблауна) | Охрана труда | 20 | шт | 20 | 5 | Вариативная часть
Маски медицинские одноразовые | Критические технические характеристики отсутствуют | Охрана труда | 25 | шт. | 25 | 5 | Вариативная часть
Маски медицинские одноразовые | Маски медицинские, трехслойные | Охрана труда | 4 | шт | 4 | 5 | Вариативная часть
Маски медицинские одноразовые | Маски медицинские, трехслойные | Охрана труда | 3 | шт | 3 | 5 | Вариативная часть
Огнетушитель | 5 кг | Охрана труда | 2 | шт. | 2 | 23 | Вариативная часть
Огнетушитель | Порошковый ОП-4 | Охрана труда | 1 | шт | 1 | 23 | Вариативная часть
Огнетушитель | Порошковый ОП-4 | Охрана труда | 1 | шт | 1 | 23 | Вариативная часть
Огнетушитель | Огнетушитель порошковый универсальный переносной закачного типа. Масса заряда огнетушащего вещества - 10 кг. | Охрана труда | 1 | шт. | 1 | 23 | Вариативная часть
Огнетушитель | Огнетушитель воздушно-пенный переносной. Масса заряда огнетушащего вещества - 10 кг. | Охрана труда | 1 | шт. | 1 | 23 | Вариативная часть
Огнетушитель | Огнетушитель порошковый универсальный переносной закачного типа. Масса заряда огнетушащего вещества - 10 кг. | Охрана труда | 1 | шт. | 1 | 23 | Вариативная часть
Огнетушитель | Огнетушитель воздушно-пенный переносной. Масса заряда огнетушащего вещества - 10 кг. | Охрана труда | 1 | шт. | 1 | 23 | Вариативная часть
Огнетушитель | Огнетушитель порошковый универсальный переносной закачного типа. Масса заряда огнетушащего вещества - 10 кг. | Охрана труда | 1 | шт. | 1 | 23 | Вариативная часть
Огнетушитель | Огнетушитель воздушно-пенный переносной. Масса заряда огнетушащего вещества - 10 кг. | Охрана труда | 1 | шт. | 1 | 23 | Вариативная часть
Огнетушитель | Огнетушитель порошковый универсальный переносной закачного типа. Масса заряда огнетушащего вещества - 10 кг. | Охрана труда | 1 | шт. | 1 | 23 | Вариативная часть
Огнетушитель | Огнетушитель воздушно-пенный переносной. Масса заряда огнетушащего вещества - 10 кг. | Охрана труда | 1 | шт. | 1 | 23 | Вариативная часть
Огнетушитель | Огнетушитель порошковый универсальный переносной закачного типа. Масса заряда огнетушащего вещества - 10 кг. | Охрана труда | 1 | шт. | 1 | 23 | Вариативная часть
Огнетушитель | Огнетушитель воздушно-пенный переносной. Масса заряда огнетушащего вещества - 10 кг. | Охрана труда | 1 | шт. | 1 | 23 | Вариативная часть
Огнетушитель | Углекислотный | Охрана труда | 3 | шт. | 3 | 23 | Вариативная часть
Огнетушитель | Огнетушитель углекислотный, масса заряда не менее 5.7 кг, длина струи 3 м, огнетушащая способность 70В, | Охрана труда | 1 | шт. | 1 | 23 | Вариативная часть
Огнетушитель | Тип огнетушителя - порошковый. Масса заряда ОТВ не менее 5 кг. Огнетушащее вещество (ОТВ) - порошок. | Охрана труда | 1 | шт. | 1 | 23 | Вариативная часть
Огнетушитель | Тип огнетушителя - порошковый. Масса заряда ОТВ не менее 5 кг. Огнетушащее вещество (ОТВ) - порошок. | Охрана труда | 1 | шт. | 1 | 23 | Вариативная часть
Огнетушитель | Тип огнетушителя - порошковый. Масса заряда ОТВ не менее 5 кг. Огнетушащее вещество (ОТВ) - порошок. | Охрана труда | 1 | шт. | 1 | 23 | Вариативная часть
Огнетушитель | Тип огнетушителя - порошковый. Масса заряда ОТВ не менее 5 кг. Огнетушащее вещество (ОТВ) - порошок. | Охрана труда | 1 | шт. | 1 | 23 | Вариативная часть
Огнетушитель | Тип огнетушителя - порошковый. Масса заряда ОТВ не менее 5 кг. Огнетушащее вещество (ОТВ) - порошок. | Охрана труда | 1 | шт. | 1 | 23 | Вариативная часть
Огнетушитель | Огнетушитель ОП-5, порошковый | Охрана труда | 1 | шт | 1 | 23 | Вариативная часть
Огнетушитель | Огнетушитель ОП-5, порошковый | Охрана труда | 1 | шт | 1 | 23 | Вариативная часть
Огнетушитель | Огнетушитель ОП-5, порошковый | Охрана труда | 1 | шт | 1 | 23 | Вариативная часть
Огнетушитель порошковый | с массой заряда огнетушащего вещества не менее 5 кг. | Охрана труда | 4 | шт. | 4 | 1 | Вариативная часть
Перчатки | Тыльная сторона ладони без покрытияТыльная сторона ладони без покрытия | Техника безопасности | 1 | шт | 1 | 12 | Вариативная часть
Перчатки | Тыльная сторона ладони без покрытияТыльная сторона ладони без покрытия | Техника безопасности | 1 | шт | 1 | 12 | Вариативная часть
Перчатки | Критические технические характеристики отсутствуют | Техника безопасности | 25 | шт. | 25 | 12 | Вариативная часть
Перчатки | Хлопчато - бумажные перчатки | Техника безопасности | 20 | шт. | 20 | 12 | Вариативная часть
Перчатки | Хлопчато - бумажные перчатки | Техника безопасности | 20 | шт. | 20 | 12 | Вариативная часть
Перчатки | Хлопчато - бумажные перчатки | Техника безопасности | 12 | шт. | 12 | 12 | Вариативная часть
Перчатки | Хлопчато - бумажные перчатки | Техника безопасности | 18 | шт. | 18 | 12 | Вариативная часть
Перчатки | Нитриловые | Техника безопасности | 18 | шт. | 18 | 12 | Вариативная часть
Перчатки | Полиуретановые защитные | Техника безопасности | 18 | шт. | 18 | 12 | Вариативная часть
Перчатки | Хлопчато - бумажные перчатки | Техника безопасности | 20 | шт. | 20 | 12 | Вариативная часть
Перчатки | Нитриловые | Техника безопасности | 20 | шт. | 20 | 12 | Вариативная часть
Перчатки | Полиуретановые защитные | Техника безопасности | 20 | шт. | 20 | 12 | Вариативная часть
Рабочая одежда | Спецодежда летняя костюм мужской состоит из куртки и брюк | Техника безопасности | 20 | шт. | 20 | 5 | Вариативная часть
Рабочая одежда | Спецодежда летняя костюм мужской состоит из куртки и брюк | Техника безопасности | 20 | шт. | 20 | 5 | Вариативная часть
Рабочая одежда | Спецодежда летняя костюм мужской состоит из куртки и брюк | Техника безопасности | 12 | шт. | 12 | 5 | Вариативная часть
Рабочая одежда | Спецодежда летняя костюм мужской состоит из куртки и брюк | Техника безопасности | 18 | шт. | 18 | 5 | Вариативная часть
Рабочая одежда | Спецодежда летняя костюм мужской состоит из куртки и брюк | Техника безопасности | 20 | шт. | 20 | 5 | Вариативная часть
Резиновый диэлектрический коврикковрик | Не менее 500х500мм | Техника безопасности | 18 | шт. | 18 | 2 | Вариативная часть
Резиновый диэлектрический коврикковрик | Не менее 500х500мм | Техника безопасности | 20 | шт. | 20 | 2 | Вариативная часть
Респиратор | Маска респиратор, с клапаном, черного цвета, | Техника безопасности | 1 | шт | 25 | 3 | Вариативная часть
Респиратор | Маска респиратор, с клапаном, черного цвета, | Техника безопасности | 1 | шт | 25 | 3 | Вариативная часть
Респиратор | Критические технические характеристики отсутствуют | Техника безопасности | 25 | шт. | 25 | 3 | Вариативная часть
Санитайзер | 1 л | Охрана труда | 1 | шт. | 1 | 6 | Вариативная часть
Санитайзер | дезинфицирующего средства, который используется в среде медицинского обслуживания для предотвращения передачи патогенных микроорганизмов, а также для соблюдения элементарных правил гигиены рук | Охрана труда | 1 | шт | 1 | 6 | Вариативная часть
Санитайзер | дезинфицирующего средства, который используется в среде медицинского обслуживания для предотвращения передачи патогенных микроорганизмов, а также для соблюдения элементарных правил гигиены рук | Охрана труда | 1 | шт | 1 | 6 | Вариативная часть
Санитайзер | Критические технические характеристики отсутствуют | Охрана труда | 1 | шт. | 1 | 6 | Вариативная часть
Санитайзер | Критические технические характеристики отсутствуют | Охрана труда | 1 | шт. | 1 | 6 | Вариативная часть
Санитайзер | Объем диспенсера, мл 1000 Длина, см 30, Ширина, см 22.5 Высота, см 9.5 | Охрана труда | 1 | шт. | 1 | 6 | Вариативная часть

## Перечень кластеров (hidden)
Отрасль | Год | Регион | Базовая образовательная организация | Зона под вид работ | ФГОС СПО | Базовый ИЛ | 35.01.27 Мастер сельскохозяйственного производства 35.02.05 Агрономия 35.02.16 Эксплуатация и ремонт сельскохозяйственной техники и оборудования 35.01.27 Мастер сельскохозяйственного производства 35.02.05 Агрономия 35.02.16 Эксплуатация и ремонт сельскохозяйственной техники и оборудования 35.01.27 Мастер сельскохозяйственного производства 35.02.16 Эксплуатация и ремонт сельскохозяйственной техники и оборудования 23.01.17 Мастер по ремонту и обслуживанию автомобилей 23.02.07 Техническое обслуживание и ремонт двигателей, систем и агрегатов автомобилей 35.02.16 Эксплуатация и ремонт сельскохозяйственной техники и оборудования 35.02.16 Эксплуатация сельскохозяйственной техники и оборудования 35.02.16 Эксплуатация сельскохозяйственной техники и оборудования 35.02.16 Эксплуатация и ремонт сельскохозяйственной техники и оборудования 35.02.16 Эксплуатация и ремонт сельскохозяйственной техники и оборудования 35.02.16 Эксплуатация и ремонт сельскохозяйственной техники и оборудования 35.02.16 Эксплуатация и ремонт сельскохозяйственной техники и оборудования 35.02.16 Эксплуатация и ремонт сельскохозяйственной техники и оборудования 35.02.16 Эксплуатация и ремонт сельскохозяйственной техники и оборудования 35.02.16 Эксплуатация и ремонт сельскохозяйственной техники и оборудования 35.02.16 Эксплуатация и ремонт сельскохозяйственной техники и оборудования 35.01.27 Мастер сельскохозяйственного производства 35.02.16 Эксплуатация и ремонт сельскохозяйственной техники и оборудования 35.02.16 Эксплуатация и ремонт сельскохозяйственной техники и оборудования 35.02.16 Эксплуатация и ремонт сельскохозяйственной техники и оборудования 35.01.27 Мастер сельскохозяйственного производства 35.02.16 Эксплуатация и ремонт сельскохозяйственной техники и оборудования 35.01.27 Мастер сельскохозяйственного производства 35.02.16 Эксплуатация и ремонт сельскохозяйственной техники и оборудования 35.01.27 Мастер сельскохозяйственного производства 35.02.16 Эксплуатация и ремонт сельскохозяйственной техники и оборудования
Сельское хозйство | 2023 | Курская область | ОБПОУ «Областной многопрофильный колледж имени Даниила Гранина» | Лаборатория ремонт и испытание топливной аппаратуры автотракторной техники | 35.01.27 Мастер сельскохозяйственного производства 35.02.05 Агрономия 35.02.16 Эксплуатация и ремонт сельскохозяйственной техники и оборудования | Ремонт и обслуживание сельскохозяйственной техники и оборудования
Сельское хозйство | 2023 | Курская область | ОБПОУ «Областной многопрофильный колледж имени Даниила Гранина» | Лаборатория ремонт и испытание электрооборудования автотракторной техники | 35.01.27 Мастер сельскохозяйственного производства 35.02.05 Агрономия 35.02.16 Эксплуатация и ремонт сельскохозяйственной техники и оборудования | Ремонт и обслуживание сельскохозяйственной техники и оборудования
Сельское хозйство | 2023 | Нижегородская область | ГБПОУ «Шахунский колледж аграрной индустрии» | Техническое обслуживание и ремонт сельскохозяйственной техники и оборудования | 35.01.27 Мастер сельскохозяйственного производства 35.02.16 Эксплуатация и ремонт сельскохозяйственной техники и оборудования | Ремонт и обслуживание сельскохозяйственной техники и оборудования
Сельское хозйство | 2023 | Республика Марий Эл | Йошкар-Олинский аграрный колледж | ТО и ремонт двигателей, трансмиссии и гидравлических систем | 23.01.17 Мастер по ремонту и обслуживанию автомобилей 23.02.07 Техническое обслуживание и ремонт двигателей, систем и агрегатов автомобилей 35.02.16 Эксплуатация и ремонт сельскохозяйственной техники и оборудования | Ремонт и обслуживание сельскохозяйственной техники и оборудования
Сельское хозйство | 2023 | Республика Татарстан | ГАПОУ «Кукморский аграрный колледж» | Ремонт топливной аппаратуры дизельных ДВС | 35.02.16 Эксплуатация сельскохозяйственной техники и оборудования | Ремонт и обслуживание сельскохозяйственной техники и оборудования
Сельское хозйство | 2023 | Республика Татарстан | ГАПОУ «Кукморский аграрный колледж» | Цех по диагностики и ремонту гидроблоков и соленоидов АКПП | 35.02.16 Эксплуатация сельскохозяйственной техники и оборудования | Ремонт и обслуживание сельскохозяйственной техники и оборудования
Сельское хозйство | 2024 | Алтайский край | ФГБОУ ВО «Алтайский государственный аграрный университет» | Диагностика машин | 35.02.16 Эксплуатация и ремонт сельскохозяйственной техники и оборудования | Ремонт и обслуживание сельскохозяйственной техники и оборудования
Сельское хозйство | 2024 | Алтайский край | ФГБОУ ВО «Алтайский государственный аграрный университет» | Ремонт ДВС и трансмиссии | 35.02.16 Эксплуатация и ремонт сельскохозяйственной техники и оборудования | Ремонт и обслуживание сельскохозяйственной техники и оборудования
Сельское хозйство | 2024 | Алтайский край | ФГБОУ ВО «Алтайский государственный аграрный университет» | Ремонт узлов гидросистемы и топливной аппаратуры | 35.02.16 Эксплуатация и ремонт сельскохозяйственной техники и оборудования | Ремонт и обслуживание сельскохозяйственной техники и оборудования
Сельское хозйство | 2024 | Алтайский край | ФГБОУ ВО «Алтайский государственный аграрный университет» | Ремонт автотракторного электрооборудования | 35.02.16 Эксплуатация и ремонт сельскохозяйственной техники и оборудования | Ремонт и обслуживание сельскохозяйственной техники и оборудования
Сельское хозйство | 2024 | Алтайский край | ФГБОУ ВО «Алтайский государственный аграрный университет» | Горячие регулировки | 35.02.16 Эксплуатация и ремонт сельскохозяйственной техники и оборудования | Ремонт и обслуживание сельскохозяйственной техники и оборудования
Сельское хозйство | 2024 | Воронежская область | ГБПОУ Воронежской области «Бобровский аграрно-индустриальный колледж имени М.Ф. Тимашовой» | Зона под вид работ Ремонт и восстановление сельскохозяйственной техники | 35.02.16 Эксплуатация и ремонт сельскохозяйственной техники и оборудования | Ремонт и обслуживание сельскохозяйственной техники и оборудования
Сельское хозйство | 2024 | Кабардино-Балкарская Республика | ГБПОУ «Кабардино-Балкарский агропромышленный колледж им. Б.Г. Хамдохова» | Ремонт и обслуживание сельскохозяйственной техники и оборудования | 35.02.16 Эксплуатация и ремонт сельскохозяйственной техники и оборудования | Ремонт и обслуживание сельскохозяйственной техники и оборудования
Сельское хозйство | 2024 | Республика Татарстан | ГАПОУ «Азнакаевский политехнический техникум» | Участок технического обслуживания почвообрабатывающих машин | 35.02.16 Эксплуатация и ремонт сельскохозяйственной техники и оборудования | Ремонт и обслуживание сельскохозяйственной техники и оборудования
Сельское хозйство | 2024 | Республика Татарстан | ГАПОУ «Азнакаевский политехнический техникум» | Участок технического обслуживания и ремонта тракторов и сельхозмашин | 35.01.27 Мастер сельскохозяйственного производства | Ремонт и обслуживание сельскохозяйственной техники и оборудования
Сельское хозйство | 2024 | Республика Татарстан | ГАПОУ «Азнакаевский политехнический техникум» | Участок технического обслуживания машин и оборудования животноводства | 35.02.16 Эксплуатация и ремонт сельскохозяйственной техники и оборудования | Ремонт и обслуживание сельскохозяйственной техники и оборудования
Сельское хозйство | 2024 | Республика Татарстан | ГАПОУ «Азнакаевский политехнический техникум» | Участок подготовки машин, механизмов, установок, приспособлений к работе, комплектование сборочных единиц | 35.02.16 Эксплуатация и ремонт сельскохозяйственной техники и оборудования | Ремонт и обслуживание сельскохозяйственной техники и оборудования
Сельское хозйство | 2024 | Республика Татарстан | ГАПОУ «Азнакаевский политехнический техникум» | Участок технического обслуживания и ремонта машин для возделывания и уборки лубяных культур | 35.02.16 Эксплуатация и ремонт сельскохозяйственной техники и оборудования | Ремонт и обслуживание сельскохозяйственной техники и оборудования
Сельское хозйство | 2024 | Тамбовская область | Тамбовское областное ГБПОУ «Аграрно-технологический техникум» | Техническое обслуживание сельскохозяйственных машин и оборудования | 35.01.27 Мастер сельскохозяйственного производства 35.02.16 Эксплуатация и ремонт сельскохозяйственной техники и оборудования | Ремонт и обслуживание сельскохозяйственной техники и оборудования
Сельское хозйство | 2024 | Тамбовская область | Тамбовское областное ГБПОУ «Аграрно-технологический техникум» | Лаборатория ремонта двигателей | 35.01.27 Мастер сельскохозяйственного производства 35.02.16 Эксплуатация и ремонт сельскохозяйственной техники и оборудования | Ремонт и обслуживание сельскохозяйственной техники и оборудования
Сельское хозйство | 2024 | Тамбовская область | Тамбовское областное ГБПОУ «Аграрно-технологический техникум» | Лаборатория ремонта КПП, мостов, ТВНД | 35.01.27 Мастер сельскохозяйственного производства 35.02.16 Эксплуатация и ремонт сельскохозяйственной техники и оборудования | Ремонт и обслуживание сельскохозяйственной техники и оборудования

## Все ИЛ (hidden)
Инфраструктурный лист для оснащения образовательно-производственного центра (кластера) по отрасли сельское хозяйство в Курской области
1. Зона под вид работ Лаборатория оценки качества продукции растениеводства (15 рабочих мест)
Общая зона
Требования к обеспечению зоны (коммуникации, площадь, сети, количество рабочих мест и др.):
Площадь зоны: не менее 20 кв.м.
Освещение: Допустимо верхнее искусственное освещение (Люминисцентные лампы)( не менее 400 люкс)
Интернет : Подключение ноутбуков к беспроводному интернету (с возможностью подключения к проводному интернету)
Электричество: подключения к сети по 220 Вольт, 5 розеток
Контур заземления для электропитания и сети слаботочных подключений (при необходимости) : требуется
Покрытие пола: линолиум -20 м2 на всю зону
Подведение/ отведение ГХВС (при необходимости) : требуется
Подведение сжатого воздуха (при необходимости): не требуется
8. Зона под вид работ Лаборатория ремонт и испытание топливной аппаратуры автотракторной техники (15 рабочих мест)
Общая зона
Требования к обеспечению зоны (коммуникации, площадь, сети, количество рабочих мест и др.):
Площадь зоны: не менее 25 кв.м.
Освещение: Допустимо верхнее искусственное освещение (Люминисцентные лампы) ( не менее 400 люкс)
Интернет : Подключение ноутбуков к беспроводному интернету (с возможностью подключения к проводному интернету)
Электричество: подключения к сети по 220 Вольт, 6 розеток
Контур заземления для электропитания и сети слаботочных подключений (при необходимости) : требуется
Покрытие пола: керамогранит -25 м2 на всю зону
Подведение/ отведение ГХВС (при необходимости) : требуется
Подведение сжатого воздуха (при необходимости): не требуется
№ | Наименование | Краткие (рамочные) технические характеристики | Вид | Количество | Единица измерения | Итоговое количество | Источник финансирования
1 | Стенд для диагностики форсунок | Стапель держатель для всех типов инжекторов CR Топливоприемник для подключения распылителя к системе замера - (2 шт) Переходник M12X1.5 – 3 шт Переходник M14X1.5 – 3 шт. Комплект проводов с разными наконечниками для подключения инжекторов Подпорный клапан для подключения пьезо инжекторов – 1 шт. Комплект переходников для трубок Трубка высокого давления -1 шт. Топливоприемник для инжекторов CR – 2 шт | Оборудование | 1 | шт | 1 | ФБ
2 | Стенд для уз очистки и диагностики инжекторов | Применяется для очистки и тестирования форсунок в количестве до 4 штук на каждую из операций. Поставка укомплектована специальной ультразвуковой ванной. Мощность генератора составляет 35 ВТ, объем ванны - 0,5 литров. Изделие оснащено подогревом. | Оборудование | 1 | шт | 1 | ФБ
3 | Стенд для проверки форсунок | Диапазон воспроизводимого давления, МПа (кгс/см2) - 0 ... 40 (0 ... 400) Емкость резервуара, л - 2 Подача топлива, мм3/цикл, не менее - 1200 Габаритные размеры, мм - 325x325x300 Масса, кг - 20 | Оборудование | 1 | шт | 1 | ФБ
4 | Стенд для испытания насос-форсунок и односекционных тнвд | Испытательный комплект (стенд) проверки и регулировки ТНВД , мощность двигателя 15 кВт, комплект кронштейнов для отечественных и импортных автомобилей. В составе стенда: корректор воздуха и вакуума, станция для смазки ТНВД. | Оборудование | 1 | шт | 1 | ФБ
5 | Стенд для проверки плунжерных пар | Давление воздуха на входе в стенд должно быть не менее, МПа 0,4 Число одновременно проверяемых пар, шт. 1 Диапазон рабочих температур,С 5-50 Габаритные размеры , мм 220х260х340 Масса, кг 8 | Оборудование | 1 | шт | 1 | ФБ
6 | Стенд для разборки-сборки ТНВД | Тип - настольный переносной Габаритные размеры (мм) - 402×320×173 Масса (кг) - 18 | Оборудование | 1 | шт | 1 | ФБ
7 | Стенд для разборки-сборки рядных ТНВД | Тип настольный, переносной Габаритные размеры, мм 420х424х357 Масса, кг 30 | Оборудование | 1 | шт | 1 | ФБ
8 | ТНВД к двигателям | привод - Европривод трехшпилечный фланец смазка - центральная тип двигателя - турбодизель | Оборудование | 1 | шт | 1 | ФБ
9 | Насос топливный | Вес - 45.00 кг Мощность двигателя 230 л.с | Оборудование | 1 | шт | 1 | ФБ
10 | Топливный насос высокого давления | Двигатель Ширина, м: 0.21 Высота, м: 0.21 Длина, м: 0.28 Вес, кг: 8.63 | Оборудование | 1 | шт | 1 | ФБ
11 | Насос топливный с электроуправлением | Ширина, м 0.4 Высота, м 0.25 Длина, м 0.8 Вес, кг 40 | Оборудование | 1 | шт | 1 | ФБ
Рабочее место учащегося
Требования к обеспечению зоны (коммуникации, площадь, сети, количество рабочих мест и др.):
Площадь зоны: не менее 30 кв.м.
Освещение: Допустимо верхнее искусственное освещение (Люминисцентные лампы) ( не менее 400 люкс)
Интернет : Подключение ноутбуков к беспроводному интернету (с возможностью подключения к проводному интернету)
Электричество: подключения к сети по 220 Вольт , 6 подключений
Контур заземления для электропитания и сети слаботочных подключений (при необходимости) : требуется
Покрытие пола: керамогранит -30 м2 на всю зону
Подведение/ отведение ГХВС (при необходимости) : не требуется
Подведение сжатого воздуха (при необходимости): не требуется
№ | Наименование | Краткие (рамочные) технические характеристики | Вид | Количество | Единица измерения | Итоговое количество | Источник финансирования
1 | Стол | Материал ЛДСП, Металл; Производитель Россия; Кромка Противоударная ПВХ 2 мм | Мебель | 1 | шт ( на 1 раб.место) | 15 | РБ
2 | Стул | Материал каркаса: металл Цвет каркаса: серый Профиль каркаса: прямоугольный Материал сидения и спинки: фанера/пластик | Мебель | 1 | шт ( на 1 раб.место) | 15 | РБ
3 | Специнструмент для ремонта инжекторов | Комплектация Торцевой ключ для откручивания гайки электромагнитного соленоида форсунок – 6 шт. Торцевой ключ для откручивания колпачка распылителя форсунки – 2 шт. Приспособление для уплотнительного кольца инжектора – 2 шт. Инструмент для откручивания стопорной гайки клапана инжектора – 2 шт. Монтажная оправка – 1 шт. Крестообразный ключ для инжекторов – 1 шт. Съемник уплотнительного кольца – 1 шт. Магнитный держатель – 1 шт. Специальный ключ для гайки инжекторов – 1 шт. Оправка для монтажа клапана инжекторов – 1 шт. Зажимное приспособление для форсунок. Диапазон захвата от 6 до 32 мм – 1 шт. Кейс для хранения инструментов | Оборудование | 1 | шт ( на 15 раб.место) | 1 | ФБ
4 | Набор для регулировки форсунок | Цифровой микрометр - 1 шт. Штатив - 1 шт. Набор переходников - 12 шт. Кейс для переноски и хранения | Оборудование | 1 | шт ( на 15 раб.место) | 1 | ФБ
5 | Комплект дополнительного оборудования по ремонту топливной аппаратуры | Комплект поставки: 1. Оправка 1 2. Ключ для регулировки толкателей насосов 1 3. Клещи для установки и снятия стопорных колец 1 4. Крючок для регулировки корректора насоса 1 5. Приспособление для вывешивания толкателей 1 6. Упор 2 7. Приспособление для сборки и разборки топливных насосов 1 8. Ложе 1 9. Приспособление для установки стопорного кольца на кулачковый вал насоса 1 10. Калибр 1 11. Приспособление для сборки рычагов регулятора насоса 1 12. Приспособление для сжатия пружины плунжера 1 13. Втулка 1 14. Съемник упругой муфты 1 15. Приспособление для сборки-разборки форсунок, головок и секций топливных насосов 1 16. Палец 1 17. Упор для развальцовки осей грузов регулятора насоса 2 18. Пуансон 1 19. Съемник для наружных колец шарикоподшипников кулачкового вала насосов 1 20. Съемник для внутреннего кольца шарикоподшипника кулачкового вала насоса 1 21. Съемник для заднего шарикоподшипника вала регулятора 1 22. Съемник универсальный 1 23. Съемник для нагнетательных клапанов насосов 24. Молоток 1 25. Наставка для установки стопорного кольца плунжера 1 26. Головка сменная 1 27. Головка сменная 1 28. Головка сменная 1 29. Головка сменная 1 30. Приспособление для разборки и сборки топливных насосов 1 31. Оправка для удержания кулачкового вала от проворачивания 1 32. Ключ для сменных головок 1 33. Ключ для гайки крепления муфты опережения впрыскивания 1 34. Ключ для гайки крепления муфты опережения впрыскивания 1 35. Съемник муфты опережения 1 36. Съемник муфты опережения 1 37. Ключ для корпуса муфты опережения впрыскивания 1 38. Подставка для разборки муфты опережения впрыскивания 1 39. Ключ для регулировки корректора 1 40. Приспособление для сборки и разборки корректора 1 41. Съемник передней крышки 1 42. Съемник втулки ведущей шестерни 1 43. Съемник для снятия подшипников валика державки 1 44. Приспособление для сжатия пружин топливного насоса 1 45. Паспорт 1 | Оборудование | 1 | шт ( на 15 раб.место) | 1 | ФБ
Рабочее место преподавателя/мастера производственного обучения
Требования к обеспечению зоны (коммуникации, площадь, сети, количество рабочих мест и др.):
Площадь зоны: не менее 5 кв.м.
Освещение: Допустимо верхнее искусственное освещение (Люминисцентные лампы) ( не менее 400 люкс)
Интернет : Подключение ноутбуков к беспроводному интернету (с возможностью подключения к проводному интернету)
Электричество: подключения к сети по 220 Вольт, 4 подключения
Контур заземления для электропитания и сети слаботочных подключений (при необходимости) : не требуется
Покрытие пола: керамогранит -5 м2на всю зону
Подведение/ отведение ГХВС (при необходимости) : не требуется
Подведение сжатого воздуха (при необходимости): не требуется
№ | Наименование | Краткие (рамочные) технические характеристики | Вид | Количество | Единица измерения | Итоговое количество | Источник финансирования
1 | Стол | Материал ЛДСП, Металл; Производитель Россия; Кромка Противоударная ПВХ 2 мм | Мебель | 1 | шт | 1 | РБ
2 | Стул | Материал каркаса: металл Цвет каркаса: серый Профиль каркаса: прямоугольный Материал сидения и спинки: фанера/пластик | Мебель | 1 | шт | 1 | РБ
9. Зона под вид работ Лаборатория ремонт и испытание электрооборудования автотракторной техники (15 рабочих мест)
Общая зона
Требования к обеспечению зоны (коммуникации, площадь, сети, количество рабочих мест и др.):
Площадь зоны: не менее 60 кв.м.
Освещение: Допустимо верхнее искусственное освещение (Люминисцентные лампы) ( не менее 400 люкс)
Интернет : Подключение ноутбуков к беспроводному интернету (с возможностью подключения к проводному интернету)
Электричество: подключения к сети по 220 Вольт , 6 подключения
Контур заземления для электропитания и сети слаботочных подключений (при необходимости) : требуется
Покрытие пола: керамогранит -60 м2 на всю зону
Подведение/ отведение ГХВС (при необходимости) : требуется
Подведение сжатого воздуха (при необходимости): не требуется
№ | Наименование | Краткие (рамочные) технические характеристики | Вид | Количество | Единица измерения | Итоговое количество | Источник финансирования
1 | Стенд для проверки электрооборудования | Диапазон переменного испытательного напряжения от 1 кВ до 10 кВ Максимальное значение тока нагрузки на переменном напряжении до 200 мА Относительная погрешность измерения тока и напряжения не более 3% Режим испытаний ручной и автоматический (в автоматичесом режиме настраиваются параметры предела высокого напряжения, скорости подъема испытательного напряжения, ток отсечки, время выдержки испытательного напряжения) | Оборудование | 1 | шт | 1 | ФБ
2 | Комплект приборов для проверки и очистки свечей зажигания | Диапазон измерений давления, МПа (атм) 0-1,6 (0-16) Искровой промежуток контрольного разрядника, мм 12 Питание сжатым воздухом Э203-О, МПа (атм) 0,6-0,8 (6-8) Продолжительность очистки одной свечи от нагара, с 10 Расход сжатого воздуха, м3 /час 6 Электропитание Э203-П, В 220 Время непрерывной работы Э203-П, с 30 Габаритные размеры Э203-П/Э203-О, мм 370х300х115/182х182х288 Масса Э203-П/Э203, кг 7/4 | Оборудование | 1 | шт | 1 | ФБ
3 | Пуско-зарядное устройство | Вес, кг: 35,90 Длина, мм: не более 650 Ширина, мм:не более 370 Высота, мм:не более 320 | Оборудование | 1 | шт | 1 | ФБ
4 | Нагрузочно дигностическое устройство | вид АКБ стартерные и тяговые питание: от внутреннего источника от измеряемого объекта от 8V измеряемое напряжение 0-20V испытательный ток нагрузки 200А продолжительность испытания под нагрузкой 5 с индикация цифровая наличие защиты от неправильного подключения полярности, завышенного напряжения (до 25 V ) масса прибора 1,1 кг габаритные размеры 200 х 110 х 195 мм | Оборудование | 1 | шт | 1 | ФБ
5 | Комплект аккумуляторщика | В комплект входит: Ящик металлический (окраска порошковая) - 1шт. Вилка нагрузочная - 1шт. Ареометр - 1шт. Спринцовка - 1шт. Канистра для воды и электролита - 1шт. Корщетка для клемм АКБ - 1шт. Съемник - 1шт. Ключ гаечный 10Х12 - 1шт. Ключ гаечный 13Х14 - 1шт. | Оборудование | 1 | шт | 1 | ФБ
6 | Импульсное зарядное десульфатирующее устройство | Дискретность изменения выходного напряжения, В 0,1 Дискретность изменения выходного тока, А 0,1 Кол-во каналов, шт 1 Степень защиты оболочки по ГОСТ 14254-96 IP20 Ток разряда, А 18 Ток заряда, А 30 Напряжение, В 32 | Оборудование | 1 | шт | 1 | ФБ
7 | Зарядный шкаф | Количество каналов, шт.: от 2 до 8; Тип заряда, А: 100; Напряжение, В: 40; Ток разряда, А: 100; Материал: сталь, порошково-полимерное покрытие. | Оборудование | 1 | шт | 1 | ФБ
8 | Прибор для проверки и регулировки света фар автомобилей | Тип Механический Визир Зеркальный Высота до центра фары 230-1460 мм. Центровка Нет Темп. диапазон -15 - +45 С Цвет Синий, серый Упаковочные размеры, ДхШхВ 1700х600х330 мм (жесткая упаковка, 1 место) Вес брутто 29 кг. | Оборудование | 1 | шт | 1 | ФБ
9 | Стробоскоп для установки зажигания | Напряжение бортовой сети 12В Питание излучателя От аккумулятора Тип излучателя Ксеноновая лампа-вспышка | Оборудование | 1 | шт | 1 | ФБ
10 | Установка для заправки автомобильных кондиционеров | Тип установки Полуавтомат Тип фреона R134a Вакуумный насос, л/мин 90 Компрессор, HP 3/8 HP Объем баллона, кг 12 Длина шлангов, м 2,5 Вес, кг 71 Габариты, см. 65х68х117 | Оборудование | 1 | шт | 1 | ФБ
11 | Стартер | Мощность, Вт 3000 Напряжение, В 12 Номинальные обороты, об/мин 1500 Число зубьев 10 Вес 5,9 кг | Оборудование | 1 | шт | 1 | ФБ
12 | Генератор МТЗ | Ширина, м 0.25 Высота, м 0.14 Длина, м 0.14 Вес, кг 6.1 | Оборудование | 1 | шт | 1 | ФБ
13 | Комплект дополнительного оборудования для ремонта и испытания электрооборудования | Диапазон переменного испытательного напряжения от 1 кВ до 10 кВ Максимальное значение тока нагрузки на переменном напряжении до 200 мА Относительная погрешность измерения тока и напряжения не более 3% | Оборудование | 1 | шт | 1 | ФБ
14 | Шкаф | Стенка задняя - ДВПО в цвет корпуса. Кромка на видимых торцах - ПВХ. Петли - без доводчиков. Ручки - металл, цвет глянцевый хром | Мебель | 2 | шт | 2 | РБ
15 | Стул | Материал каркаса: металл Цвет каркаса: серый Профиль каркаса: прямоугольный Материал сидения и спинки: фанера/пластик | Мебель | 15 | шт | 15 | РБ
16 | Аккумулятор | АКБ - 6 ст-190А Емкость -1690 Ач напряжение - 12 В Полярность прамая | Оборудование | 2 | шт | 2 | ФБ
17 | Автомобильный инвертор | Портативный ДС 12V сила - 600/1000/2000W | Оборудование | 1 | шт | 1 | ФБ
18 | Радиатор охлаждения ЗИЛ | Количество рядов трубок - 4 шт Теплоотдача 108,14 кВт Габаритные размеры без вылета патрубков 808*91*710 мм | Оборудование | 1 | шт | 1 | ФБ
Инфраструктурный лист для оснащения образовательно-производственного центра (кластера) «Нижегородский сельскохозяйственный кластер»
Основная информация об образовательно-производственном центре (кластере): Образовательно-производственный центр (кластер) "Нижегородский сельскохозяйственный кластер"
Субъект Российской Федерации: Нижегородская область
Базовая организация кластера: ГБПОУ "Шахунский колледж аграрной индустрии"
Адрес базовой образовательной организации: г. Шахунья, ул. Тургенева, д. 15
1. Зона под вид работ «Техническое обслуживание и ремонт сельскохозяйственной техники и оборудования» (12 рабочих мест)
Общая зона
Требования к обеспечению зоны (коммуникации, площадь, сети, количество рабочих мест и др.):
Площадь зоны: не менее 266,4 кв.м.
Освещение: верхнее искусственное освещение (не менее 300 люкс на м2)
Интернет: Подключение ноутбуков к беспроводному интернету (с возможностью подключения к проводному интернету), 20 Мб/с
Электричество: 220 подключения к сети по (220 Вольт и 380 Вольт)
Контур заземления для электропитания и сети слаботочных подключений (при необходимости): имеется
Покрытие пола: бетон - 266,4 м2 на всю зону
Подведение/ отведение ГХВС (при необходимости): имеется
Подведение сжатого воздуха (при необходимости): имеется
№ | Наименование | Краткие (рамочные) технические характеристики | Вид | Количество | Единица измерения | Итоговое количество | Источник финансирования
1 | Гидравлический пресс | Насос в комплекте: да Вес нетто: 97 кг Усилие: 20 т Привод: гидравлический Рабочий ход: 145 мм Подъем станины min: 106 мм Подъем станины max: 1066 мм Длина, мм 700 Ширина, мм 760 Высота, мм 1700 гидравлический насос в комплекте | оборудование | 1 | шт | 1 | ФБ
2 | Колесный трактор категории "С" | Модель двигателя – дизельный. Тяговый класс — 1,4 т. Мощность (Дизель) – 59 (80) кВт/л. ... Количество передач вперед/назад – 18/4. Габариты трактора длина/ ширина/ высота – 3815/1970/2470 мм. Колея по передним/задним колесам – 1200–1800/1350–2100 мм. Масса — 3160 кг. | оборудование | 1 | шт | 1 | в наличии
3 | Автомобиль категории "В" | Легковой атомобиль размер 4870х1800х1422 | оборудование | 1 | шт | 1 | в наличии
4 | Шасси с двигателем грузового автомобиля | Двигатель V-8 КПП 5ст. Тормозная система пневматическая. 6900х2500х2970 | оборудование | 1 | шт | 1 | в наличии
5 | Прибор для проверки и регулировки света фар | Питание встроенный аккумулятор Напряжение питания, В 12 Min высота измерительного блока, мм 240 Max высота измерительного блока, мм 1410 Угол наклона светового пучка в вертикальной плоскости От 0% до минус 4 % Вес нетто, кг 30 Габариты без упаковки, мм 670х600х1740 | оборудование | 1 | шт | 1 | ФБ
6 | Учебный лабораторный стенд «Действующий инжекторный двигатель» | Имитирует неисправность двигателя производит сканирование неисправностей. Масса, до 350 кг. Габариты: 1500х1200х1200 | оборудование | 1 | шт | 1 | ФБ
7 | Стенд-тренажер действующего дизельного двигателя с электронной системой впрыска | Имитирует неисправность двигателя Производит сканирование неисправностей Масса, до 500 кг. Габариты: 2000х1300х1200 | оборудование | 1 | шт | 1 | ФБ
8 | Инструментальная тележка | система хранения ящик Количество полок, шт 2 Количество ящиков, шт 7 Инструмент в комплекте есть Габариты без упаковки, мм 687х459х1000 | оборудование | 1 | шт | 1 | ФБ
9 | Инструментальная тележка | Система хранения ящик Количество полок, шт 1 Количество ящиков, шт 4 Инструмент в комплекте нет Вес нетто, кг 37 Габариты без упаковки, мм 745х465х825 | оборудование | 1 | шт | 1 | ФБ
10 | Лестница-стремянка | Рабочая высота: 2,7 м Высота площадки: 0,6 м Размер в сложенном состоянии: 130х42х11 см Количество ступеней: 3 шт Кол-во ступеней по одной стороне: 3 шт Материал: алюминий Max рабочая нагрузка: 150 кг | оборудование | 2 | шт | 2 | ФБ
11 | Компрессор | Напряжение: 220 В Рабочее давление: 10 бар Диаметр соединения: 1/4 Производительность на входе: 420 л/мин Объем ресивера: 100 л Тип компрессора: поршневой ременной Мощность (кВт): 2,2 Габариты без упаковки, мм 1150x850x490 | оборудование | 1 | шт | 1 | ФБ
12 | Пневматический пистолет для подкачки шин | Давление: 11,84 атм Расход воздуха: 200 л/мин | оборудование | 2 | шт | 2 | ФБ
13 | Набор пневмоинструмента | Тип соединения резьбовое; Количество в наборе 41; В наборе Гайковерт Специальные головки с защитой (17, 19, 21 мм) Короткие ударные головки (10, 11, 12, 13, 14, 15, 16, 17, 18, 19, 21, 22, 24, 27, 30, 32 мм) Глубокие ударные головки (10, 11, 12, 13, 14, 15, 16, 17, 18, 19, 21, 22, 24 мм) Лубрикатор Динамометрический ключ Продувочный пистолет Кардан ударный Удлинители ударные (75 мм, 125 мм) Штуцер БРС (2 шт.) | оборудование | 1 | шт | 1 | ФБ
14 | Набор динамометрических ключей | Тип предельный - Квадрат 1/2 дюйма Min усилие, Нм 28 Max усилие, Нм 250 Длина, мм 450 Головки торцевые 6-гранные SuperLock 1/2": 16, 17, 19, 21, 22, 24, 27 мм; Биты-головки: H6, H8, H10, H12: Удлинитель 1/2" - 50 мм. | оборудование | 2 | шт | 2 | ФБ
15 | Набор микрометров | Поверка: нет Класс точности: 1 Диапазон измерений: 0-120 мм Шаг измерения: 0.01 мм Вес нетто: 1,25 кг Габариты без упаковки: 230х180х35 мм | оборудование | 2 | шт | 2 | ФБ
16 | Микрометрический нутромер | ип инструмента: индикаторный Диапазон измерений: 50-160 мм Измерение до: 160 мм Класс точности: 1 Размер шага: 0,01 мм Габариты без упаковки: 370х140х60 мм Вес нетто: 1,109 кг | оборудование | 2 | шт | 2 | ФБ
17 | Набор щупов | Ширина - 10 мм; Габариты набора щупов для установки зазора (0.05-1.0 мм, 20 штук) 140х75х20 мм | оборудование | 4 | шт | 4 | ФБ
18 | Пускозарядное устройство | Напряжение питания, В 220 Для аккумуляторов напряжением, В 12/24 Габариты без упаковки, мм 340х340х690 Max потребляемая мощность зарядки, Вт 2000 Max потребляемая мощность запуска, кВт 12 Min емкость аккумулятора, А*ч 60 Max емкость аккумулятора, А*ч 1000 | оборудование | 1 | шт | 1 | ФБ
19 | Аккумуляторный цифровой тестер | Тип индикатора цифровой Max нагрузка, А 125 Напряжение аккумулятора, В 12 Габариты без упаковки, мм 320х180х95 Вес нетто, кг 1,42 | оборудование | 1 | шт | 1 | ФБ
20 | Цифровой мультиметр | Постоянное напряжение: 1000 В Постоянный ток: 20 А Сопротивление: 200 МОм | оборудование | 2 | шт | 2 | ФБ
21 | Цанговый съемник внутренних подшипников с обратным молотком | Тип захвата для внутренних подшипников Привод механический Max глубина рабочего пространства, мм 90 Max ширина рабочего пространства, мм 58 Количество лап 2 | оборудование | 1 | шт | 1 | ФБ
22 | Универсальный реверсивный съемник 2- и 3-лапый | тип захвата для внешних/внутренних подшипников Привод механический Количество лап 2-3 | оборудование | 1 | шт | 1 | ФБ
23 | Измеритель натяжения приводных ремней | измеряет прогиб (стрелу) ремня под известной нагрузкой, либо нагрузку, которую нужно приложить для получения заданного прогиба | оборудование | 1 | шт | 1 | ФБ
24 | Диагностический мультимарочный сканер | Автоматическое распознавание по VIN; Чтение и стирание кодов ошибок: Чтение потока данных в цифровом и графическом режиме; Идентификация ЭБУ; Полная диагностика всех систем; Стоп-кадр; Проверка герметичности абсорбера; Проверка исполнительных механизмов; Сброс сервисных интервалов; Адаптация дроссельной заслонки и форсунок; Обслуживание тормозной системы с электронным стояночным тормозом; Работа с системой ABS; Обучение датчика положения рулевого колеса; Позволяет проводить восстановление и регенерацию сажевого фильтра автомобилей; Позволяет прописать данные нового АКБ при смене; Обслуживание системы контроля давления в шинах TPMS; Программирование ключей - функция IMMO; Отображение напряжения АКБ в режиме реального времени; Обучение люка; Сохранения отчетов по диагностике. | оборудование | 1 | шт | 1 | ФБ
25 | Видеоэндоскоп | Диаметр камеры, мм 5 Min радиус изгиба, мм 23 Фокусное расстояние, мм 3-300 Размер дисплея, дюйм 2.7 Разрешение, px 1280x720 | оборудование | 1 | шт | 1 | ФБ
26 | Автоматический шиномонтажный станок | Давление воздуха, атм8 Напряжение, В 220 Мощность, кВт 1,1 Max диаметр колеса, дюйм 43 Max ширина колеса, дюйм 16 | оборудование | 1 | шт | 1 | ФБ
27 | Станок для балансировки колес | Тип автомат Напряжение, В 220 Мощность, кВт 0,35 Вес колеса, кг 70 Диаметр обода, дюйм 28 | оборудование | 1 | шт | 1 | ФБ
28 | Подкатной домкрат | Грузоподъемность: 3 т Высота подхвата: 133 мм Высота подъема: 470 мм Рабочий ход: 337 мм Материал корпуса: металл | оборудование | 1 | шт | 1 | ФБ
29 | Люфтомер для проверки суммарного люфта рулевого управления | Диапазон измерений люфта 30 градусов | оборудование | 1 | шт | 1 | ФБ
30 | Система удаления выхлопных газов | Вес, кг 96 Давление, бар 900 Диаметр воздуховодов, мм 125 Длина воздуховода, м 12 Исполнение Стационарные Использование Удаление выхлопных газов Мощность двигателя, кВт 1,1 Напряжение сети, В 220 Применение Приточная вентиляция Производительность по воздуху, м3/ч 600 | оборудование | 1 | шт | 1 | ФБ
31 | Передвижной стенд для разборки-сборки двигателей | Тип кантователь Грузоподъемность, кг 580 Вес нетто, кг 35,3 | оборудование | 1 | шт | 1 | ФБ
32 | Подъемник двигателя гидравлический | грузоподъемность 2 т. | оборудование | 1 | шт | 1 | ФБ
33 | Комплект учебного оборудования «Теплотехника и термодинамика» | Габаритные размеры стенда: 1600х700х1600мм предназначен для проведения лабораторных работ по «Термодинамике» и «Теплотехнике» | оборудование | 1 | шт | 1 | ФБ
34 | Учебно-лабораторное оборудование "Гидроавтоматика" | Габариты: 1560 х 780 х 1773 мм. Рабочее давление: 65 бар. Мощность: 2 кВт. | оборудование | 1 | шт | 1 | ФБ
35 | Учебный лабораторный стенд «Гидростатика» | Габаритные размеры: длина 2100 мм ширина 680 мм высота 1600 мм Комплект предназначен для проведения лабораторно-практических занятий по "Гидростатике" в высших и средних профессиональных образовательных учреждениях | оборудование | 1 | шт | 1 | ФБ
36 | Шкаф инструментальный | Габариты: 1900х950х500 мм | мебель | 1 | шт | 1 | ФБ
37 | Прибор для определения октанового числа бензина, цетанового числа дизельного топлива | Габариты, мм датчик 60х100 электронный блок 211 х 100 х 26 Вес, гр 680 | оборудование | 1 | шт | 1 | ФБ
38 | Рефрактометр | размеры: 111х224х257мм - для измерения температуры замерзания низкозамерзающей охлаждающей жидкости; - для измерения температуры замерзания жидкости для омывания стекол; - для измерения плотности электролита аккумулятора. | оборудование | 1 | шт | 1 | ФБ
39 | Верстак | Длина рабочего стола: 1200 мм | оборудование | 8 | шт | 8 | ФБ
40 | Шкаф инструментальный | Габариты без упаковки: 1900х950х500 мм | мебель | 7 | шт | 7 | ФБ
41 | Установка для тестирования и очистки форсунок | Диапазон рабочего давления: 0-6.5 бар Кол-во одновременно промываемых форсунок: 6 шт Объем ванны: 2,5 л Питание: 220 В Мощность: 300 Вт Вес нетто: 12 кг Габариты без упаковки: 396x380x446 мм | оборудование | 1 | шт | 1 | ФБ
42 | Набор инструментов | Количество в наборе, шт 77 Головка торцевая 1/4", 9 шт. 4, 5, 6, 7, 8, 9, 10, 11, 12 мм. Торцевая головка глубокая 1/4", 4 шт. 8, 10, 12, 13 мм. Трещоточная рукоятка 1/4". Удлинитель 1/4", 75 мм. Гибкий удлинитель, 1/4", 150 мм. Вороток т-образный, 1/4", 130 мм. Отверточная рукоятка 1/4". Шарнир карданный 1/4". Адаптер 1/4". Биты 1/4", 30мм., шестигранные (НЕХ) 3, 4, 5, 6 мм. Биты 1/4", 30мм., шлиц 3, 4, 5, 6 мм. Биты 1/4", 30мм., TORX: Т10, Т15, Т20, Т25, Т27, Т30, Т40. Биты 1/4", 30мм., PHILLIPS: 1, 2, 3. Головка торцевая 1/2", 12-гранная 13 шт., 12, 13, 14, 16, 17, 18, 19, 21, 22, 24, 27, 30, 32 мм. Головки свечные 1/2", 2 шт. 16, 21 мм. Трещоточная рукоятка 1/2". Удлинители 1/2", 2 шт. 125 мм., 250 мм. Адаптер 3-х сторонний 1/2". Шарнир карданный 1/2". Ключи комбинированные 8 шт., 8, 10, 12, 13, 14, 15, 17, 19 мм. Клещи переставные 250 мм. Пассатижи 200 мм. Ключи Г-образные шестигранные 1.5, 2, 3 мм. Молоток 0,5 кг. Отвертки 5 шт. (+)РН1Х80 мм, (+)РН2Х100 мм, (+)РН3Х150 мм, 0,8Х4Х80 мм(-);1,2Х6,5Х150 мм(-). | оборудование | 8 | шт | 8 | ФБ
43 | Шкаф коммуникационный | Артикул ШРН-Э-6.350 Высота, U 6 Высота, мм 345 Толщина металла, мм 1.2 Ширина, мм 600 Глубина, мм 350 Полезная глубина, мм 300 Распределенная нагрузка, кг 50 Тип передней двери Стекло Масса изделия, кг 11.43 Цвет Серый RAL 7035 Угол открытия дверей, ° 180 Монтаж на стену. Монтажная ширина стойки - 19", класс защиты IP20, | оборудование IT | 1 | шт | 1 | РБ
44 | Коммутатор настраиваемый | Предназначен для построения проводных сетей. Функции управления Web-интерфейс. Уровень коммутатора: L2. Тип коммутатора: настраиваемый. Производительность маршрутизации 41.7. Объем таблицы MAC адресов 8000. Напряжение 100-240В/50-60ГЦ. Внутренняя пропускная способность 56 Гбит/сек. Корпус металл. Порты: RJ45 1000: 24 Максимальная пропускная способность (LAN), Гбит/с: 56 Комбинированный порт RJ45 GbE/SFP: 4 Поддерживаемые стандарты: IEEE 802.1d, IEEE 802.1p, IEEE 802.1Q, IEEE 802.1S, IEEE 802.1w, IEEE 802.3, IEEE 802.3u, IEEE 802.3x, IEEE 802.3z, IEEE 802.3az, IEEE 802.3ab, имеется встроенный блок питания, максимальная потребляемая мощность, Вт: 17.32. Габариты: Ширина: 440 Высота: 44 Глубина: 140, Вес, кг 2.99 | оборудование IT | 1 | шт | 1 | РБ
45 | Интерактивный ИБП | Источник бесперебойного питания. Вес (грамм)10700. Время зарядки8 час. Время реакции3 мс. Входное напряжение165 - 275 В. Наличие ЖК-дисплея. Защита линии связи. Защита от короткого замыкания. Защита от перегрузок. Звуковые сигналы. ИндикацияЖК-экран. ИнтерфейсUSB, искажения выходного напряжения ± 10 % Кол-во выходных розеток - 2. Максимальная выходная мощность (Вт)1000. Размеры (ширина x высота x глубина)110 x 265 x 340 мм. Тип выходного сигнала синусоида.Фильтрация радиочастотных и электромагнитных помех. Холодный старт. Эффективная мощность(Вт)600. Длина(см)45. Ширина(см)21. Высота(см)38. Масса(кг)13.9 | оборудование IT | 1 | шт | 1 | РБ
Рабочее место учащегося
Требования к обеспечению зоны (коммуникации, площадь, сети, количество рабочих мест и др.):
Площадь зоны: не менее 266,4 кв.м.
Освещение: верхнее искусственное освещение (не менее 300 люкс на м2)
Интернет: Подключение ноутбуков к беспроводному интернету (с возможностью подключения к проводному интернету), 20 Мб/с
Электричество: 220 подключения к сети по (220 Вольт и 380 Вольт)
Контур заземления для электропитания и сети слаботочных подключений (при необходимости): имеется
Покрытие пола: бетон - 266,4 м2 на всю зону
Подведение/ отведение ГХВС (при необходимости): имеется
Подведение сжатого воздуха (при необходимости): имеется
№ | Наименование | Краткие (рамочные) технические характеристики | Вид | Количество | Единица измерения | Итоговое количество | Источник финансирования
1 | Кресло компьютерное | Высота 80.5 см Ширина 54 см Глубина 45 см | мебель | 1 | шт (на 1 раб.место) | 12 | ФБ
2 | Стол компьютерный | Ширина 110 см Глубина 60 см Толщина 1.6 см | мебель | 1 | шт (на 1 раб.место) | 12 | ФБ
3 | Персональный компьютер | 16Gb/240SSD/HDD 1Tb/400W, Монитор 27, клавиатура, мышка | оборудование IT | 1 | шт (на 1 раб.место) | 12 | ФБ
Рабочее место преподавателя/мастера производственного обучения
Требования к обеспечению зоны (коммуникации, площадь, сети, количество рабочих мест и др.):
Площадь зоны: не менее 266,4 кв.м.
Освещение: верхнее искусственное освещение (не менее 300 люкс на м2)
Интернет: Подключение ноутбуков к беспроводному интернету (с возможностью подключения к проводному интернету) 20 Мб/с
Электричество: 220 подключения к сети по (220 Вольт и 380 Вольт)
Контур заземления для электропитания и сети слаботочных подключений (при необходимости): имеется
Покрытие пола: бетон - 266,4 м2 на всю зону
Подведение/ отведение ГХВС (при необходимости): имеется
Подведение сжатого воздуха (при необходимости): имеется
№ | Наименование | Краткие (рамочные) технические характеристики | Вид | Количество | Единица измерения | Итоговое количество | Источник финансирования
1 | Стол преподавателя | Размер: 1200×600×750 мм | мебель | 1 | шт | 1 | ФБ
2 | Стул преподавателя | Высота 80 см Ширина 54 см Глубина 45 см | мебель | 1 | шт | 1 | ФБ
3 | Школьная доска | Одноэлементная магнитная меловая доска 100х85 см | мебель | 1 | шт | 1 | РБ
4 | Проектор | Разрешение 1920x1080 Пикс | оборудование IT | 1 | шт | 1 | ФБ
5 | Экран для видеопроектора | Размер полотна экрана Д x В (см) 185x105 | оборудование IT | 1 | шт | 1 | ФБ
6 | МФУ | Тип печати лазерный Цветность печати черно-белая Максимальный формат A4 Функции: автоматическая двусторонняя печать, копирование, сканирование | оборудование IT | 1 | шт | 1 | ФБ
7 | Персональный компьютер | 16Gb/240SSD/HDD 1Tb/400W, Монитор 27, клавиатура, мышка | оборудование IT | 1 | шт | 1 | ФБ
8 | Программное обеспечение | ПО для работы с текстовыми документами | Программное обеспечение | 1 | шт | 1 | ФБ
Охрана труда и техника безопасности
№ | Наименование | Краткие (рамочные) технические характеристики | Вид | Количество | Единица измерения | Итоговое количество | Источник финансирования
1 | Аптечка | ГОСТ | Охрана труда | 1 | шт. | 1 | РБ
2 | Огнетушитель | 5 кг | Охрана труда | 2 | шт. | 2 | РБ
3 | Кулер | 19 л (холодная/горячая вода) | Охрана труда | 1 | шт. | 1 | РБ
4 | Санитайзер | 1 л | Охрана труда | 1 | шт. | 1 | РБ
Инфраструктурный лист для оснащения образовательно-производственного центра (кластера) (наименование кластера)
Основная информация об образовательно-производственном центре (кластере): Центр растениеводства и кормопроизводства
Субъект Российской Федерации: Республика Марий Эл
Базовая организация кластера: Федеральное государственное бюджетное образовательное учреждение высшего образования «Поволжский государственный технологический университет»
Адрес базовой образовательной организации:424000, Республика Марий Эл, г. Йошкар-Ола, пл. Ленина, дом 3
2. Зона под вид работ ТО и ремонт двигателей, трансмиссии и гидравлических систем (8 рабочих мест)
Общая зона
Требования к обеспечению зоны (коммуникации, площадь, сети, количество рабочих мест и др.):
Площадь зоны: не менее 20 кв.м.
Освещение: Допустимо верхнее искусственное освещение ( не менее 400 люкс)
Интернет : Подключение ноутбуков к беспроводному интернету (с возможностью подключения к проводному интернету)
Электричество: 220 Вольт подключения к сети по (220 Вольт и 380 Вольт)
Контур заземления для электропитания и сети слаботочных подключений (при необходимости) : требуется
Покрытие пола: линолеум - 20 м2 на всю зону
Подведение/ отведение ГХВС (при необходимости) : не требуется
Подведение сжатого воздуха (при необходимости): не требуется
№ | Наименование | Краткие (рамочные) технические характеристики | Вид | Количество | Единица измерения | Итоговое количество | Источник финансирования
1 | Проектор | Разрешение не менее 1920х1080, количество встроенных громкоговорителей не менее 1 мощностью не менее 2 Вт, соотношение сторон 16:9, световой поток не менее 1000 люмен, максимальный размер проекции по диагонали не менее 2 м, наличие hdmi и vga видеовходов, наличие аудиовыхода 3.5 мм, возможность воспроизведение flash накопителей | Оборудование IT | 1 | шт. | 1 | ФБ
2 | Магнитно-маркерная доска | Магнитно-маркерная доска: размеры (ширина х высота) не менее 1200х900 мм, цвет белый, количество секций 1, крепление настенное, материал рамы/каркаса алюминий/сталь, с лотком для принадлежностей, антибликовый. | Мебель | 1 | шт. | 1 | ФБ
3 | Стеллаж | Металлический, толщина стали не менее1.2 мм Высота стеллажа не менее 1800 мм Глубина полки не менее 300 мм. Ширина полки не менее 1200 мм Количество ярусов на стеллаже не менее 4. Нагрузка на полку/ярус не менее 140 кг Тип покрытия - порошковая краска Цвет - серый полуматовый | Мебель | 3 | шт. | 3 | ФБ
4 | Многофункциональное устройство | Многофункциональное устройство МФУ лазерное,монохромное, двусторонняя печать, копир/принтер/сканер, поддерживаемые размеры печатных носителей A3; A4; A5 скорость А4 не менее 24 стр/мин, не менее 4-строчный ЖК-дисплей | Оборудование IT | 1 | шт. | 1 | ФБ
Рабочее место учащегося
Требования к обеспечению зоны (коммуникации, площадь, сети, количество рабочих мест и др.):
Площадь зоны: не менее 66_ кв.м.
Освещение: Допустимо верхнее искусственное освещение ( не менее 400 люкс)
Интернет : Подключение ноутбуков к беспроводному интернету (с возможностью подключения к проводному интернету)
Электричество: 220 Вольт и 380 Вольт подключения к сети по (220 Вольт и 380 Вольт)
Контур заземления для электропитания и сети слаботочных подключений (при необходимости) : не требуется
Покрытие пола: линолеум -66 м2 на всю зону
Подведение/ отведение ГХВС (при необходимости) : не требуется
Подведение сжатого воздуха (при необходимости): не требуется
№ | Наименование | Краткие (рамочные) технические характеристики | Вид | Количество | Единица измерения | Итоговое количество | Источник финансирования
1 | Верстак | Длина рабочего стола, мм: не менее1400 Высота стола, мм: не менее 800 и не более 860 Глубина стола, мм не менее 680 Max нагрузка на стол, кг: не менее 250 Наличие тумб: однотумбовый, с невыдвижными не менее двумя полками для инструментов Материал столешницы: фанера, толщиной не менее 24 мм Покрытие столешницы: оцинкованная сталь толщиной не менее 1,5 мм С экраном на ширину стола и высотой не менее 500 мм | Мебель | 1 | шт. ( на 4 раб.мест) | 2 | ФБ
2 | Двигатель внутреннего сгорания на кантователе | Рабочий объём не более– 4,75 л. Мощность двигателя не более – 59 кВт, или 80 л. с. Диаметр цилиндра не более– 110 мм. Ход поршня не более– 125 мм. Степень сжатия не более– 16. Очерёдность хода цилиндров – «1» + «3» + «4» + «2». Давление впрыска горючего – 175-180 кгс*см2. Объём моторного масла не более – 15 л. | Оборудование | 1 | шт. ( на 8 раб.мест) | 1 | В наличии
3 | Двигатель внутреннего сгорания на кантователе | мощностью не более 150 л. с. при 3200 об/мин. (с ограничителем), максимальным крутящим моментом 41 кгм при 1800 об/мин., степенью сжатия не более 6,5 и рабочим объёмом не более 5969 см³ | Оборудование | 1 | шт. ( на 8 раб.мест) | 1 | В наличии
4 | Двигатель внутреннего сгорания | Число и расположение цилиндров: 8, V-образное. Рабочий объём: не более 4,254 литра. Диаметр цилиндра: 92 мм, ход поршня: 80 мм. Степень сжатия: 7,6. Число клапанов на цилиндр: 2 (1-впуск; 1-выпуск). | Оборудование | 1 | шт. ( на 8 раб.мест) | 1 | В наличии
5 | Двигатель внутреннего сгорания | Число и расположение цилиндров: 8, V-образное. Рабочий объём: не более 4,254 литра. Диаметр цилиндра: 92 мм, ход поршня: 80 мм. Степень сжатия: 7,6. Число клапанов на цилиндр: 2 (1-впуск; 1-выпуск). Генератор на 12 В | Оборудование | 1 | шт. ( на 8 раб.мест) | 1 | В наличии
6 | Дроссель- расходомер | Дроссель- расходомер. Универсальный с набором переходных штуцеров для подключения к агрегатам гидросистемы трактора | Оборудование | 1 | шт. ( на 8 раб.мест) | 1 | В наличии
7 | Задний мост грузового автомобиля | Евро ступицы, МКБ. Ступицы: евро Фланец редуктора: круглый евро со шлицами. Габариты (ДШВ),м - не менее 0.55 х 2.22 x 0.67 Масса не менее 582 кг. | Оборудование | 1 | шт. ( на 8 раб.мест) | 1 | ФБ
8 | Кантователь для ДВС, КПП двух сторонний | Универсальный для закрепления на стенде любой двигатель, КПП или другой агрегат весом Для ДВС, не менее 900 кг П-образное шасси с четырьмя колесами; Блок крепления с поворотом на 360°; С редуктором | Оборудование | 1 | шт. ( на 4 раб.мест) | 2 | ФБ
9 | Ключ моментный | (комплект)5-25, 19-110. 42-210 Н/м. | Оборудование | 1 | шт. ( на 8 раб.мест) | 1 | ФБ
10 | Кольцосъемник | Диаметр 160 мм | Оборудование | 1 | шт. ( на 15 раб.мест) | 1 | ФБ
11 | Компрессор гаражный | Максимальное рабочее давление не менее 8 bar, объем ресивера не менее 100 л | Оборудование | 1 | шт. ( на 8 раб.мест) | 1 | ФБ
12 | Коробка передач | КПП - грузового автомобиля Тип КПП: механическая Количество передач: не менее 5 и не более 10 Передаточные числа: не более 7,82 и не менее 0,815 Максимальный крутящий момент, Н*м (кгс*м): не более 850 (87) | Оборудование | 1 | шт. ( на 8 раб.мест) | 1 | ФБ
13 | Кран гидравлический | Мах высота крюка, мм: 2380 Грузоподъемность, т: не менее 2 Вес, кг: не менее 83 Габариты, мм: не менее 1550х145 | Оборудование | 1 | шт. ( на 8 раб.мест) | 1 | ФБ
14 | Лабораторный стенд "Гидроприводы и гидромашины" | Лабораторный стенд "Гидроприводы и гидромашины" Стенд позволяет собирать различные схемы гидроприводов, включать их в работу и диагностировать энергетические параметры работы агрегатов гидропривода | Оборудование | 1 | шт. ( на 8 раб.мест) | 1 | В наличии
15 | Моментоскоп | Длина стеклянной трубки 30-40 мм; внутренний диаметр 2-3мм | Оборудование | 1 | шт. ( на 8 раб.мест) | 1 | ФБ
16 | Набор монтажек | В наборе не менее 3 монтажек различных размеров | Оборудование | 1 | шт. ( на 8 раб.мест) | 1 | ФБ
17 | Набор с инструментов | Молоток, зубило слесарное, отвертки шлицевые и крестовые не менее 4 шт, торцевые головки размерами от 8 до 32 мм. не менее 12 шт, трещотки с быстрым сбросом, ключи слесарные комбинированные от 8 до 32 мм не менее 7 шт. Удлинитель до 25 мм. Ящик для инструментов. | Оборудование | 1 | шт. ( на 2 раб.мест) | 4 | ФБ
18 | Нутромер | Тип инструмента: индикаторный Измерение до, мм: 160 Размер шага, мм: 0.01 Диапазон измерений, мм: 100-160 Погрешность, мкм: 18 | Оборудование | 1 | шт. ( на 8 раб.мест) | 1 | ФБ
19 | Приспособление для ремонта коробок переключения передач | Набор из: Съемник фланцев, подшипников, шестерен или аналог Пластина установочная с фигурными вырезами или аналог Насадка для установки присоединительного фланца или аналог Оправка для запрессовки игольчатого подшипника и сальника втулки подшипника в корпус коробки передач или аналог Вставка (резьбовая деталь) между приспособлением и удлинителем или аналог Главное приспособление для снятия внутренней обоймы роликоподшипника первичного вала или аналог Удлинитель или аналог Приспособление для снятия переднего подшипника первичного вала (10 шариков) или аналог Приспособление для снятия переднего подшипника первичного вала (11 шариков) или аналог Рым-болты для снятия-установки картера сцепления при разборке-сборке или аналог Приспособление для установки резьбового кольца при сборке ведущего вала или аналог Рым-болты для съема первичного вала или аналог Захват для выпрессовки роликоподшипника промежуточного вала или аналог Захват для выпрессовки роликоподшипника или аналог Захват для выпрессовки роликоподшипника промежуточного вала или аналог Подъемное приспособление или аналог | Оборудование | 1 | шт. ( на 8 раб.мест) | 1 | ФБ
20 | Рабочий стол | Размеры, мм (длина х ширина х высота) не менее 1200х650х750, каркас металлический, столешница из МДФ, толщинане менее 16 мм | Мебель | 1 | шт. ( на 1 раб.место) | 8 | ФБ
21 | Стенд электронный для испытаний и регулировки форсунок | Для проверки дизельных форсунок на давление начала впрыска, утечки топлива в распылителе, качество распыления топлива. | Оборудование | 1 | шт. ( на 8 раб.мест) | 1 | В наличии
22 | Стропа | Для поднятия трансмиссии гидравлическим краном. Длина не менее 1 м | Оборудование | 1 | шт. ( на 8 раб.мест) | 1 | ФБ
23 | Стул | Размеры, мм (ширина х глубина х высота) не менее 400х410х450 Каркас: металл Материал корпуса: гнутоклееная фанера Макс. статическая нагрузка, кг: не менее 100 | Мебель | 2 | шт. ( на 1 раб.мест) | 16 | ФБ
24 | Тиски слесарные | Тип: слесарные Функция поворота: есть Ширина губок, мм: 150 Рабочий ход не менее, мм: 150 Габариты не менее , мм: 246х221х457 Вес не более, кг: 20 | Оборудование | 1 | шт. ( на 1 раб.места) | 8 | ФБ
25 | Штангенциркуль | Тип цифровой Длина не менее 243 мм Максимальная величина измерения 150 мм Цена деления не более 0.01 мм Погрешность не более 30 мкм | Оборудование | 1 | шт. ( на 1 раб.места) | 8 | ФБ
Рабочее место преподавателя/мастера производственного обучения
Требования к обеспечению зоны (коммуникации, площадь, сети, количество рабочих мест и др.):
Площадь зоны: не менее 10 кв.м.
Освещение: Допустимо верхнее искусственное освещение ( не менее 400 люкс)
Интернет : Подключение ноутбуков к беспроводному интернету (с возможностью подключения к проводному интернету)
Электричество: 220 Вольт подключения к сети по (220 Вольт и 380 Вольт)
Контур заземления для электропитания и сети слаботочных подключений (при необходимости) : не требуется
Покрытие пола: линолеум - 10 м2 на всю зону
Подведение/ отведение ГХВС (при необходимости) : не требуется
Подведение сжатого воздуха (при необходимости): не требуется
№ | Наименование | Краткие (рамочные) технические характеристики | Вид | Количество | Единица измерения | Итоговое количество | Источник финансирования
1 | Офисный стол | Размеры не менее, мм (длина х ширина х высота) 1200х600х750, Толщина столешницы не менее 16 мм | Мебель | 1 | шт. | 1 | ФБ
2 | Стул | Размеры, мм (ширина х глубина х высота) не менее 400х410х450 Каркас: металл Материал корпуса: гнутоклееная фанера Макс. статическая нагрузка, кг: не менее 100 | Мебель | 1 | шт. | 1 | ФБ
3 | Ноутбук | Процессор с 4 2хпоточными ядрами и больше с частотой от 3.5 ГГц и датой выхода не раньше 2020 г. Оперативная память DDR4 16 Гб и больше с частотой не ниже 2666 МГц. Накопитель SSD 512 Гб и больше. Видеокарта с частотой видеоядра не меньше 1400 МГц и памятью не ниже GDDR5 объемом не меньше 4 Гб. Монитор с диагональю не меньше 15` с разрешением матрицы не ниже 1920х1080 пикселей. | Оборудование IT | 1 | шт. | 1 | ФБ
Охрана труда и техника безопасности
№ | Наименование | Краткие (рамочные) технические характеристики | Вид | Количество | Единица измерения | Итоговое количество | Источник финансирования
1 | Аптечка | В соответствии с приказом Мин. здрав. РФ от 15.12.2020 г. № 1331н. Содержание аптечки: - Маска медицинская нестерильная одноразовая 10 шт. - Перчатки медицинские нестерильные, размером не менее м 2 пары - Устройство для проведения искусственного дыхания «Рот-Устройство-Рот» 1 шт. - Жгут кровоостанавливающий для остановки артериального кровотечения 1 шт. - Бинт марлевый медицинский размером не менее 5 м × 10 см 4 шт. - Бинт марлевый медицинский размером не менее 7 м × 14 см 4 шт. - Салфетки марлевые медицинские стерильные размером не менее 16 × 14 см №10 2 уп. - Лейкопластырь фиксирующий рулонный размером не менее 2 × 500 см 1 шт. - Лейкопластырь бактерицидный размером не менее 1,9 х 7,2 см 10 шт. - Лейкопластырь бактерицидный размером не менее 4 х 10 см 2 шт. - Покрывало спасательное изотермическое размером не менее 160 × 210 см 2 шт. - Ножницы для разрезания повязок 1 шт. - Инструкция по оказанию первой помощи с применением аптечки для оказания первой помощи работникам 1 шт. | Охрана труда | 1 | шт. | 1 | В наличии
2 | Огнетушитель порошковый | с массой заряда огнетушащего вещества не менее 5 кг. | Охрана труда | 4 | шт. | 4 | В наличии
Инфраструктурный лист для оснащения образовательно-производственного центра (кластера) (Профессионалитет)
приложение №1
Субъект Российской Федерации: Республика Татарстан
Базовая организация кластера: ГАПОУ Кукморский аграрный колледж
Адрес базовой образовательной организации: 422122, Республика Татарстан, Кукморский район , село Яныль, улица Профтехквартал 9Б
5. Зона под вид работ Ремонт топливной аппаратуры дизельных ДВС (5 рабочих мест)
Общая зона
Требования к обеспечению зоны (коммуникации, площадь, сети, количество рабочих мест и др.):
Площадь зоны: не менее 59 кв.м.
Освещение: Допустимо верхнее искусственное освещение ( не менее 300 люкс)
Интернет : Подключение ноутбуков к беспроводному интернету (с возможностью подключения к проводному интернету)
Электричество: 2 подключения к сети по 220 Вольт и 1 подключение к сети 380 Вольт
Контур заземления для электропитания и сети слаботочных подключений (при необходимости) : требуется
Покрытие пола: промышленный пол 59 м2 на всю зону
Подведение/ отведение ГХВС (при необходимости) : требуется
Подведение сжатого воздуха (при необходимости): требуется
№ | Наименование | Краткие (рамочные) технические характеристики | Вид | Количество | Единица измерения | Итоговое количество | Источник финансирования
1 | Компрессор | Объем рессивера не менее 500 литров; рабочее давление не менее 10 бар; мощность не менее 5,5 кВт | Оборудование | 1 | шт | 1 | ФБ
2 | Стеллаж | Металлический стеллаж. Тип полки регулируемый | Мебель | 2 | шт | 2 | ФБ
Рабочее место учащегося
Требования к обеспечению зоны (коммуникации, площадь, сети, количество рабочих мест и др.):
Площадь зоны: не менее 59 кв.м.
Освещение: верхнее и местное искусственное освещение ( не менее 300 люкс)
Интернет : не требуется
Электричество: 3 подключения к сети по 220 Вольт и 3 подключения к сети по 380 Вольт
Контур заземления для электропитания и сети слаботочных подключений (при необходимости) : требуется
Покрытие пола: промышленный пол - 59 м2 на всю зону
Подведение/ отведение ГХВС (при необходимости) : требуется
Подведение сжатого воздуха (при необходимости): требуется
№ | Наименование | Краткие (рамочные) технические характеристики | Вид | Количество | Единица измерения | Итоговое количество | Источник финансирования
1 | Стенд для испытания, регулировки ТНВД | Стенд для диагностики топливных насосов высокого давления, Мензурочная система измерения. Количество проверяемых форсунок не менее 4 Напряжение питания 380В ёмкость бака не менее 30 dм3 направление вращения- левое /правое | Оборудование | 1 | шт ( на 5 раб.место) | 1 | В наличии
2 | Стенд для испытания, регулировки форсунок CR | Для проверки дизельных форсунок на давление начала впрыска, утечки топлива в распылителе, качество распыления топлива.проверка форсунки с одновременным измерением "подачи" и "обратки" в двух независимых измерительных модулях электронная система измерения частота подачи импульсов открытия форсунки (60 – 1500 мин-1); длительность импульса открытия форсунки (100 – 3000мкс); температурный контроль тестовой жидкости в диапазоне 0-100±1 град.С регулирование давления тестовой жидкости в диапазоне:0 – 2200 bar с возможностью увеличения давления до 2400 bar электронное измерение давления в аккумуляторе давления топлива в диапазоне: 0 – 2200 bar с возможностью увеличения давления до 2400 bar контроль температуры тестовой жидкости на форсунке защитное стекло из поликарбоната (h=10мм) наличие пьезокамеры для кодировки форсунок | Оборудование | 1 | шт ( на 5 раб.место) | 1 | ФБ
3 | Моечная установка | Машины для мойки узлов, деталей, агрегатов стационарная, вращающаяся струйная. Диаметр корзины не менее 600мм, Высота рабочего пространства не менее 410мм, Тип привода корзины электромеханический, Напряжение питания, 380В или 220В | Оборудование | 1 | шт ( на 5 раб.место) | 1 | ФБ
4 | Верстак | Стол верстак слесарный металлический с экраном и с тумбой с дверцей,Размеры (В×Ш×Г) не менее 825×2000×700 мм, Материал столешницы фанера 24 мм + оцинковка 1,5 мм,Допустимая нагрузка не менее 750 кг Полка-стенка в комплекте. | Мебель | 1 | шт ( на 3 раб.место) | 2 | ФБ
5 | Набор инструментов | отвёртки, вороток для головок, трещотка, пассатижи, ключи гаечные, ключ разводной, рукоять для головок, биты, торцевые головки, удлинитель для головок, гибкий удлинитель для головок, держатель для бит, телескопический магнитный щуп, шарнир карданный для головок | Оборудование | 1 | шт ( на 5 раб.место) | 1 | ФБ
6 | Формирователь импульсов | Генерация импульса управляющего сигнала частоты и напряжения. - Активация инжекторов для тестирования и промывки бензиновых систем, GDI и LPG. - Режим тестирования и очистки соленоидных клапанов Холостого хода (ISC). - Режим очистки соленоидных клапанов АКПП во время замены АТФ. - Режим очистки соленоидных клапанов рециркуляции (ERG и EERG). - Режим тестирования и активации IMV клапанов потока дизельных ТНВД с Коммон Рейл. - Режим тестирования OCV клапанов для системы изменения фаз газораспределения (CVVT). - Режим активации и тестирования форсунок Crdi. - Режим симуляции сигнала с датчика распредвала и коленвала разных типов. Корпус : металл - Входной канал : 1 - Выходной канал : 3 канала - Питание : 12 Вольт | Оборудование | 1 | шт ( на 5 раб.место) | 1 | ФБ
7 | Стенд для регулировки форсунок | настольный ручной привод, диапазон воспроизводимого давления, МПа 0-40, бак для топлива не менее 2л, | Оборудование | 1 | шт ( на 5 раб.место) | 1 | ФБ
Рабочее место преподавателя/мастера производственного обучения
Требования к обеспечению зоны (коммуникации, площадь, сети, количество рабочих мест и др.):
Площадь зоны: не менее 4 кв.м.
Освещение: Допустимо верхнее искусственное освещение ( не менее 300 люкс)
Интернет : Подключение ноутбуков к беспроводному интернету (с возможностью подключения к проводному интернету)
Электричество: 1 подключения к сети по 220 Вольт
Контур заземления для электропитания и сети слаботочных подключений (при необходимости) : требуется
Покрытие пола: промышленный пол - 4 м2 на всю зону
Подведение/ отведение ГХВС (при необходимости) : не требуется
Подведение сжатого воздуха (при необходимости): не требуется
№ | Наименование | Краткие (рамочные) технические характеристики | Вид | Количество | Единица измерения | Итоговое количество | Источник финансирования
1 | Ноутбук | Процессор не менее 3 ГГЦ ядер не менее 4 Жесткий диск SSD не менее 500 Гб Оптическая мышь Оперативная память не менее 8 Гб Экран диагональ не менее 17 дюймов Предустановленная операционная система Видеокарта с оперативной памятью не менее 2 Гб | оборудование IT | 1 | шт. | 1 | ФБ
2 | Принтер | Принтер МФУ, цветная, чёрно-белая, цветная печатьобъем лотка —не менее 100 листов; максимальная скорость печати —не менее 15 стр./мин; формат бумаги — А4. | оборудование IT | 1 | шт. | 1 | ФБ
3 | Стол | Сборно-разборный усиленный металлический каркас,Регулируемые опоры с ходом регулировки | Мебель | 1 | шт | 1 | ФБ
4 | Стул | металлический каркас,обивка из кожзаменителя высокого качества; | Мебель | 1 | шт | 1 | ФБ
Охрана труда и техника безопасности
№ | Наименование | Краткие (рамочные) технические характеристики | Вид | Количество | Единица измерения | Итоговое количество | Источник финансирования
1 | Аптечка | Согласовнного рекомендациям Минздрава | Охрана труда | 1 | шт | 1 | РБ
2 | Огнетушитель | Порошковый ОП-4 | Охрана труда | 1 | шт | 1 | РБ
3 | Кулер 19 л (холодная/горячая вода) | Напольный без охлаждения и нагревания | Охрана труда | 1 | шт | 1 | РБ
4 | Санитайзер | дезинфицирующего средства, который используется в среде медицинского обслуживания для предотвращения передачи патогенных микроорганизмов, а также для соблюдения элементарных правил гигиены рук | Охрана труда | 1 | шт | 1 | РБ
5 | Маски медицинские одноразовые | изделие из нетканого материала с фильтром из мелкой сетки (мельтблауна) | Охрана труда | 20 | шт | 20 | РБ
6 | Защитные очки | закрытые очки с прямой вентиляцией | Техника безопасности | 1 | шт | 1 | РБ
7 | Перчатки | Тыльная сторона ладони без покрытияТыльная сторона ладони без покрытия | Техника безопасности | 1 | шт | 1 | РБ
8 | Респиратор | Маска респиратор, с клапаном, черного цвета, | Техника безопасности | 1 | шт | 25 | РБ
8. Зона под вид работ Цех по диагностики и ремонту гидроблоков и соленоидов АКПП (3 рабочих мест)
Рабочее место учащегося
Требования к обеспечению зоны (коммуникации, площадь, сети, количество рабочих мест и др.):
Площадь зоны: не менее 40 кв.м.
Освещение: верхнее и местное искусственное освещение ( не менее 300 люкс)
Интернет : не требуется
Электричество: 2 подключения к сети по 220 Вольт и 1 подключение к сети 380 Вольт
Контур заземления для электропитания и сети слаботочных подключений (при необходимости) : требуется
Покрытие пола: промышленный пол - 40 м2 на всю зону
Подведение/ отведение ГХВС (при необходимости) : требуется
Подведение сжатого воздуха (при необходимости): требуется
№ | Наименование | Краткие (рамочные) технические характеристики | Вид | Количество | Единица измерения | Итоговое количество | Источник финансирования
1 | Стенд для диагностики гидроблоков и соленоидов АКПП с набором оснастки и переходными плитами для различных гидроблоков и саленоидов | Стенд для диагностики с возможностью проверки гидроблоков и соленоидов различных производителей. Напряжение питания 380В ёмкость. Возможность нагрева рабочей жидкости до 100 градусов. Вывод графиков с эталонными тестами новых годироблоков.Формирование графиков отображающие отклонение давления тестируемого гидроблока от эталонного | Оборудование | 1 | шт ( на 3 раб.место) | 1 | ФБ
2 | Установка для сварки гидротрансформаторов с набором оснастки | Служит для точного сварного соединения двух половин корпуса гиротрансформатора с заданными допусками по осевому биению и внутреннему тепловому зазору. Наличие автоматического привода, возможность фиксации гидротрансформатора. | Оборудование | 1 | шт ( на 3 раб.место) | 1 | ФБ
3 | Установка наклеивания фрикционных накладок с набором оснастки | Максимальная потребляемая мощность не менее 6 кВТ; Нпаряжения сети питания 220 Вт; Рабочее давление сжатого воздуха не менее 7 кг/см.кв; Масса установки не более 280 кг.; Габаритные размеры установки: 1150х600х1800 мм | Оборудование | 1 | шт ( на 3 раб.место) | 1 | ФБ
4 | Стенд проверки герметичности гидротрансформаторов с набором оснастки | Установка позволяет быстро и удобно выявлять места возможных протечек по сварным соединениям или другим местам повреждения целостности корпуса гидротрансформатора. Давление проверки на герметичность не менее 8 бар; номинальный объем ванны не менее 0,05 м.куб. | Оборудование | 1 | шт ( на 3 раб.место) | 1 | ФБ
5 | Стенд провреки внутреннего зазора в гидротрансформаторах | Служит для контроля осевого зазора и позволяет с точностью до 0.01 мм определить его величину у гидротрансформаторов различной конструкции. Диапазон измерения зазора 10 мм | Оборудование | 1 | шт ( на 3 раб.место) | 1 | ФБ
6 | Стенд контроля преднатяга механизма блокировки | Постоянное рабочее давление не менее 7 кг/см.кв; Масса стенда не более 40 кг.; Габариты: 450х635х1000 мм. | Оборудование | 1 | шт ( на 3 раб.место) | 1 | ФБ
7 | Стеллаж | Металлический стеллаж. Тип полки регулируемый | Мебель | 2 | шт | 2 | ФБ
8 | Верстак | Стол верстак слесарный металлический с экраном и с тумбой с дверцей,Размеры (В×Ш×Г) не менее 825×2000×700 мм. Допустимая нагрузка не менее 1000 кг Полка-стенка в комплекте. | Мебель | 1 | шт ( на 3 раб.место) | 2 | ФБ
9 | Набор инструментов | Отвёртки, вороток для головок, трещотка, пассатижи, ключи гаечные, ключ разводной, рукоять для головок, биты, торцевые головки, удлинитель для головок, гибкий удлинитель для головок, держатель для бит, телескопический магнитный щуп, шарнир карданный для головок | Оборудование | 1 | шт ( на 3 раб.место) | 2 | ФБ
Рабочее место преподавателя/мастера производственного обучения
Требования к обеспечению зоны (коммуникации, площадь, сети, количество рабочих мест и др.):
Площадь зоны: не менее 4,0 кв.м.
Освещение: Допустимо верхнее искусственное освещение ( не менее 300 люкс)
Интернет : Подключение ноутбуков к беспроводному интернет
Электричество: 1 подключения к сети по 220 Вольт
Контур заземления для электропитания и сети слаботочных подключений (при необходимости) : требуется
Покрытие пола: промышленный пол - 4,0 м2 на всю зону
Подведение/ отведение ГХВС (при необходимости) : не требуется
Подведение сжатого воздуха (при необходимости): не требуется
1 | Ноутбук | Процессор не менее 3 ГГЦ ядер не менее 4 Жесткий диск SSD не менее 500 Гб Оптическая мышь Оперативная память не менее 8 Гб Экран диагональ не менее 17 дюймов Предустановленная операционная система Видеокарта с оперативной памятью не менее 2 Гб | оборудование IT | 1 | шт. | 1 | ФБ
2 | Принтер | Принтер МФУ, цветная. формат бумаги — А3. | оборудование IT | 1 | шт. | 1 | ФБ
3 | Стол | Сборно-разборный усиленный металлический каркас,Регулируемые опоры с ходом регулировки | Мебель | 1 | шт | 1 | В наличии
4 | Стул | металлический каркас,обивка из кожзаменителя высокого качества; | Мебель | 1 | шт | 1 | В наличии
Охрана труда и техника безопасности
№ | Наименование | Краткие (рамочные) технические характеристики | Вид | Количество | Единица измерения | Итоговое количество | Источник финансирования
1 | Аптечка | Согласовнного рекомендациям Минздрава | Охрана труда | 1 | шт | 1 | РБ
2 | Огнетушитель | Порошковый ОП-4 | Охрана труда | 1 | шт | 1 | РБ
3 | Кулер 19 л (холодная/горячая вода) | Напольный без охлаждения и нагревания | Охрана труда | 1 | шт | 1 | РБ
4 | Санитайзер | дезинфицирующего средства, который используется в среде медицинского обслуживания для предотвращения передачи патогенных микроорганизмов, а также для соблюдения элементарных правил гигиены рук | Охрана труда | 1 | шт | 1 | РБ
5 | Маски медицинские одноразовые | изделие из нетканого материала с фильтром из мелкой сетки (мельтблауна) | Охрана труда | 20 | шт | 20 | РБ
6 | Защитные очки | закрытые очки с прямой вентиляцией | Техника безопасности | 1 | шт | 1 | РБ
7 | Перчатки | Тыльная сторона ладони без покрытияТыльная сторона ладони без покрытия | Техника безопасности | 1 | шт | 1 | РБ
8 | Респиратор | Маска респиратор, с клапаном, черного цвета, | Техника безопасности | 1 | шт | 25 | РБ
Инфраструктурный лист для оснащения образовательно-производственного центра (кластера) в cельскохозяйственной отрасли Алтайского края
Основная информация об образовательно-производственном центре (кластере) :
Субъект Российской Федерации: Алтайский край
Ядро кластера: ФГБОУ ВО "Алтайский государственный аграрный университет"
Адрес ядра кластера: Алтайский край г. Барнаул пр.Красноармейский 98а и пр.Красноармейский 98б
9. Зона под вид работ Диагностика машин (6 рабочих мест)
Код и наименование профессии или специальности согласно ФГОС СПО |  | 35.02.16 Эксплуатация и ремонт сельскохозяйственной техники и оборудования
Общая зона
Требования к обеспечению зоны (коммуникации, площадь, сети и др.):
Площадь зоны: не менее 62 кв.м.
Освещение: Допустимо верхнее, освещение ( не менее 500 люкс)
Интернет : Подключение к беспроводному интернету
Электричество: Подключения к сети 380 В
Контур заземления для электропитания и сети слаботочных подключений : требуется
Покрытие пола: промышленный наливной на всю зону
Подведение/ отведение ГХВС: не требуется
Подведение сжатого воздуха: не требуется
№ | Наименование | Краткие (рамочные) технические характеристики | Вид | Количество | Единица измерения | Итоговое количество | Источник финансирования
1 | Трактор с двигателем оборудованным системой впрыска топлива Common Rail | Двигатель: дизель с системой впрыска топлива «Common Rail», с турбонаддувом и интеркулером, мощность 268 л.с., Номинальная частота вращения коленчатого вала 2100 Об/мин, число цилиндров 6, рабочий объем 8.8 л, КПП гидромеханическая с фрикционными муфтами, переключение передач электрогидравлическое, число передач: вперёд/назад 30/12 с ходоуменьшителем, скорость движения: вперёд/назад 0,34-40/0,43-20,8, ВОМ задний независимый, двухскоростной, с гидромеханической системой управления, агротехнический просвет 450 мм, наименьший радиус поворота 6,5 м, масса эксплуатационная 12500 кг, колёсная формула 4х4. | Оборудование | 1 | шт. | 1 | ВБ
2 | Стационарная тумба | Стальная стационарная тумба. Оснащена замком и полкой. Нагрузка на ящик до 30 кг Габаритные размеры 500х800х590 мм Масса 26 кг | Мебель | 1 | шт. | 1 | ВБ
3 | Комплект для диагностики и ТО трактора | Комплект позволяет считывать и выводить параметры работы двигателя, трансмиссии и прочих систем трактора на монитор. Определять неисправности в системах управления и сбрасывать ошибки. | Оборудование | 1 | шт. | 1 | ВБ
Рабочее место преподавателя/мастера производственного обучения
Требования к обеспечению зоны (коммуникации, площадь, сети и др.):
Площадь зоны: не менее 3 кв.м.
Освещение: Допустимо верхнее, освещение ( не менее 500 люкс)
Интернет : Подключение к беспроводному интернету
Электричество: Подключения к сети 380 В
Контур заземления для электропитания и сети слаботочных подключений : требуется
Покрытие пола: промышленный наливной на всю зону
Подведение/ отведение ГХВС: не требуется
Подведение сжатого воздуха: не требуется
Охрана труда и техника безопасности
№ | Наименование | Краткие (рамочные) технические характеристики | Вид | Количество | Единица измерения | Итоговое количество | Источник финансирования
1 | Аптечка | Аптечка первой помощи офисная до 7 человек (бокс пластиковый) | Охрана труда | 1 | шт. | 1 | ВБ
2 | Огнетушитель | Огнетушитель порошковый универсальный переносной закачного типа. Масса заряда огнетушащего вещества - 10 кг. | Охрана труда | 1 | шт. | 1 | ВБ
3 | Огнетушитель | Огнетушитель воздушно-пенный переносной. Масса заряда огнетушащего вещества - 10 кг. | Охрана труда | 1 | шт. | 1 | ВБ
11. Зона под вид работ Ремонт ДВС и трансмиссии (12 рабочих мест)
Код и наименование профессии или специальности согласно ФГОС СПО |  | 35.02.16 Эксплуатация и ремонт сельскохозяйственной техники и оборудования
Общая зона
Требования к обеспечению зоны (коммуникации, площадь, сети и др.):
Площадь зоны: не менее 75 кв.м.
Освещение: Допустимо верхнее, освещение ( не менее 500 люкс)
Интернет : Подключение к беспроводному интернету
Электричество: Подключения к сети 380 В
Контур заземления для электропитания и сети слаботочных подключений : требуется
Покрытие пола: промышленный наливной на всю зону
Подведение/ отведение ГХВС: не требуется
Подведение сжатого воздуха: не требуется
№ | Наименование | Краткие (рамочные) технические характеристики | Вид | Количество | Единица измерения | Итоговое количество | Источник финансирования
1 | Станок для шлифования шеек коленчатых валов | Наибольший диаметр устанавливаемого изделия, мм 580 Наибольшая длина устанавливаемого изделия в центрах, мм 1600 Наибольшая длина устанавливаемого изделия в патронах, мм 1450 Диаметр шлифования без люнета, мм 30..150 Наибольший диаметр шлифования в люнете, мм 30..110 Наибольшая длина шлифования, мм 1600 Наибольшая масса обрабатываемого изделия, кг 150 Диаметр шлифовального круга - наименьший/ наибольший, мм 750/ 900 Диаметр шлифовального круга - посадочный, мм 305 Наибольшая высота устанавливаемого круга, мм 63 Количество скоростей шпинделя шлифовальной бабки Частота вращения шпинделя шлифовальной бабки, об/мин 740 Передняя бабка Частота вращения изделия (при частоте тока 50 Гц), об/мин 30, 60, 90, 180 Количество скоростей вращения изделия 4 Конус шпинделя передней бабки Морзе 5 Задняя бабка Величина отвода пиноли задней бабки от руки рычагом/ винтом, мм 35/ 55 Конус шпинделя пиноли задней бабки Морзе 4 Привод и электрооборудование станка Количество электродвигателей на станке 7 Электродвигатель шпинделя шлифовальной бабки, кВт 11,0 Электродвигатель насоса системы охлаждения, кВт 0,25 Электродвигатель магнитного сепаратора, кВт 0,09 Электродвигатель основного насоса гидросистемы, кВт 2,2 Электродвигатель насоса системы смазки шпинделя, кВт 0,09 Электродвигатель насоса системы смазки направляющих стола, кВт 0,09 Электродвигатель привода изделия, кВт 1,75 Габаритные размеры и масса станка Габаритные размеры станка (длина х ширина х высота), мм 5500 х 2550 х 1670 Масса станка с электрооборудованием и охлаждением, кг 8180 | Оборудование | 1 | шт. | 1 | В наличии
2 | Станок расточной для ремонта гильзы цилиндра | Диаметр растачиваемого отверстия наибольший/ наименьший, мм 200/ 28 Наибольший диаметр сверления в стали 45, мм 15 Наибольшие размеры обрабатываемого изделия, мм 750 х 500 х 450 Наибольшая масса обрабатываемого изделия, кг 200 Наименьшее расстояние от торца шпинделя до стола, мм 25 Точность межцентровых координат продольных/ поперечных, мм - Расстояние от оси шпинделя до стойки (вылет шпинделя), мм 320 Шпиндельная бабка Наибольшее вертикальное перемещение шпиндельной бабки, мм 500 Величина перемещения на один оборот маховика, мм 0,75 Частота вращения шпинделя, об/мин 26..1200 Количество скоростей шпинделя 12 Пределы рабочих подач на один оборот шпинделя, мм 0,025..0,200 Количество подач 4 Скорость быстрого хода, мм/мин 2000 Предохранение от перегрузки механизма подач (муфта) имеется Выключающие упоры имеется Автоматический возврат в исходное положение после окончания расточки имеется Рабочая поверхность стола, мм 1250 х 500 Привод Количество электродвигателей на станке 2 Электродвигатель привода главного движения, кВт 2,2 Электродвигатель привода ускоренного хода шпиндельной бабки, кВт 0,75 Электродвигатель привода стола, кВт нет Габарит станка, мм 1250 х 1260 х 2125 Масса станка, кг 2100 | Оборудование | 1 | шт. | 1 | В наличии
3 | Станок хонинговальный | Диаметр хонингования наименьший/ наибольший/ допустимый, мм 65/ 200/ Длина хонингования наибольшая, мм 1050 Расстояние от оси шпинделя до направляющих (вылет), мм 350 Расстояние от торца шпинделя до поверхности плиты, мм 900..1750 Размер рабочей поверхности стола, мм 750 х 750 Ход стола, мм 400 Шпиндель станка Частота вращения шпинделя, об/мин 75..400 (6 ступ) Ход шпинделя, мм 75..1200 Конус шпинделя по ГОСТ 25557-82 Морзе 5 Скорость возвратно-поступательного движения шпинделя, м/мин 0..15 Б/с Электродвигатель привода главного движения - вращения шпинделя (ДШ)(М2), кВт (об/мин) 7,0 (1500) Электродвигатель привода возвратно-поступательного движения (ДП), кВт Электродвигатель привода гидравлики (М1), кВт (об/мин) 4,5 (1000) Электродвигатель охлаждения (ДО)(М3), кВт Общая мощность электродвигателей станка, кВт Габарит станка, мм 2265 х 1260 4870 Масса станка, кг 5800 | Оборудование | 1 | шт. | 1 | В наличии
4 | Стационарная тумба | Стальная стационарная тумба. Оснащена замком и полкой. Нагрузка на ящик до 30 кг Габаритные размеры 500х800х590 мм Масса 26 кг | Мебель | 1 | шт. | 1 | ФБ
5 | Тумбочка для инструмента на колесах | Тумбочка для инструмента передвижная (с 6-ю ящиками). ДхШхВ, мм - 500х480х833. Нагрузка на ящик (кг) 30 Поворотные колеса d=100 мм (шт) 2 Поворотные колеса с тормозом d=100 мм (шт) 2 Центральный замок (шт) 1 Масса (кг) 34 | Мебель | 2 | шт. | 2 | ФБ
6 | Верстак слесарный | Верстак состоит: столешница стальная; стенка задняя металлическая; металлическая верстачная опора; тумба с 2-мя съемными полками (нагрузка до 30 кг); полка верстачная (нагрузка до 40 кг). Тумбу можно установить как с левой, так и с правой стороны верстака. ДхШХВ, мм – 1300х750х860 | Мебель | 3 | шт. | 3 | ФБ
7 | Балансировочный станок для коленчатых валов | Горизонтальный, дорезонансный, с жесткими опорами. Количество опор и плоскостей измерения 2 шт., регулируемые по высоте. Масса изделия 0,15 – 150 кг. Диаметр изделия максимальный до 800 мм. Расстояние между серединами опорных шеек ротора 140 – 1400 мм. Диаметр опорных шеек ротора от 10 до 100 мм. Требования к электрической сети 1 фаза, 220 В 50 Гц, 10 А. Электропривод Частотно-регулируемый асинхронный, 400–2000 об/мин, 2,2 кВт. Д х Ш х В 1490 х 736 х 1300 мм.Масса 1190 кг. | Оборудование | 1 | шт. | 1 | ФБ
8 | КПП трактора на стенде разборки-сборки ДВС (и других агрегатов) | Учебный тренажер представляет собой полнокомплектную коробку перемены передач серийно устанавливаемую на тракторную технику, установленную на специализированном кантователе. КПП без масла и подготовлена для многократной сборки-разборки. Кантователь выполнен из стального металлопроката и покрыт защитной порошковой эмалью. ДхШхВ, мм - 600х600х1400. | Оборудование | 1 | шт. | 1 | ФБ
9 | Задний мост трактора на стенде разборки-сборки ДВС (и других агрегатов) | Учебный тренажер представляет собой полнокомплектный задний мост, серийно устанавливаемый на тракторную технику, закрепленный на специализированном кантователе. Задний мост без масла и подготовлен для многократной сборки-разборки. Кантователь выполнен из стального металлопроката и покрыт защитной порошковой эмалью. ДхШхВ, мм - 1750х1000х1400. | Оборудование | 1 | шт. | 1 | ФБ
10 | Стенд для проверки герметичности ГБЦ | Давление сжатого воздуха, бар 4-6 Макс. габариты детали, ДхШхВ, мм 1200х370х400 Максимальный вес детали, кг 270 Масса, кг 440 Объем бака, л 500 Суммарная мощность, кВт 13. ДхШхВ, мм - 2000х1200х1900 | Оборудование | 1 | шт. | 1 | ФБ
11 | Магнитопорошковый дефектоскоп | Предназначен для намагничивания ферромагнитных объектов приложенным магнитным полем переменного тока и дальнейшего размагничивания убывающим магнитным полем при проведении магнитопорошкового контроля по ГОСТ 53700-2009, ГОСТ 56512-2015, ГОСТ ISO 17638-2018 и ГОСТ Р ИСО 9934-1-2011.Блок управления имеет регулировку тока намагничивания в широком диапазоне, есть функция быстрого размагничивания. Уровни чувствительности «А», «Б», «В» Выходное напряжение питания электромагнита 0-38 В. Значение тока намагничивания 0-15 А. Габаритные размеры, не более 260х190х360 мм. Масса, не более 8 кг. | Оборудование | 1 | шт. | 1 | ФБ
12 | Установка для ремонта головок блока цилиндров с дополнительным оборудованием | Универсальный станок для восстановления рабочей фаски седла фасонным резцом (три угла) должен позволять обрабатывать седло клапана, получая рабочую фаску седла требуемого размера, с возможностью контроля ее заглубления по нониусу. Фиксация шпиндельной части станка осуществляется на рабочем столе электромагнитом. Тип привода ручной / электрический Электропитание 220 В Частота вращения шлифовального круга - Диапазон диаметров седел для обработки 18…65 мм Диапазон диаметров отверстий во втулках 5…13 мм Диапазон диаметров седел для вырезания 28…70 мм | Оборудование | 1 | шт. | 1 | ФБ
13 | Стенд-тренажер по сборке-разборке дизельного двигателя трактора | Учебный тренажер представляет собой полнокомплектный дизельный двигатель без турбонаддува серийно устанавливаемый на тракторную технику, установленный на специализированном кантователе. Двигатель без масла и подготовлен для многократной сборки-разборки. Кантователь выполнен из стального металлопроката и покрыт защитной порошковой эмалью. ДхШхВ, мм - 1450х1000х1710. Вес 600 кг. | Оборудование | 1 | шт. | 1 | ФБ
Рабочее место преподавателя/мастера производственного обучения
Требования к обеспечению зоны (коммуникации, площадь, сети и др.):
Площадь зоны: не менее 3 кв.м.
Освещение: Допустимо верхнее, освещение ( не менее 500 люкс)
Интернет : Подключение к беспроводному интернету
Электричество: Подключения к сети 380 В
Контур заземления для электропитания и сети слаботочных подключений : требуется
Покрытие пола: промышленный наливной на всю зону
Подведение/ отведение ГХВС: не требуется
Подведение сжатого воздуха: не требуется
№ | Наименование | Краткие (рамочные) технические характеристики | Вид | Количество | Единица измерения | Итоговое количество | Источник финансирования
1 | Стул преподавателя | Каркас металлический. Покрытие порошковое напыление. Материал обивки ткань. | Мебель | 1 | шт. | 1 | ФБ
2 | Стол преподавателя | Письменный стол из ламинированной деревоплиты (ЛДСП). Состоит из боковых опор, горизонтальной планки и столешницы. Кромка отделана ударопрочным ПВХ для защиты от механических повреждений. ДхШхВ, мм - 1200х750х750 | Мебель | 1 | шт. | 1 | ФБ
Охрана труда и техника безопасности
№ | Наименование | Краткие (рамочные) технические характеристики | Вид | Количество | Единица измерения | Итоговое количество | Источник финансирования
1 | Аптечка | Аптечка первой помощи офисная до 7 человек (бокс пластиковый) | Охрана труда | 1 | шт. | 1 | ВБ
2 | Огнетушитель | Огнетушитель порошковый универсальный переносной закачного типа. Масса заряда огнетушащего вещества - 10 кг. | Охрана труда | 1 | шт. | 1 | ВБ
3 | Огнетушитель | Огнетушитель воздушно-пенный переносной. Масса заряда огнетушащего вещества - 10 кг. | Охрана труда | 1 | шт. | 1 | ВБ
12. Зона под вид работ Ремонт узлов гидросистемы и топливной аппаратуры (12 рабочих мест)
Код и наименование профессии или специальности согласно ФГОС СПО |  | 35.02.16 Эксплуатация и ремонт сельскохозяйственной техники и оборудования
Общая зона
Требования к обеспечению зоны (коммуникации, площадь, сети и др.):
Площадь зоны: не менее 31 кв.м.
Освещение: Допустимо верхнее, освещение ( не менее 500 люкс)
Интернет : Подключение к беспроводному интернету
Электричество: Подключения к сети 380 В
Контур заземления для электропитания и сети слаботочных подключений : требуется
Покрытие пола: промышленный наливной на всю зону
Подведение/ отведение ГХВС: не требуется
Подведение сжатого воздуха: не требуется
№ | Наименование | Краткие (рамочные) технические характеристики | Вид | Количество | Единица измерения | Итоговое количество | Источник финансирования
1 | Стационарная тумба | Стальная стационарная тумба. Оснащена замком и полкой. Нагрузка на ящик до 30 кг Габаритные размеры 500х800х590 мм Масса 26 кг | Мебель | 1 | шт. | 1 | ФБ
2 | Стеллаж | Стеллаж металлический со стойками, имеющими дополнительные ребра жесткости. Стойка должна выдерживать равномерно распределенную нагрузку на секцию до 900 кг. Металлическая полка должна выдерживать нагрузку 200 кг. ВхШхГ, мм - 1200х1000х300 | Мебель | 1 | шт. | 1 | ФБ
3 | Специнструмент для ремонта инжекторов common rail (20 предметов) | Позволяет проводить обслуживание дизельных инжекторов легковых и грузовых автомобилей с системой Common Rail. В набор входят различные инструменты и приспособления, которые могут понадобиться для ремонта дизельных форсунок: монтаж / демонтаж магнитного клапана, установка уплотнительного кольца, монтаж / демонтаж стяжной гайки клапана и т.п. В наборе 20 предметов. Набор инструментов Common Rail, комплектация: Торцевой ключ для откручивания гайки электромагнитного соленоида форсунок Common Rail – 6 шт. Торцевой ключ для откручивания колпачка распылителя форсунки – 2 шт. Приспособление для уплотнительного кольца инжектора – 2 шт. Инструмент для откручивания стопорной гайки клапана инжектора – 2 шт. Монтажная оправка – 1 шт. Крестообразный ключ для инжекторов Caterpillar – 1 шт. Съемник уплотнительного кольца – 1 шт. Магнитный держатель – 1 шт. Специальный ключ для гайки инжекторов Denso – 1 шт. Оправка для монтажа клапана инжекторов – 1 шт. Зажимное приспособление для форсунок. Диапазон захвата от 6 до 32 мм – 1 шт. Кейс для хранения инструментов для Common Rail | Оборудование | 1 | шт. | 1 | ФБ
4 | Верстак слесарный | Верстак состоит: столешница стальная; стенка задняя металлическая; металлическая верстачная опора; тумба с 2-мя съемными полками (нагрузка до 30 кг); полка верстачная (нагрузка до 40 кг). Тумбу можно установить как с левой, так и с правой стороны верстака. ДхШХВ, мм – 1300х750х860 | Мебель | 2 | шт. | 2 | ФБ
5 | Лабораторный стенд-тренажер «Аккумуляторная система впрыска COMMON RAIL» (тракторная тема) | Назначение: изучение состава и принципа работы системы впрыска дизельного топлива типа Common Rail. Состав (основного изделия): Плата управления системой впрыска Common Rail. Форсунка (4 шт.). Топливный насос высокого давления Common Rail. Система подачи индикаторной жидкости. Асинхронный двигатель с короткозамкнутым ротором. Топливная рампа Common Rail. Регулятор давления. Клапан дозирования топлива. Емкость для топлива. Блок питания. Габариты: 1080 х 400 х 840 мм. Масса: не более 60 кг. Электропитание: 220 В, 50 Гц. Потребляемая мощность от сети: не более 2000 Вт. | Оборудование | 1 | шт. | 1 | ФБ
6 | Стенд ТНВД | Позволяет проводить регулировки и испытания ТНВД с цикловой подачей до 250 мм³, давлением впрыска до 120 МПа. Применяется для испытания ТНВД отечественных и иностранных производителей. На данном виде оборудования возможен ремонт ТНВД любой техники: легковой, грузовых автомобилей и тягачей, самосвалов, спецтехники, сельхозмашин и тракторов. ДхШхВ, мм - 1760×800×1925. Масса 830 кг. | Оборудование | 1 | шт. | 1 | ФБ
7 | Стенд (Станок) для проверки/ремонта дизельных форсунок Common Rail | Cтенд для диагностики и ремонта дизельных форсунок COMMON RAIL оборудован безмензурочной системой измерения в реальном времени. Фунукциональные возможности стенда: – тестирование в полностью автоматическом или ручном режиме с выводом результатов на печать. – электронная система измерения подачи жидкости – задержка срабатывания форсунки в реальном времени в процессе теста – возможность программирования режимов и создания тест-планов в автоматическом режиме – проверка гидроплотности инжектора – система термостабилизации – давление жидкости 1800 бар – замер хода анкера электромагнитного инжектора – сенсорный экран – Встроенный пьезо блок для проверки инжекторов с пьезо элементом – Стендовый ТНВД ДхШхВ, мм - 1410х800х1200 | Оборудование | 1 | шт. | 1 | ФБ
8 | Стенд для испытания насос-форсунок и ТНВД односекционных | Позволяет проводить испытания и регулировки насос-форсунок и односекционных насосов путем воспроизведения частоты вращения приводного вала изделия CAM-BOX, числа циклов, подачи топлива, измерения указанных параметров. Частоты вращения приводного вала, мин-1 50...3000 Отсчёта числа оборотов, об. 1...9999 Отсчёта числа циклов 1...9999 Диапазон измерения: Частоты вращения приводного вала, мин-1 40...9999 Давление топлива насоса стенда, МПа (кг/см2) 0...3 (0...30) Давление топлива насоса ТНВД, МПа (кг/см2) 0...0,6 (0...6) Питание от сети переменного тока, В 380 Установленная мощность привода, кВт 2,2 Габаритные размеры, мм 950Х520х695 | Оборудование | 1 | шт. | 1 | ФБ
9 | Стенд-тренажер "Гидравлическое оборудование трактора" | Учебный стенд-тренажер представляет собой собранное в систему гидравлическое оборудование, серийно устанавливаемое на тракторную технику, размещенное на специализированной раме. ДхШ, мм – 1500х1500 | Оборудование | 1 | шт. | 1 | ФБ
10 | Стенд для испытания гидроагрегатов | Позволяет проводить послеремонтную обкатку, регулировки и контрольные испытания гидронасосов и распределительно - регулирующей гидроаппаратуры рабочего оборудования тракторов, грузовых автомобилей и машин сельскохозяйственного назначения. Мощность электродвигателя привода выходного вала стенда, кВт 55 Тип электропривода С блоком управления частотой вращения выходного вала стенда Диапазон измерения расхода рабочей жидкости, литрах / мин. до 240 Класс точности измерителя расхода, % 1,0 Пределы измерения давления, Мпа (кгс/см2) 25,0 (250) Класс точности манометров, % 1,5 Диапазон измерения температуры рабочей жидкости, °С 0 – 100 Класс точности термометра, град.С 1 Напряжение электропитания стенда 380 В. Габаритные размеры стенда, мм 1800х800х1700 Масса стенда (без заправки рабочей жидкостью), кг, не более 600 Объем заправки рабочей жидкостью, литр. 200 | Оборудование | 1 | шт. | 1 | ФБ
11 | Прибор для дефектовки прецизионных деталей | Позволяет оценить техническое состояние плунжерных пар топливных насосов высокого давления. Прибор позволяет проверить следующие параметры: 1. Определить степень износа (выработки) плунжерной пары 2. Протестировать плунжерную пару на пригодность к работе Давление воздуха на входе в прибор должно быть не менее, МПа (кгс/см2) 0,4 (4) Число одновременно проверяемых пар, шт. 1 Габаритные размеры, мм 420х260х280 Масса, кг 8,5 | Оборудование | 1 | шт. | 1 | ФБ
12 | Стенд для испытания и регулировки форсунок дизельных двигателей (в том числе Common Rail и форсунок А-04) | Позволяет проводить испытания и регулировки форсунок автотракторных дизельных двигателей и дизельных инжекторов системы «Common Rail»: электромагнитных и пьезоэлектрических демонтированных с двигателя. Позволяют проверить следующие параметры : Давление начала впрыска; Качество распыления топлива; Герметичность запорного конуса; Плотность распылителя по запорному конусу и цилиндрической части Диапазон воспроизводимого давления, МПа (кгс/см2) 0...40 (0...400) Емкость для топлива, л не менее 2 Подача топлива, мм3/цикл, не менее 1200 Габаритные размеры, мм, не более 480х456х716 Масса (без топлива), кг, не более 25 | Оборудование | 1 | шт. | 1 | ФБ
13 | Стенд для проверки форсунок | Позволяет проводить испытания и проверки механических форсунок отечественного производства. Диапазон измерения от 0 до 40 МПа. Измерения давления производятся по стрелочному манометру. Позволяет проверить следующие параметры: давление начала впрыска и качество распыления топлива, герметичность запорного конуса (по появлению капли топлива на носике распылителя), гидроплотность по запорному конусу и направляющей цилиндрической части (по времени падения давления) Стенд состоит из корпуса, который служит баком для топлива. Сверху на корпусе закреплена крышка, где установлены насос высокого давления, клапанная коробка, зажимное устройство, манометр и трубопроводы. Привод стенда производится с помощью рукоятки. | Оборудование | 1 | шт. | 1 | ФБ
14 | Стенд для УЗ очистки и диагностики инжекторов с автоматическим сливом | Позволяет проводить одновременную очистку и тестирование до 8 инжекторов (4 - очистка + 4 - тестирование). Стенд оснащен ДОПОЛНИТЕЛЬНОЙ функцией жидкостного способа очистки инжекторов (без разборки двигателя, без снятия инжекторов). В комплект поставки входит ультразвуковая ванна объемом 0,5 литра без подогрева, мощностью генератора 35 ВТ, дополнительный комплект адаптеров для жидкостного способа очистки топливных систем впрыска бензиновых и дизельных двигателей. Процессор установки имитирует любые режимы работы двигателя и полностью контролирует всю работу стенда. Позволяет производить диагностику электрической части форсунок, проверять инжекторы на производительность, качество распыления и герметичность. Позволяет производить очистку топливных систем впрыска бензиновых и дизельных двигателей, без их разборки. Автоматическое управление. | Оборудование | 1 | шт. | 1 | ФБ
15 | Стенд для УЗ очистки и диагностики инжекторов | Позволяет проводить одновременную очистку и тестирование до 12 инжекторов (6 - очистка + 6 - тестирование). Стенд оснащен ДОПОЛНИТЕЛЬНОЙ функцией жидкостного способа очистки инжекторов (без разборки двигателя, без снятия инжекторов). В комплект поставки входит ультразвуковая ванна объемом 2,8 литра с подогревом, мощностью генератора 100 ВТ, дополнительный комплект адаптеров для жидкостного способа очистки топливных систем впрыска бензиновых и дизельных двигателей. Позволяет производить диагностику электрической части форсунок, проверять инжекторы на производительность, качество распыления и герметичность. Процессор установки имитирует любые режимы работы двигателя и полностью контролирует всю работу стенда. Позволяет производить очистку топливных систем впрыска бензиновых и дизельных двигателей, без их разборки. Обладает функцией диагностики топливного насоса а/м. Автоматическое управление. Укомплектован подсветкой. | Оборудование | 1 | шт. | 1 | ФБ
16 | Стенд универсальный для сборки, разборки ТНВД | Позволяет проводить разборку и сборку тяжелых рядных ТНВД типов Р и Н, а также легких и средних ТНВД с фланцевым креплением типов М; А; MW. Стенд состоит из основания, привинчивающегося к столу, поворотной платформы, на которой укреплена стойка, фиксатора поворота платформы, установочной плиты с ложементами. Тип настольный, переносной. Габаритные размеры, мм 420х424х357. Масса, кг 30. | Оборудование | 1 | шт. | 1 | ФБ
17 | Прибор для разборки и сборки форсунок (стапель) | Струбцина для разборки и сборки форсунок Common-Rail позволяет производить установку и фиксацию форсунок. Струбцина позволяет работать как c обычными традиционными форсунками, так и с 2х пружинными и ступенчатыми форсунками. Упаковочные размеры, мм (ДхШхВ) 150x150x400. | Оборудование | 1 | шт. | 1 | ФБ
Рабочее место преподавателя/мастера производственного обучения
Требования к обеспечению зоны (коммуникации, площадь, сети и др.):
Площадь зоны: не менее 3 кв.м.
Освещение: Допустимо верхнее, освещение ( не менее 500 люкс)
Интернет : Подключение к беспроводному интернету
Электричество: Подключения к сети 380 В
Контур заземления для электропитания и сети слаботочных подключений : требуется
Покрытие пола: промышленный наливной на всю зону
Подведение/ отведение ГХВС: не требуется
Подведение сжатого воздуха: не требуется
Охрана труда и техника безопасности
№ | Наименование | Краткие (рамочные) технические характеристики | Вид | Количество | Единица измерения | Итоговое количество | Источник финансирования
1 | Аптечка | Аптечка первой помощи офисная до 7 человек (бокс пластиковый) | Охрана труда | 1 | шт. | 1 | ВБ
2 | Огнетушитель | Огнетушитель порошковый универсальный переносной закачного типа. Масса заряда огнетушащего вещества - 10 кг. | Охрана труда | 1 | шт. | 1 | ВБ
3 | Огнетушитель | Огнетушитель воздушно-пенный переносной. Масса заряда огнетушащего вещества - 10 кг. | Охрана труда | 1 | шт. | 1 | ВБ
13. Зона под вид работ Ремонт автотракторного электрооборудования (6 рабочих мест)
Код и наименование профессии или специальности согласно ФГОС СПО |  | 35.02.16 Эксплуатация и ремонт сельскохозяйственной техники и оборудования
Общая зона
Требования к обеспечению зоны (коммуникации, площадь, сети и др.):
Площадь зоны: не менее 17 кв.м.
Освещение: Допустимо верхнее, освещение ( не менее 500 люкс)
Интернет : Подключение к беспроводному интернету
Электричество: Подключения к сети 380 В
Контур заземления для электропитания и сети слаботочных подключений : требуется
Покрытие пола: промышленный наливной на всю зону
Подведение/ отведение ГХВС: не требуется
Подведение сжатого воздуха: не требуется
№ | Наименование | Краткие (рамочные) технические характеристики | Вид | Количество | Единица измерения | Итоговое количество | Источник финансирования
1 | Индикатор межвиткового замыкания, индикатор короткозамкнутых витков, определитель короткозамкнутого витка, проверка якоря | Функциональные возможности: проверка релейных катушек и намоток, автомобильных якорных и статорных элементов, тороидальных трансформаторных систем, роторов и статоров, используемых в конструкциях электрических инструментов с мощностью не более 3 кВт, для контроля отсутствия мелких частиц, способных проводить ток, на коллекторе после любого вида проточки. Технические характеристики Индикатор: Красный Зеленый Режим готовности / замкнутость обмотки обмотки без замыкания Калибровка автоматическая Источник питания аккумулятор CR2032 ("таблетка") Физические размеры 75 × 28 × 16 мм Материал корпуса пластик Вес 25 г | Оборудование | 1 | шт. | 1 | ФБ
2 | Тестер для проверки реле регуляторов генераторов | Тестер должен позволять производить проверки электрооборудования с напряжением питания 12 и 24 вольта. Имеются терминалы подключения старторных обмоток, лампы индикации, SIG, P/D. Технические характеристики: Напряжение питания, В 190-240 Потребляемая мощность, Вт 70 Напряжение проверяемых регуляторов, В 12/24 Сопротивление имитируемой обмотки ротора (для 12В / для 24В), Ом 5/20 Проверяемые параметры реле регулятора Напряжение стабилизации, ток через обмотку ротора Точность вольтметра, В 0,1 Точность амперметра, А 0,1 Защита от короткого замыкания есть Звуковой сигнал при коротком замыкании есть Тест регуляторов с внешним управлением есть Время полной проверки реле регулятора, с 30 Габариты, мм 215*235*95 Вес, кг 1 | Оборудование | 1 | шт. | 1 | ФБ
3 | Установка для проверки свечей зажигания | Функциональные возможности: испытание свечей на бесперебойность искрообразования, герметичность. Напряжение питания, В 12 Ток потребления, А (в режиме работы компрессора) 14 Ток потребления, А (в режиме диагностики) 2 Максимально допустимое давление, bar 10 Класс точности манометра 4 Параметры резьбы свечей зажигания М12 и М14 Два режима проверки свечей, имитирующие обороты двигателя, об\мин. 1000 и 5000 Рабочий диапазон температур, ºC +5 … +45 Габаритные размеры, мм 360 х 250 х 230 Масса (не более), кг 5 | Оборудование | 1 | шт. | 1 | ФБ
3 | Комплект приборов для проверки свечей зажигания под давлением а также пескоструйной очистки | Возможность проверки свечей с резьбой на корпусе М14х1,25 и длиной резьбой части от 12 до 19 мм. Комплект состоит из двух приборов: 1. Прибор для очистки свечей зажигания при помощи пескоструйной очистки и продувки сжатым воздухом. 2. Прибор для контроля и регулирования зазоров между электродами свечей, испытания свечей на герметичность и на бесперебойность искрообразования при заданном давлении в испытательной камере. | Оборудование | 1 | шт. | 1 | ФБ
4 | Прибор для проверки якорей генераторов и стартеров | Прибор предназначен для проверки электрооборудования постоянного тока с номинальным напряжением 12В и 24В и диаметром 24мм-180мм. Функциональные возможности: - испытание электрической прочности изоляции обмоток и других изолированных деталей генераторов и стартеров; - определение короткозамкнутых секций обмоток якоря; - определение правильности направления намотки, числа витков в секциях; - определение типа обмотки якоря; - определение наличия обрывов в обмотке якоря. Технические характеристики: Тип - индукционный; Питание от сети однофазного переменного тока 220В; Диаметр проверяемых якорей - 25мм-180мм; Мощность 70Вт; Габариты - 380х160х170мм; Масса - 10кг. | Оборудование | 1 | шт. | 1 | ФБ
5 | Комплект аккумуляторщика | Возможность обслуживания стартерных аккумуляторных батарей с электрической ёмкостью от 45 до 190 А·ч с плотностью электролита от 1,18 до 1,32 г/см и номинальным напряжением 12 В, непосредственно на транспортных средствах в условиях автотранспортных предприятий и станций технического обслуживания. СОСТАВ КОМПЛЕКТА: Нагрузочная вилка для автомобильной аккумуляторной батареи с номинальным напряжением 12 вольт Ареометр Приспособление для чистки зажимов и клемм АКБ Ключ гаечный Съемник клемм АКБ Отвертка шлицевая Кейс | Оборудование | 1 | шт. | 1 | ФБ
6 | Стенд проверки и регулировки электрооборудования | Проверяемые генераторы мощностью до 6,5 кВт в режиме холостого хода (х.х.) и под нагрузкой величиной до 3 кВт с током нагрузки до 160А Проверяемые стартеры мощностью до 11 кВт в режиме х.х. и мощностью до 9 кВт в режиме полного или плавного торможения Напряжение проверяемого электрооборудования, В 12/24 (14/28) Максимальная мощность при проверке стартеров, кВ•А 20 Диапазоны измерения силы постоянного тока, А 0,5–5; 5–150; 150–500; 300–1 000 Диапазоны измерения напряжения постоянного и переменного тока, В 0,2–2; 2–20; 20–40 Диапазон измерения крутящего момента, Н•м 10-100 Диапазоны измерения сопротивления постоянному току, Ом 1–100; 1–100 000 Диапазон измерения частоты вращения, об/мин 500–9 500 Частота вращения привода стенда, об/мин 500–6 000 | Оборудование | 1 | шт. | 1 | ФБ
7 | Шкаф для аккумуляторов | Габаритные размеры (мм) 800х660х1300 Полка (шт) 1 Нагрузка на полку (кг) 100 Поддон для сбора электролита (шт) 1 Диаметр патрубка для подключения к вытяжной вентиляции (мм) 155 Производительность вентилятора (м3/час) 280 Обороты двигателя вентилятора (об/мин) 2650 Ток питающей сети переменный Напряжение (В) 220 Частота (Гц) 50 Масса (кг) 74 | Оборудование | 1 | шт. | 1 | ФБ
8 | Стеллаж | Стеллаж металлический со стойками, имеющими дополнительные ребра жесткости. Стойка должна выдерживать равномерно распределенную нагрузку на секцию до 900 кг. Металлическая полка (4 шт.) должна выдерживать нагрузку 200 кг. ВхШхГ, мм - 1200х1000х300 | Мебель | 1 | шт. | 1 | ФБ
9 | Пуско-зарядное устройство | Функциональные возможности: дистанционное управление; Защита электроники автомобиля от скачков напряжения Защита от короткого замыкания и инверсии полярности Автоматический режим зарядки без контроля со стороны оператора Зарядка без ограничения напряжения, зарядка сильноразряженных батарей, ускоренная зарядка Световая сигнализация "режим зарядки" / "аккумулятор заряжен" Трансформатор с медной обмоткой Зарядные кабели сечением 35 мм² и длиной 2.5 м снабжены латунными зажимами. Вес брутто: 35.9 кг ДхШхВ: 650х370х320 мм Емкость аккумулятора, А х ч 30-1100 Пусковой ток, А 900 Зарядный ток, А 50 | Оборудование | 1 | шт. | 1 | ФБ
10 | Аккумуляторная батарея 6СТ-60 | Аккумуляторная батарея емкостью 60 Ач. Габаритные размеры 242x174x190мм. | Оборудование | 1 | шт. | 1 | ФБ
11 | Аккумуляторная батарея 6СТ-60 | Аккумуляторная батарея емкостью 60 Ач. Габаритные размеры 242x174x190мм. | Оборудование | 1 | шт. | 1 | ФБ
Рабочее место учащегося
Требования к обеспечению зоны (коммуникации, площадь, сети и др.):
Площадь зоны: не менее 20 кв.м.
Освещение: Допустимо верхнее, освещение ( не менее 500 люкс)
Интернет : Подключение к беспроводному интернету
Электричество: Подключения к сети 380 В
Контур заземления для электропитания и сети слаботочных подключений : требуется
Покрытие пола: промышленный наливной на всю зону
Подведение/ отведение ГХВС: не требуется
Подведение сжатого воздуха: не требуется
№ | Наименование | Краткие (рамочные) технические характеристики | Вид | Количество | Единица измерения | Итоговое количество | Источник финансирования
1 | Верстак слесарный однотумбовый с экраном и тисками | Характеристики: Тип конструкции: разборный Ширина, мм: 1200 Высота, мм: 700 Глубина, мм: 1705 Защитный экран: есть Столешница: стальная Кол-во тумб: 1 Тиски: есть Назначение: для слесарных работ Покрытие: полимерно-порошковое Комплектация: Столешница - 1 шт. Полка - 1 шт. Стенка - 1 шт. Опора верстака - 1 шт. Комплект крепежных болтов Тумба подверстачная - 1 шт. Регулируемые опоры - 6 шт. Защитный перфорированный экран с лампой Тиски слесарные 100 мм (сталь) | Мебель | 6 | шт. (на 1 раб. место) | 6 | ФБ
Рабочее место преподавателя/мастера производственного обучения
Требования к обеспечению зоны (коммуникации, площадь, сети и др.):
Площадь зоны: не менее 3 кв.м.
Освещение: Допустимо верхнее, освещение ( не менее 500 люкс)
Интернет : Подключение к беспроводному интернету
Электричество: Подключения к сети 380 В
Контур заземления для электропитания и сети слаботочных подключений : требуется
Покрытие пола: промышленный наливной на всю зону
Подведение/ отведение ГХВС: не требуется
Подведение сжатого воздуха: не требуется
№ | Наименование | Краткие (рамочные) технические характеристики | Вид | Количество | Единица измерения | Итоговое количество | Источник финансирования
1 | Верстак слесарный однотумбовый с экраном и тисками | Характеристики: Тип конструкции: разборный Ширина, мм: 1200 Высота, мм: 700 Глубина, мм: 1705 Защитный экран: есть Столешница: стальная Кол-во тумб: 1 Тиски: есть Назначение: для слесарных работ Покрытие: полимерно-порошковое Комплектация: Столешница - 1 шт. Полка - 1 шт. Стенка - 1 шт. Опора верстака - 1 шт. Комплект крепежных болтов Тумба подверстачная - 1 шт. Регулируемые опоры - 6 шт. Защитный перфорированный экран с лампой Тиски слесарные 100 мм (сталь) | Мебель | 1 | шт. | 1 | ФБ
2 | Стул преподавателя | Каркас металлический. Покрытие порошковое напыление. Материал обивки ткань. | Мебель | 1 | шт. | 1 | ФБ
3 | Стол преподавателя | Письменный стол из ламинированной деревоплиты (ЛДСП). Состоит из боковых опор, горизонтальной планки и столешницы. Кромка отделана ударопрочным ПВХ для защиты от механических повреждений. ДхШхВ, мм - 1200х750х750 | Мебель | 1 | шт. | 1 | ФБ
Охрана труда и техника безопасности
№ | Наименование | Краткие (рамочные) технические характеристики | Вид | Количество | Единица измерения | Итоговое количество | Источник финансирования
1 | Аптечка | Аптечка первой помощи офисная до 7 человек (бокс пластиковый) | Охрана труда | 1 | шт. | 1 | ВБ
2 | Огнетушитель | Огнетушитель порошковый универсальный переносной закачного типа. Масса заряда огнетушащего вещества - 10 кг. | Охрана труда | 1 | шт. | 1 | ВБ
3 | Огнетушитель | Огнетушитель воздушно-пенный переносной. Масса заряда огнетушащего вещества - 10 кг. | Охрана труда | 1 | шт. | 1 | ВБ
14. Зона под вид работ Горячие регулировки (6 рабочих мест)
Код и наименование профессии или специальности согласно ФГОС СПО |  | 35.02.16 Эксплуатация и ремонт сельскохозяйственной техники и оборудования
Общая зона
Требования к обеспечению зоны (коммуникации, площадь, сети и др.):
Площадь зоны: не менее 34 кв.м.
Освещение: Допустимо верхнее, освещение ( не менее 500 люкс)
Интернет : Подключение к беспроводному интернету
Электричество: Подключения к сети 380 В
Контур заземления для электропитания и сети слаботочных подключений : требуется
Покрытие пола: промышленный наливной на всю зону
Подведение/ отведение ГХВС: не требуется
Подведение сжатого воздуха: не требуется
№ | Наименование | Краткие (рамочные) технические характеристики | Вид | Количество | Единица измерения | Итоговое количество | Источник финансирования
1 | Стенд обкаточный | Технические характеристики: Масса, кг 1630 Габаритные размеры, мм 3590х1130х1400 Мощность привода (n=735мин -1 ), кВт 55 Питающая сеть: число фаз - 3; напряжение - 380 В; частота - 50 Гц Давление сжатого воздуха, подводимого к стенду - 3...4 кг/cм2 | Оборудование | 1 | шт. | 1 | ФБ
2 | Двигатель трактора, оборудованный системой Common Rail | Дизельный, рядный, вертикальный, четырехтактный, объем двигателя – 4 л; с системой впрыска топлива Common Rail, номинальная мощность (кВт/л.с) – 70/95; частота вращения при максимальном крутящем моменте – 1700 об/мин. | Оборудование | 1 | шт. | 1 | ВБ
3 | Двигатель грузового автомобиля | ДхШхВ, мм - 1500х800х1400 | Оборудование | 1 | шт. | 1 | В наличии
4 | Двигатель легкового автомобиля | ДхШхВ, мм - 950х550х1200 | Оборудование | 1 | шт. | 1 | В наличии
Рабочее место преподавателя/мастера производственного обучения
Требования к обеспечению зоны (коммуникации, площадь, сети и др.):
Площадь зоны: не менее 3 кв.м.
Освещение: Допустимо верхнее, освещение ( не менее 500 люкс)
Интернет : Подключение к беспроводному интернету
Электричество: Подключения к сети 380 В
Контур заземления для электропитания и сети слаботочных подключений : требуется
Покрытие пола: промышленный наливной на всю зону
Подведение/ отведение ГХВС: не требуется
Подведение сжатого воздуха: не требуется
Охрана труда и техника безопасности
№ | Наименование | Краткие (рамочные) технические характеристики | Вид | Количество | Единица измерения | Итоговое количество | Источник финансирования
1 | Аптечка | Аптечка первой помощи офисная до 7 человек (бокс пластиковый) | Охрана труда | 1 | шт. | 1 | ВБ
2 | Огнетушитель | Огнетушитель порошковый универсальный переносной закачного типа. Масса заряда огнетушащего вещества - 10 кг. | Охрана труда | 1 | шт. | 1 | ВБ
3 | Огнетушитель | Огнетушитель воздушно-пенный переносной. Масса заряда огнетушащего вещества - 10 кг. | Охрана труда | 1 | шт. | 1 | ВБ
Инфраструктурный лист для оснащения образовательно-производственного центра (кластера) в отрасли "Сельское хозяйство" Воронежская область
Основная информация об образовательно-производственном центре (кластере) :
Субъект Российской Федерации: Воронежская область
Ядро кластера: ГБПОУ ВО "БАИК"
Адрес ядра кластера: Воронежская область, Бобровский район, город Бобров, улица Полевая, 2а
7. Зона под вид работ Ремонт и восстановление сельскохозяйственной техники (25 рабочих мест)
Код и наименование профессии или специальности согласно ФГОС СПО |  | 35.02.16 Эксплуатация и ремонт сельскохозяйственной техники и оборудования
Общая зона
Требования к обеспечению зоны (коммуникации, площадь, сети и др.):
Площадь зоны: не менее 125,4 кв.м.
Освещение: Допустимо верхнее светодиодное освещение ( не менее 500 люкс)
Интернет : Подключение к беспроводному интернету
Электричество: Подключения к сети 220 и 380 В
Контур заземления для электропитания и сети слаботочных подключений : требуется
Покрытие пола: бетон - 125,4 кв.м на всю зону
Подведение/ отведение ГХВС: требуется
Подведение сжатого воздуха: требуется
№ | Наименование | Краткие (рамочные) технические характеристики | Вид | Количество | Единица измерения | Итоговое количество | Источник финансирования
1 | Моечная машина | Диаметр корзины не менее 1000 мм Макс. высота деталей 700 мм Грузоподъемность не менее 120 кг Емкость бака не менее 125 л Электропитание 380 | Оборудование | 1 | шт. | 1 | ФБ
2 | Стенд для опрессовки | Грузоподъемность не более 400 кг Электропитание 380 В Максимальный размер детали 1500х600х570 мм Движение вверх-вниз | Оборудование | 1 | шт. | 1 | ФБ
3 | Станок для обработки фаски седла клапана | Максимальная длина обрабатываемой ГБЦ мм не менее 1000 Максимальная ширина обрабатываемой ГБЦ мм не менее 420 Максимальная высота обрабатываемой ГБЦ мм не менее 170 Диаметры обрабатываемых седел мм не менее 14-70 | Оборудование | 1 | шт. | 1 | ФБ
4 | Стенд для шлифовки фаски клапана | Максимальный диаметр тарелки клапана для шлифовки мм не менее 90 Максимальная длина обрабатываемого клапана- без ограничений Диапазон диаметра тарелки клапана мм не менее 25-90 Диапазон диаметров ножек клапанов не менее мм 6-16 Диапазон углов шлифовки тарелки клапана градус 30-60 Продольное перемещение шлифующей головки мм не менее 110 Поперечное перемещение шлифующей головки мм не менее 90 | Оборудование | 1 | шт. | 1 | ФБ
5 | Станок для шлифовки плоскости ГБЦ и блока цилиндров | Максимальное перемещение стола не менее 1365 мм Максимальная длина детали для фрезеровки не менее 1100 мм Максимальная ширина детали для фрезеровки не менее 445 мм Максимальная высота детали для фрезеровки не менее 520 мм Минимальная высота детали для фрезеровки не менее 260 мм | Оборудование | 1 | шт. | 1 | ФБ
6 | Электроэрозионный станок | Макс. размер заготовки: не менее 435 х 650 х 280 мм Макс. вес заготовки: не менее 400 кг | Оборудование | 1 | шт. | 1 | ФБ
7 | Хонинговальный станок | Диапазон диаметра хонингования мм не менее: 35-170 Максимальная глубина хонингования мм не менее: 320 | Оборудование | 1 | шт. | 1 | ФБ
8 | Вертикально-расточной станок с функцией фрезеровки | Максимальный диаметр расточки не менее 200 мм Максимальная глубина расточки не менее 350 мм Максимальная площадь фрезеровки не менее 300*920 мм Скорость подачи шпинделя мм/мин (мм/об) не менее 10-900 (00,1-0,2) Ход шпинделя не менее 650 мм Расстояние между торцом шпинделя и рабочим столом не менее 0-1050 мм Расстояние от оси шпинделя до колонны не менее 410 мм Продольная подача стола не менее 30-3000 мм Продольный ход рабочего стола не менее 1200 мм Поперечный ход рабочего стола не менее 150 мм Размер рабочего стола не менее 400*1350 мм | Оборудование | 1 | шт. | 1 | ФБ
9 | Пресс | Нагрузочная способность - не менее 20 т | Оборудование | 1 | шт. | 1 | ФБ
10 | Тележка гидравлическая | Грузоподъёмность, не менее 1500 кг Размер вил (ДхШ) не менее 1150x550 мм Колёса полиуретан Ролики полиуретан Ресурс гидроузла, циклов не менее 50 000 | Оборудование | 1 | шт. | 1 | ФБ
11 | Вилочный погрузчик | Тип Дизельный погрузчик; Грузоподъемность не менее 3.0 т; Коробка передач: Гидравлика; Высота мачты не менее 3 000 мм; | Оборудование | 1 | шт. | 1 | ФБ
12 | Шкаф | Размер не менее: 800х600х1860 мм; Матриал: металл | Мебель | 3 | шт | 3 | ФБ
13 | Стеллаж | Размер не менее: 895х470х1650 мм; Материал: металл | Мебель | 2 | шт | 2 | ФБ
14 | Интерактивная панель на мобильной стойке | Диагональ экрана, 75 дюймов Разрешение 4К Угол обзора 165°/150° Мощность звука 10 Вт, стерео Количество касаний 20 Встроенный компьютер, Виды выходов USB 3.0, USB 2.0, HDMI, RJ45, VGA, WiFi, Audio Мобильная стойка | Оборудование IT | 1 | шт | 1 | ФБ
15 | Тележка для ноутбуков | Размер (ВхШхГ):не менее 973 × 1200 × 536 мм C Wi Fi роутером 5 Ghz | Оборудование IT | 1 | шт. | 1 | ФБ
Рабочее место учащегося
Требования к обеспечению зоны (коммуникации, площадь, сети и др.):
Площадь зоны: не менее 40 кв.м.
Освещение: Допустимо верхнее светодиодное освещение ( не менее 500люкс)
Интернет : Подключение к беспроводному интернету
Электричество: Подключения к сети 220 В
Контур заземления для электропитания и сети слаботочных подключений : требуется
Покрытие пола: бетон - 40 м2 на всю зону
Подведение/ отведение ГХВС: требуется
Подведение сжатого воздуха: не требуется
№ | Наименование | Краткие (рамочные) технические характеристики | Вид | Количество | Единица измерения | Итоговое количество | Источник финансирования
1 | Стол | Размер не менее: 1200х500х750 мм. | Мебель | 1 | шт (на 2 раб. места) | 13 | ФБ
2 | Стул | Оснащение спинка, Подъемный механизм газ-лифт Материал каркаса металл | Мебель | 1 | шт (на 1 раб. места) | 26 | ФБ
3 | Ноутбук | Экран: Full HD (1920x1080), IPS, Процессор не менее 8 ядер, RAM не менее 16 ГБ, SSD не менее 512 ГБ, дискретная видеокарта для ноутбуков не менее 8 ГБ.. | Оборудование IT | 1 | шт (на 1 раб. места) | 25 | ФБ
4 | Программное обеспечение для модуля проектирования | Профессиональная 3D-САПР для проектирования и конструирования изделий, в которой представлены профессиональные инструменты для машиностроительного 3D-проектирования, выпуска рабочей документации и моделирования изделий. Решение помогает повысить производительность за счет мощного набора средств для параметрического и непосредственного проектирования. Бесплатная версия программы. | Программное обеспечение | 1 | шт (на 1 раб. места) | 25 | в наличии
Рабочее место мастера производственного обучения
Требования к обеспечению зоны (коммуникации, площадь, сети и др.):
Площадь зоны: не менее 4 кв.м.
Освещение: Допустимо верхнее светодиодное освещение ( не менее 500 люкс)
Интернет : Подключение к проводному и беспроводному интернету
Электричество: Подключения к сети 220 В
Контур заземления для электропитания и сети слаботочных подключений : требуется
Покрытие пола: бетон - 4 кв.м на всю зону
Подведение/ отведение ГХВС: требуется
Подведение сжатого воздуха: не требуется
№ | Наименование | Краткие (рамочные) технические характеристики | Вид | Количество | Единица измерения | Итоговое количество | Источник финансирования
1 | Ноутбук | Экран: Full HD (1920x1080), IPS, Процессор не менее 8 ядер, RAM не менее 16 ГБ, SSD не менее 512 ГБ, дискретная видеокарта для ноутбуков не менее 8 ГБ.. | Оборудование IT | 1 | шт. | 1 | ФБ
2 | Офисный стол | Габаритные размеры не менее: 1200х600х750 мм. | Мебель | 1 | шт. | 1 | ФБ
3 | Тумба | Габаритные размеры не менее: 450*450*700 мм. | Мебель | 1 | шт. | 1 | ФБ
4 | Офисный стул | Оснащение спинка, Подъемный механизм газ-лифт Материал каркаса металл | Мебель | 1 | шт. | 1 | ФБ
5 | Доска меловая | Размер не менее: 2000x1000 мм; Материалы: основа - жёсткий ПВХ, лицо - меловая виниловая панель. Метод крепления к стене: специальные проушины для навешивания на стену (в комплекте). | Оборудование | 1 | шт. | 1 | ФБ
6 | Сканер 3D | Сканирование текстуры ДА Интерфейсы USB-B (порт) Мин. область сканирования, мм 208 x 136 Макс. область сканирования, мм 312 x 204 Точность сканирования, мкм 50 3D разрешение 0,2 мм Формат вывода данных ASC, OBJ, P3, PLY, STL Технология 3D сканирования Оптическая | Оборудование | 1 | шт. | 1 | ФБ
Охрана труда и техника безопасности
№ | Наименование | Краткие (рамочные) технические характеристики | Вид | Количество | Единица измерения | Итоговое количество | Источник финансирования
1 | Аптечка | Набор медикаментов для оказания первой помощи на площадке. | Охрана труда | 1 | шт. | 1 | ВБ
2 | Санитайзер | Критические технические характеристики отсутствуют | Охрана труда | 1 | шт. | 1 | ВБ
3 | Маски медицинские одноразовые | Критические технические характеристики отсутствуют | Охрана труда | 25 | шт. | 25 | ВБ
4 | Защитные очки | Материал: пластик | Техника безопасности | 25 | шт. | 25 | ВБ
5 | Перчатки | Критические технические характеристики отсутствуют | Техника безопасности | 25 | шт. | 25 | ВБ
6 | Санитайзер | Критические технические характеристики отсутствуют | Охрана труда | 1 | шт. | 1 | ВБ
7 | Респиратор | Критические технические характеристики отсутствуют | Техника безопасности | 25 | шт. | 25 | ВБ
9 | Огнетушитель | Углекислотный | Охрана труда | 3 | шт. | 3 | ВБ
Инфраструктурный лист для оснащения образовательно-производственного центра (кластера) в отрасли «Сельское хозяйство»
Основная информация об образовательно-производственном центре (кластере) :
Субъект Российской Федерации: Кабардино-Балкарская Республика
Ядро кластера: ГБПОУ "Кабардино-Балкарский агропромышленный колледж им.Б.Г.Хамдохова"
Адрес ядра кластера: КБР, Урванский район, с.п. Старый Черек, ул.Куашева, 3
5. Зона под вид работ «Ремонт и обслуживание сельскохозяйственной техники и оборудования» ( 18 рабочих мест)
Код и наименование профессии или специальности согласно ФГОС СПО |  | 35.02.16 Эксплуатация и ремонт сельскохозяйственной техники и оборудования
Общая зона
Требования к обеспечению зоны (коммуникации, площадь, сети и др.):
Площадь зоны: не менее 64,9 кв.м.
Освещение: Допустимо верхнее ____ (вид освещения и источника) освещение ( не менее ___ люкс)
Интернет : Подключение к проводному интернету
Электричество: Подключения к сети 220 В
Контур заземления для электропитания и сети слаботочных подключений : требуется
Покрытие пола: линолеум — 64,9 м2 на всю зону
Подведение/ отведение ГХВС: не требуется
Подведение сжатого воздуха: не требуется
№ | Наименование | Краткие (рамочные) технические характеристики | Вид | Количество | Единица измерения | Итоговое количество | Источник финансирования
1 | Стол ученический | Ш×Г×В — 1 200×500×640-760 мм Масса:15,8 кг | Мебель | 6 | шт. | 6 | ФБ
2 | Стул | Габариты: Ш×Г×В — 380×470×380-460 мм Масса:4,2 кг | Мебель | 12 | шт. | 12 | ФБ
3 | Вешалка | Материал: металл Размер (ШхГхВ): 153х74х179 см | Мебель | 1 | шт. | 1 | ФБ
4 | Шкаф металлический для инструментов | Высота, мм 1900 Ширина, мм 950 Глубина, мм 500 Вес, кг 86.8 | Мебель | 1 | шт. | 1 | ФБ
5 | Набор слесарных инструментов | Универсальный набор инструмента состоит из 111 предметов. Тип головок - 12-гранные,Присоединительный размер- 1/4 + 1/2 дюйма,Система измерения- метрическая, Min размер головки-3.2 мм Max размер головки-32 мм | Оборудование | 2 | шт. | 2 | ФБ
6 | Набор отвёрток | Набор отверток магнитных ,10пр. (SL:5.5х100,6.5х125,8.0х150,9.5х175,6.5х38мм; PH:1х75,2х38,2х100,3х125мм+магнит телескоп190-550мм)в кейсе | Оборудование | 2 | шт. | 2 | ФБ
7 | Учебный тренажер «Электрооборудование трактора» | Габариты размеры, (ДхВхШ), мм, не более: 2100 х 1500 х 1100. Масса, не более: 200 кг. Электропитание: 220 В, 50 Гц. Потребляемая мощность, не более: 2 кВт. | Оборудование | 1 | шт. | 1 | ФБ
8 | Стенд тренажёр по сборке-разборке дизельного двигателя Д-260 на кантователе | Габаритные размеры стенда (ДхВхШ), не более, мм 1460х1450х1300. Вес стенда, не более, кг 950Диаметр цилиндра, не менее, мм 110 Ход поршня, не более, мм 125 Степень сжатия, не менее 16 | Оборудование | 1 | шт. | 1 | ФБ
9 | Инструментальная тележка | ВхШхГ, мм-738х750х453 Вес, кг 46 | Оборудование | 2 | шт. | 2 | ФБ
10 | Доска аудиторная | длина – 250 см, высота – 100 см. Количество рабочих поверхностей: 5 | Мебель | 1 | шт. | 1 | ФБ
11 | Широкоформатная панель | 4K UltraHD, 3840x2160, DLNA, Wi-Fi, 60 Гц, Tizen, HDMI х 3 | Оборудование IT | 1 | шт. | 1 | ФБ
12 | Компьютер | Оперативная память 8 ГБ Хранение данных 250 ГБ, 27" Монитор Acer KB272HLHbi черный [1920x1080 (FullHD)@75 Гц, Клавиатура+мышь беспроводная | Оборудование IT | 6 | шт. | 6 | ФБ
13 | Стойка под широкоформатный манитор | До 50 кг Размеры максимальные (ШхГхВ), в сантиметрах: 67,5х61,5х200 | Оборудование IT | 1 | шт. | 1 | ФБ
14 | Коммутатор | Базовая скорость передачи данных 100 Мбит/сек, 1000 Мбит/сек, Внутренняя пропускная способность 32 Гбит/с | Оборудование IT | 1 | шт. | 1 | РБ
15 | Сетевой фильтр | розетки - 5, 10 А, 2200 Вт, кабель - 5 м | Оборудование IT | 7 | шт. | 7 | РБ
16 | Витая пара | UTP, 4, кат. 5e, одножильный, проводник - медь, 305 м | Оборудование IT | 1 | шт. | 1 | РБ
17 | IP-камера | (2.8 mm) Основной цвет-белый Тип конструкции-компактная Установка камеры-в помещении | Оборудование IT | 1 | шт. | 1 | РБ
18 | Сетевой комплекс. Сельскохозяйственная Техника (программа) | Образовательный ресурс, представленный в электронно-цифровой форме.Предназначен для проведения групповых лабораторных и практических занятий и самостоятельной работы. | Программное обеспечение | 1 (многопользовательская лицензия) | шт. | 1 | БР
Рабочее место учащегося
Требования к обеспечению зоны (коммуникации, площадь, сети и др.):
Площадь зоны: не менее __12__ кв.м.
Освещение: Допустимо верхнее ____ (вид освещения и источника) освещение ( не менее ___ люкс)
Интернет : Подключение к проводному интернету
Электричество: Подключения к сети 220 В
Контур заземления для электропитания и сети слаботочных подключений : требуется
Покрытие пола: линолеум - ___ м2 на всю зону
Подведение/ отведение ГХВС: не требуется
Подведение сжатого воздуха: не требуется
№ | Наименование | Краткие (рамочные) технические характеристики | Вид | Количество | Единица измерения | Итоговое количество | Источник финансирования
1 | Верстак слесарный | Верстак состоит из столешницы шириной 1196 мм, опоры, тумбы P3 с тремя большими ящиками и полки-стенки. Предназначен для выполнения сборочных, ремонтных, слесарных, монтажных и других видов работ | Оборудование | 1 | 1 шт. на 3 рабочих места | 6 | ФБ
2 | Стенд для проверки и регулировки форсунок | применяется для испытания и регулировки всех типов дизельных форсунок. Ш*В*Т 20см*60см*20см | Оборудование | 1 | 1 шт. на 3 рабочих места | 6 | ФБ
3 | Форсунки дизельные на трактор | Давление 123—127 кг/см² Скорость истечения топлива - 100—150 м/сек..Форсунка предназначена для распиливания топлива и равномерного его распределения в камере сгорания дизеля. | Оборудование | 1 | 1 шт. на 3 рабочих места | 6 | ФБ
4 | Макет генератора | Напряжение -14В, сила тока -115А; mах частота вращения – 6000 об/миндеталь трактора для сборки, разборки и ремонта. Длина | Оборудование | 1 | 1 шт. на 3 рабочих места | 6 | ФБ
5 | Макет стартера | Мощность -1,55кВт; двигатель 16 клап.; число зубцов -9; крепление на 3 болтадеталь трактора для сборки, разборки и ремонта | Оборудование | 1 | 1 шт. на 3 рабочих места | 6 | ФБ
6 | Макет шестеренного насоса | Рабочий объем -31,7 куб; частота вращения – 3000 об/мин; производительность – 36,2 лит/мин; давления на выходе – 160 бардеталь трактора для сборки, разборки и ремонта | Оборудование | 1 | 1 шт. на 3 рабочих места | 6 | ФБ
7 | Набор слесарных инструментов | Универсальный набор инструмента состоит из 111 предметов. Тип головок - 12-гранные,Присоединительный размер- 1/4 + 1/2 дюйма,Система измерения- метрическая, Min размер головки-3.2 мм Max размер головки-32 мм | Оборудование | 1 | 1 шт. на 3 рабочих места | 6 | ФБ
8 | Набор отвёрток | Набор отверток магнитных ,10пр. (SL:5.5х100,6.5х125,8.0х150,9.5х175,6.5х38мм; PH:1х75,2х38,2х100,3х125мм+магнит телескоп190-550мм)в кейсе | Оборудование | 1 | 1 шт. на 3 рабочих места | 6 | ФБ
9 | Мультиметр | измерение переменного напряжения, измерение постоянного напряжения, измерение силы переменного тока, измерение силы постоянного тока, измерение сопротивления | Оборудование | 1 | 1 шт. на 3 рабочих места | 6 | ФБ
10 | Кресло офисное | Материл; АВС пластик , ткань, максимальная нагрузка до 120 кг. | Мебель | 1 | 1 шт. на 3 рабочих места | 6 | РБ
Рабочее место преподавателя/мастера производственного обучения
Требования к обеспечению зоны (коммуникации, площадь, сети и др.):
Площадь зоны: не менее 6 кв.м.
Освещение: Допустимо верхнее ____ (вид освещения и источника) освещение ( не менее ___ люкс)
Интернет : Подключение к проводному интернету
Электричество: Подключения к сети 220 В
Контур заземления для электропитания и сети слаботочных подключений : требуется
Покрытие пола: линолеум - ___ м2 на всю зону
Подведение/ отведение ГХВС: не требуется
Подведение сжатого воздуха: не требуется
№ | Наименование | Краткие (рамочные) технические характеристики | Вид | Количество | Единица измерения | Итоговое количество | Источник финансирования
1 | Компьютер | Процессор,Мат. Плата,Оперативная память 8 ГБ Хранение данных 250 ГБ, 27" Монитор [1920x1080 (FullHD)@75 Гц, Клавиатура+мышь беспроводная | Оборудование IT | 1 | шт. | 1 | ФБ
2 | Кресло офисное | сканер: Планшетный/протяжный, A4,Черно-белая лазерная печать,, 2 лотка, 600 x 600dpi, Duplex, цвет серый, W1A28A Интерфейсы Wi-Fi, USB, Ethernet (RJ-45), AirPrint, Bluetooth.Функции печати: | Оборудование IT | 1 | шт. | 1 | ФБ
3 | Стол преподавательский | автоматическая двусторонняя печать | Мебель | 1 | шт. | 1 | ФБ
4 | Кресло офисное | Вес:20 кг Вес пользователя до:120 кг Высота сиденья max (мм):580 Высота сиденья min (мм):480 Регулировка по высоте: | Мебель | 1 | шт. | 1 | ФБ
5 | Модуль "Молотильный аппарат комбайна"(программа) | Образовательный ресурс, представленный в электронно-цифровой форме.Предназначен для проведения групповых лабораторных и практических занятий и самостоятельной работы. | Программное обеспечение | 1 (многопользовательская лицензия) | шт. | 1 | БР
6 | Модуль "Сеялка" | Образовательный ресурс, представленный в электронно-цифровой форме.Предназначен для проведения групповых лабораторных и практических занятий и самостоятельной работы. | Программное обеспечение | 1 (многопользовательская лицензия) | шт. | 1 | БР
7 | Программа для установки модулей | Образовательный ресурс, представленный в электронно-цифровой форме.Предназначен для проведения групповых лабораторных и практических занятий и самостоятельной работы. | Программное обеспечение | 1 (многопользовательская лицензия) | шт. | 1 | БР
Охрана труда и техника безопасности | Доска маркерная | Уточняются | мебель | 1 | шт | 1
№ | Наименование | Краткие (рамочные) технические характеристики | Вид | Количество | Единица измерения | Итоговое количество | Источник финансирования
1 | Аптечка | футляр из полистирола - 285x255x100 мм | Охрана труда | 6 | шт. | 6 | РБ
2 | Огнетушитель | Огнетушитель углекислотный, масса заряда не менее 5.7 кг, длина струи 3 м, огнетушащая способность 70В, | Охрана труда | 1 | шт. | 1 | РБ
3 | Кулер | Температура охлаждения воды-10 °С Температура нагревания воды-95 °С Объем бака горячей воды-1 л Объем бака холодной воды-0.8 л | Охрана труда | 1 | шт. | 1 | РБ
4 | Санитайзер | Объем диспенсера, мл 1000 Длина, см 30, Ширина, см 22.5 Высота, см 9.5 | Охрана труда | 1 | шт. | 1 | РБ
Инфраструктурный лист для оснащения образовательно-производственного центра (кластера) "Агроразвитие" в отрасли «сельское хозяйство» на базе государственного автономного профессионального образовательного учреждения «Азнакаевский политехнический техникум »
Основная информация об образовательном кластере СПО:
Субъект Российской Федерации: респ. Татарстан
Ядро кластера: ГАПОУ "Азнакаевский политехнический техникум"
Адрес ядра кластера: 423331, Республика Татарстан, Азнакаевский район, город Азнакаево, ул. М.Султангалиева, д. 27 и улица Гагарина, д.4 (будет внесен в лицензию)
1. Зона под вид работ Участок технического обслуживания почвообрабатывающих машин (20 рабочих мест)
Код и наименование профессии или специальности согласно ФГОС СПО |  | 35.02.16 Эксплуатация и ремонт сельскохозяйственного техники и оборудования
Общая зона
Требования к обеспечению зоны (коммуникации, площадь, сети и др.):
Площадь зоны: не менее 96 кв.м.
Освещение: на рабочих столах 300-500 люкс ( не менее 300 люкс)
Интернет : Подключение ноутбуков к беспроводному интернету (с возможностью подключения к проводному интернету)
Электричество: Подключения к сети 220 В
Контур заземления для электропитания и сети слаботочных подключений : при необходимости
Покрытие пола: обеспечивает безопасное перемещение, не имеет выступов в местах состыковки элементов покрытия - 50 м2 на всю зону
Подведение/ отведение ГХВС: требуется
Подведение сжатого воздуха: требуется
№ | Наименование | Краткие (рамочные) технические характеристики | Вид | Количество | Единица измерения | Итоговое количество | Источник финансирования
1 | Плуг навесной оборотный 4-х корпусной | Ресурсосберегающий, универсальный. Количество рабочих органов ≥ 4 и < 6 шт тип агрегатирования: навесной Глубина обработки, ≥ 280 и < 300 мм | Оборудование | 1 | шт. | 1 | ФБ
2 | Борона дисковая модернизированная-универсальная | Количество рабочих органов ≥ 40 и < 50, шт. Максимальная глубина обработки < 140<160 мм. Тип бороны- дисковая. Тип агрегатирования: прицепной. Угол атаки диска до 30 Рама из профильной трубы сечением 150х100х6мм, корпус режущего узла обслуживаемый, стойка усиленная. Каждый ряд дисков имет возможность регулировать угол атаки и рабочей ширины захвата диска.Корпус режущего узла обслуживаемый. Рама из профильой трубы. | Оборудование | 1 | шт. | 1 | ФБ
3 | Культиватор | Тип : прицепной Тип двигателя: дизельный Ширина обработки ≥ 1050<1100 мм. Количество рабочих органов <55<70 шт. Глубина обработки <120<140мм. Ширина культиватора <200<250мм. Рама из профильной трубы. Культиватор укомплектован 3х рядной пружинной бороной и двойными катками | Оборудование | 1 | шт. | 1 | ФБ
4 | Каток кольчато-зубчатый | Тип: полуприцепной. Количесвто секций не менее 5 шт Ширина захвата, 8000-9500 мм. Рама из профильной трубы, диски чугунные, вал каленный, шестигранный, агрегатируется от 80л.с | Оборудование | 1 | шт. | 1 | ФБ
5 | Тележка инструментальная с набором инструментов | Имеет систему антиопрокидывания. Усиленные шариковые направляющие. Корпус тележки и ее ящиков изготовлен из высококачествеенной стали, толщиной не менее 0,8мм.Материал ложемента: EVA foam. Количество предметов: не менее 200 шт. Количество модулей <6<7шт. Материал телеги-металл. Количесвто ящиков в соответствии с модулями <6<7шт | Оборудование | 1 | шт. | 1 | РБ
Рабочее место учащегося
Требования к обеспечению зоны (коммуникации, площадь, сети, количество рабочих мест и др.):
Количество рабочих мест. |  | 4
Площадь зоны: не менее 2 кв.м. на каждого учащегося
Освещение: верхнее искусственное освещение ( не менее 500 люкс)
Интернет : Подключение ноутбуков к беспроводному интернету (с возможностью подключения к проводному интернету)
Электричество: подключения к сети по (220 Вольт и 380 Вольт)
Контур заземления для электропитания и сети слаботочных подключений (при необходимости) : при необходимости
Покрытие пола: не ковролин , должно легко подметаться.
Подведение/ отведение ГХВС (при необходимости) : не требуется
Подведение сжатого воздуха (при необходимости): не требуется
6 | Верстак | Состоит из столешницы, опоры, тумбы, малыми и большими ящиками. Размеры (ВхШхГ) — не менее 855x1396x696 Допустимая распределенная нагрузка — не менее 300 кг Материал- металл. Наличие экрана -обязательно. Опорные элементы выполнены сварными из холодной стали. | Оборудование | 1 | шт.(на 5 раб.мест) | 4 | РБ
7 | Комплект инструментов | В комплекте количество элементов не менее 150 шт, которые изготовлены из прочного и долговечного материала. Набор оснащен кейсом Тип головок 6-гранные; Е-тип Присоединительный размер 1/4 + 1/2 дюйма Количество граней 6 Система измерения метрическая. Min размер головки 8 мм Max размер головки 60мм. Комбинированные ключи -есть (от 8мм до 60мм); Трещотка -есть; Torx бита/головка. Свечные головки 16мм/18мм/21мм; Материал упаковки-ударопрочный пластик. Класс товара -профессиональный. Размер посадки головки 1/4; 1/2; 3/8. Хвостик бит 1/4 (тип С)/5/16 (тип С). Посадочный размер трещотки 1/4;1/2;3/8 дюйма | Оборудование | 1 | шт.(на 5 раб.место) | 4 | РБ
Рабочее место преподавателя/мастера производственного обучения
Требования к обеспечению зоны (коммуникации, площадь, сети и др.):
Площадь зоны: не менее 4 кв.м.
Освещение: допустимо верхнее энергосберегающее освещение ( не менее Г-1 400 люкс)
Интернет : подключение к беспроводному интернету
Электричество: подключения к сети по (220 Вольт и 380 Вольт)
Контур заземления для электропитания и сети слаботочных подключений : требуется
Покрытие пола: не ковролин, должно легко подметаться
Подведение/ отведение ГХВС: не требуется
Подведение сжатого воздуха: не требуется
№ | Наименование | Краткие (рамочные) технические характеристики | Вид | Количество | Единица измерения | Итоговое количество | Источник финансирования
1 | Ноутбук | Диагональ экрана не менее 15`6 с разрешением не менее Full HD 1920x1080, оперативной памяти не менее 8Gb, объем HDD\SSD не менее 256Gb\500Gb, видеокарта с объемом памяти не менее 2Gb аналогдискретная или интегрированная с аналогичными характеристиками, процессор не менее 3,2 ГГц с поддержкой виртуализации. | Оборудование IT | 1 | шт. | 1 | РБ
2 | МФУ | МФУ лазерное (A4, 20 стр / мин, 512Mb, DADF, двустор. печать, USB 2.0, сетевой) | Оборудование IT | 1 | шт. | 1 | РБ
3 | Офисный стол | Высота не менее 75 см. Длина не менее 120 см. Ширина не менее 70 см. Материал столешницы ЛДСП. Толщина столешницы не менее 22 мм. Сборочные детали в комплекте | Мебель | 1 | шт. | 1 | РБ
4 | Стул | Стул ученический со спинкой на металличских ножках с высотой сидения не менее 48 см.Сиденье и спинка эргономичной формы (гнутоклеенная фанера, шпон берёзовый лущеный). Высота стула не регулируется. | Мебель | 1 | шт | 1 | РБ
5 | Вешалка для одежды | Напольная, стальная, ширина 600мм высота 1800мм, длина 1300мм, плечики 15шт | Мебель | 1 | шт | 1 | в наличии
Охрана труда и техника безопасности
1 | Аптечка | Маски одноразовые не менее 10 шт. Перчатки процедурные не менее 2 пары. Одноразовая реанимационная маска не менее1 шт. Жгут (одно- или многоразовый) не менее 1 шт. Бинты: 5 м х 10 см не менее 4 шт. и 7 м х 14 см не менее 4 шт. Марлевые салфетки не менее 2 уп. Рулонный лейкопластырь не менее 1 шт. Бактерицидный пластырь: малый не менее 10 шт., средний не менее 2 шт.; большой не менее 2 шт. Изотермическое одеяло не менее 2 шт. Ножницы не менее 1 шт. | Охрана труда | 1 | шт. | 1 | в наличии
2 | Огнетушитель | Тип огнетушителя - порошковый. Масса заряда ОТВ не менее 5 кг. Огнетушащее вещество (ОТВ) - порошок. | Охрана труда | 1 | шт. | 1 | в наличии
3 | Перчатки | Хлопчато - бумажные перчатки | Техника безопасности | 20 | шт. | 20 | в наличии
4 | Рабочая одежда | Спецодежда летняя костюм мужской состоит из куртки и брюк | Техника безопасности | 20 | шт. | 20 | в наличии
5 | Закрытая обувь | Ботинки высотой около 150 мм | Техника безопасности | 20 | шт. | 20 | в наличии
2. Зона под вид работ Участок технического обслуживания и ремонта тракторов и сельхозмашин (20 рабочих мест)
Код и наименование профессии или специальности согласно ФГОС СПО |  | 35.01.27 Мастер сельскохозяйственного производства
Общая зона
Требования к обеспечению зоны (коммуникации, площадь, сети и др.):
Площадь зоны: не менее 95 кв.м.
Освещение: на рабочих столах 300-500 люкс (не менее 300люкс)
Интернет : Подключениеноутбуков к беспроводному интернету (с возможностью подключения к проводному интернету)
Электричество: Подключения к сети 220 V, 380V
Контур заземления для электропитания и сети слаботочных подключений :при необходимости
Покрытие пола: обеспечивающее безопасное перемещение, не имеет выступов в местах состыковки - 50 м2 на всю зону
Подведение/ отведение ГХВС: не требуется
Подведение сжатого воздуха: требуется
№ | Наименование | Краткие (рамочные) технические характеристики | Вид | Количество | Единица измерения | Итоговое количество | Источник финансирования
1 | Стенд для испытания генераторов | Трeхфазный двигатель 2 л.с. с ремнем “V” и “Poli V”; Реостат нагрузки 200 ватт (12 вольт); Вольтметр 0-40 В; Амперметр с центральным “o” 50-0- 50 A; Амперметр для проверки стартеров 0-1000 A Щит для ремня с микровыключателем, индикатором и кнопкой сброса. Питание 380В трехфазное. Имеется питание от аккумулятора 12 и 24 В | Оборудование | 1 | шт. | 1 | РБ
2 | Тележка инструментальная с набором инструментов | Имеет систему антиопрокидывания. Усиленные шариковые направляющие. Корпус тележки и ее ящиков изготовлен из высококачествеенной стали, толщиной не менее 0,8мм.Материал ложемента: EVA foam. Количество предметов: не менее 200 шт. Количество модулей <6<7шт. Материал инструмента-инструментальная сталь, конструкционная сталь,хром, пластики РР, вспененный PVC ЗЗ+ТРR (рукоятки отверток,трещоток,шарнирно-губцевого инструмента). Набор инструментов включает: Модуль 1. Набор торцевых головок 1/2 с принадлежностями , Набор торцевых головок 1/4 с принадлежностями; Набор торцевых насадок HEX, SPLINE. Модуль 2. Набор отверток не менее 24 шт. Модуль 3.Набор разрезных ключей и шестигранники Г-образные.Набор накидных ключей и Torx L-образных. Модуль 4. Набор комбинированных ключей не менее 20шт; Набор пассатижей и бокорезов не менее 4 шт; Набор пассатижи, переставные клещи и зажим. Модуль 5. Набор съемников стопорных колец не менее 4 шт; Набор зубил, выколоток, кернеров с молотком не менее 8 шт. | Оборудование | 1 | шт. | 1 | РБ
3 | Минитрактор тягового класса 0,6 | Трактор имеет полурамный остов, полноприводную формулу ходовой части. Капот, крылья, крыша и облицовка кабины выполнены из прочного пластика. Мощность 35,3 л.с, Объём рабочий литр 1,6 литра. Двигатель 4х тактный, дизельный, мощность до 36л.с.Скорость вперед до 25 км/час. Дополнительно трактор может быть оборудован передней навеской и кронштейнами на раме для крепления погрузочного оборудования. | Оборудование | 1 | шт. | 1 | ФБ
4 | Колесный трактор | Класс тяги-4 | Оборудование | 1 | шт | 1 | ВБ
4 | Колесный трактор | Класс тяги – 5. Двигатель: Номинальная мощность -380л.с. Объем-10,8л. Трансмиссия: механическая 12х4, транспортная скорость 35км/ч; блокировка дифференциала передний и задний мост; тормоза гидравлические с сухими суппортами. Гидравлическая система: с закрытым центром, управляяемая реакцией нагрузки. Муфты 3/4 с линией обратного слива без давления (для пневматических сеялок). Пневматическая система: Максимальное давление в системе в пределах 200-210бар. Электрическая система: Генератор 12В, 200А, Аккумуляторы не менее 3шт, 12В, 950ССА Тяговы брус и навесное устройство: вертикальная нагрузка 2722 кг, диаметр пальца 51 мм, Грузоподъемность на 340мм от оси подвеса 5900кг. Кабина: в комплектации комфорт. Система дистанционного мониторинга имеется Колеса и шины: Высота 3700мм, ширина на одинарных колесах-2348мм, ширина на сдвоенных колесах-3814мм, Колесная база-длина 3380мм; Колесная база -ширина 1829 (3275 на спарке) Стандартный диаметр поворота не менее 9,73м. | Оборудование | 1 | шт. | 1 | ФБ
5 | Посевной комплекс | Комбинированный посевной комплекс общего назначения для провдения сева при любой технологии обработки почвы. Ширина захвата, < 10< 11 м. Емкость бункера, м3 (зерно/удобрения) 5-6/3-4. Технология высева -комбинированная. Электронная система контроля высева. Способ агрегатирования: прицепной. Принцип действия-пневматическое. Двойные дисковые сошники. Гидравлические маркеры. | Оборудование | 1 | шт. | 1 | ФБ
6 | Зерноочистительный комплекс | Тип Самопередвижной. Конструкционная масса в комплектации для выполнения основной технологической операции не более 1230кг. Габаритные размеры в рабочем положении, мм, не более: - длина - ширина - высота 5700, 5300, 3400 Размер решетного полотна в длину не более 800мм, ширину 1000мм. | Оборудование | 1 | шт. | 1 | ФБ
7 | Универсальный самосвальный тракторный прицеп | Для использования на тракторах от 150л.с. Масса перевозимого груза, <10<15тонн. Угол опрокидывания кузова не менее50 градусов. Максимальная скорость движения, км/ч 35. Вместимость <20<25 м3 | Оборудование | 1 | шт. | 1 | ФБ
Рабочее место учащегося
Требования к обеспечению зоны (коммуникации, площадь, сети и др.):
Площадь зоны: не менее 4 кв.м.
Освещение: допустимо верхнее энергосберегающее освещение ( не менее Г-1 400 люкс)
Интернет : подключение к беспроводному интернету
Электричество: подключение к линейной сети 380 В и фазной 220 В
Контур заземления для электропитания и сети слаботочных подключений : требуется
Покрытие пола: не ковролин, должно легко подметаться 55 м2 на всю зону
Подведение/ отведение ГХВС: не требуется
Подведение сжатого воздуха: не требуется
№ | Наименование | Краткие (рамочные) технические характеристики | Вид | Количество | Единица измерения | Итоговое количество | Источник финансирования
1 | Верстак | Состоит из столешницы, опоры, тумбы, малыми и большими ящиками. Размеры (ВхШхГ) — не менее 855x1396x696 Допустимая распределенная нагрузка — не менее 300 кг Материал- металл. Наличие экрана -обязательно. Опорные элементы выполнены сварными из холодной стали. | Оборудование | 1 | шт.(на 5 раб.место) | 4 | РБ
2 | Комплект инструментов | В комплекте количество элементов не менее 150 шт, которые изготовлены из прочного и долговечного материала. Набор оснащен кейсом Тип головок 6-гранные; Е-тип Присоединительный размер 1/4 + 1/2 дюйма Количество граней 6 Система измерения метрическая. Min размер головки 8 мм Max размер головки 60мм. Комбинированные ключи -есть (от 8мм до 60мм); Трещотка -есть; Torx бита/головка. Свечные головки 16мм/18мм/21мм; Материал упаковки-ударопрочный пластик. Класс товара -профессиональный. Размер посадки головки 1/4; 1/2; 3/8. Хвостик бит 1/4 (тип С)/5/16 (тип С). Посадочный размер трещотки 1/4;1/2;3/8 дюйма | Оборудование | 1 | шт.(на 5 раб.место) | 4 | РБ
3 | Планшет | Диагональ экрана не более 12,6 с разрешением не менее Full HD 1920x1080, оперативной памяти не менее 8Gb, объем HDD\SSD не менее 256Gb\500Gb, процессор не менее 3,2 ГГц с поддержкой виртуализации. ПО по специальности (Эксплуатация и ремонт с/х оборудования) | Оборудование IT | 1 | шт.(на 5 раб.место) | 4
Рабочее место преподавателя/мастера производственного обучения
Требования к обеспечению зоны (коммуникации, площадь, сети и др.):
Площадь зоны: не менее 4 кв.м.
Освещение: допустимо верхнее энергосберегающее освещение ( не менее Г-1 400 люкс)
Интернет : подключение к беспроводному интернету
Электричество: подключения к сети по (220 Вольт и 380 Вольт)
Контур заземления для электропитания и сети слаботочных подключений : требуется
Покрытие пола: не ковролин, должно легко подметаться
Подведение/ отведение ГХВС: не требуется
Подведение сжатого воздуха: не требуется
№ | Наименование | Краткие (рамочные) технические характеристики | Вид | Количество | Единица измерения | Итоговое количество | Источник финансирования
1 | Аппаратно-программный комплекс с програмным обеспечением | Диагональ активной рабочей поверхности 75”дюйм/мм, Интерфейсы подключения к компьютеру RS232 (опционально), USB2.0, Bluetooth (2.4GHz), RF (радиоканал), ПО Полностью русифицированное программное обеспечение с возможностью записи всего происходящего на доске и сохранения в виде отдельного файла. Экран сенсорный, ручной стирки. Мобильное ркепление - обязательно. | Оборудование IT | 1 | шт. | 1 | РБ
2 | Офисный стол | Высота не менее 75 см. Длина не менее 120 см. Ширина не менее 70 см. Материал столешницы ЛДСП. Толщина столешницы не менее 22 мм. Сборочные детали в комплекте | Мебель | 1 | шт. | 1 | РБ
3 | Стул | Стул ученический со спинкой на металличских ножках с высотой сидения не менее 48 см.Сиденье и спинка эргономичной формы (гнутоклеенная фанера, шпон берёзовый лущеный). Высота стула не регулируется. | Мебель | 1 | шт | 1 | РБ
4 | Вешалка для одежды | Напольная, стальная, ширина 600мм высота 1800мм, длина 1300мм, плечики 15шт | мебель | 1 | шт | 1 | в наличии
Охрана труда и техника безопасности
1 | Аптечка | Маски одноразовые не менее 10 шт. Перчатки процедурные не менее 2 пары. Одноразовая реанимационная маска не менее1 шт. Жгут (одно- или многоразовый) не менее 1 шт. Бинты: 5 м х 10 см не менее 4 шт. и 7 м х 14 см не менее 4 шт. Марлевые салфетки не менее 2 уп. Рулонный лейкопластырь не менее 1 шт. Бактерицидный пластырь: малый не менее 10 шт., средний не менее 2 шт.; большой не менее 2 шт. Изотермическое одеяло не менее 2 шт. Ножницы не менее 1 шт. | Охрана труда | 1 | шт. | 1 | в наличии
2 | Огнетушитель | Тип огнетушителя - порошковый. Масса заряда ОТВ не менее 5 кг. Огнетушащее вещество (ОТВ) - порошок. | Охрана труда | 1 | шт. | 1 | в наличии
3 | Перчатки | Хлопчато - бумажные перчатки | Техника безопасности | 20 | шт. | 20 | в наличии
4 | Рабочая одежда | Спецодежда летняя костюм мужской состоит из куртки и брюк | Техника безопасности | 20 | шт. | 20 | в наличии
5 | Закрытая обувь | Ботинки высотой около 150 мм | Техника безопасности | 20 | шт. | 20 | в наличии
3.Зона под вид работ : Участок технического обслуживания машин и оборудования животноводства (12 рабочих мест)
Код и наименование профессии или специальности согласно ФГОС СПО |  | 35.02.16 Эксплуатация и ремонт сельскохозяйственного техники и оборудования
Общая зона
Требования к обеспечению зоны (коммуникации, площадь, сети и др.):
Площадь зоны: не менее 96 кв.м.
Освещение: на рабочих столах 300-500 люкс ( не менее 300 люкс)
Интернет : Подключение ноутбуков к беспроводному интернету (с возможностью подключения к проводному интернету)
Электричество: Подключения к сети 220 V, 380V
Контур заземления для электропитания и сети слаботочных подключений : при необходимости
Покрытие пола: обеспечивает безопасное перемещение, не имеет выступов в местах состыковки элементов покрытия - 50 м2 на всю зону
Подведение/ отведение ГХВС: требуется
Подведение сжатого воздуха: требуется
№ | Наименование | Краткие (рамочные) технические характеристики | Вид | Количество | Единица измерения | Итоговое количество | Источник финансирования
1 | Доильный комплекс с первичной обработкой молока | Стенд доильного оборудования (не менее 1,60*1м). Доильные аппараты попарного доения не менее 70*80см - 4 штуки. Доильные посты (наличие экрана на каждом посте не менее 3*4см. Автомат промывки (Длина не мнее 1,40см; Ширина не мнее 60см; Глубина не менее 70см) наличие экрана не мнее 10*15см. Потребление оборудования для доильного зала 15кВт. Тренажерный комплекс: стойка (ДхШхВ), мм – не менее 600х600х1200; питание от сети 220 В; потребление, не менее 0,55кВт; наличие ПК.Материал труб молокопровода - нержавеющая сталь, промывка молокопровода - автоматическая, вакуумная установка - водокольцевая. Охладитель молока (не мнее 300 л), материал - нержавеющая сталь, диаметр люка не мнее 300 мм. Молочное такси (не мнее 100 л). Подключение 220 В. | Оборудование | 1 | шт. | 1 | ФБ
2 | Оборудование навозоудаления | Настенный стенд из элементов системы навозоудаления не менее 2*2м (образцы цепей КСН Ф100, ТСН2Б, ТСН 160 со скребками, поворотные устройства, звездочки и ролики) (скребки дельта скрепера с горизонтальной и вертикальной осью, поворотные устройства в сборе) | Оборудование | 1 | шт. | 1 | РБ
3 | Оборудование и машины по обеспечению кормления животных | Магистральный водопровод (ВГП ДУ 32 мм). Подводка воды к поилкам (ВГП ДУ 20 мм). Гибкая водопроводная проводка к бакам. Шаровой кран и проточно-пропускной клапан. Поилка полимерпесчаная, объём не менее 13 л. Стойка привязи (труба профильная не менее 80*80*3.0 мм сталь). Надхолочный брус ( труба ГОСТ 10704-91 диаметр не менее 48 мм.). Труба для крепления цепи (ГОСТ 10704-91 диаметр не менее 32 мм), толщина стенки не менее 2,8мм. Цепь привязи КРС 5х36 тип 1. Стойка опорная (76*3,5мм). Дуга с пяткой (57*3,5мм). Надхолочный брус (48*3,0мм). Секция кормовой решетки хэдлок (1м). Материал изготовления - оцинкованная сталь. | Оборудование | 1 | шт. | 1 | ФБ
5 | Тележка инструментальная | Имеет систему антиопрокидывания. Усиленные шариковые направляющие. Корпус тележки и ее ящиков изготовлен из высококачествеенной стали, толщиной не менее 0,8мм.Материал ложемента: EVA foam. Количество предметов: не менее 200 шт. Количество модулей <6<7шт. Материал телеги-металл. Количесвто ящиков в соответствии с модулями <6<7шт | Оборудование | 1 | шт. | 1 | РБ
7 | Аппаратно-программный комплекс | Диагональ активной рабочей поверхности 75”дюйм/мм, Интерфейсы подключения к компьютеру RS232 (опционально), USB2.0, Bluetooth (2.4GHz), RF (радиоканал), ПО Полностью русифицированное программное обеспечение с возможностью записи всего происходящего на доске и сохранения в виде отдельного файла. Экран сенсорный, ручной стирки. Мобильное ркепление - обязательно. | Оборудование | 1 | шт. | 1 | РБ
Рабочее место учащегося
Требования к обеспечению зоны (коммуникации, площадь, сети и др.):
Площадь зоны: не менее 55 кв.м.
Освещение: допустимо верхнее энергосберегающее освещение ( не менее Г-1 400 люкс)
Интернет : подключение к беспроводному интернету
Электричество: подключение к линейной сети 380 В и фазной 220 В
Контур заземления для электропитания и сети слаботочных подключений : требуется
Покрытие пола: не ковролин, должно легко подметаться 55 м2 на всю зону
Подведение/ отведение ГХВС: не требуется
Подведение сжатого воздуха: не требуется
№ | Наименование | Краткие (рамочные) технические характеристики | Вид | Количество | Единица измерения | Итоговое количество | Источник финансирования
1 | Верстак | Состоит из столешницы, опоры, тумбы, малыми и большими ящиками. Размеры (ВхШхГ) — не менее 855x1396x696 Допустимая распределенная нагрузка — не менее 300 кг Материал- металл. Наличие экрана -обязательно. Опорные элементы выполнены сварными из холодной стали. | Оборудование | 1 | шт. (на 4 раб.место) | 3 | РБ
2 | Комплект инструментов | В комплекте количество элементов не менее 150 шт, которые изготовлены из прочного и долговечного материала. Набор оснащен кейсом Тип головок 6-гранные; Е-тип Присоединительный размер 1/4 + 1/2 дюйма Количество граней 6 Система измерения метрическая. Min размер головки 8 мм Max размер головки 60мм. Комбинированные ключи -есть (от 8мм до 60мм); Трещотка -есть; Torx бита/головка. Свечные головки 16мм/18мм/21мм; Материал упаковки-ударопрочный пластик. Класс товара -профессиональный. Размер посадки головки 1/4; 1/2; 3/8. Хвостик бит 1/4 (тип С)/5/16 (тип С). Посадочный размер трещотки 1/4;1/2;3/8 дюйма | Оборудование | 1 | шт. (на 4 раб.место) | 3 | РБ
3 | Планшет | Диагональ экрана не более 12,6 с разрешением не менее Full HD 1920x1080, оперативной памяти не менее 8Gb, объем HDD\SSD не менее 256Gb\500Gb, процессор не менее 3,2 ГГц с поддержкой виртуализации. ПО по специальности (Эксплуатация и ремонт с/х оборудования) | Оборудование IT | 1 | шт. (на 4 раб.место) | 3 | РБ
4 | Вешалка для одежды | Напольная, стальная, ширина 600мм высота 1800мм, длина 1300мм, плечики 15шт | мебель | 1 | шт. (на 4 раб.место) | 3 | в наличии
Рабочее место преподавателя/мастера производственного обучения
Требования к обеспечению зоны (коммуникации, площадь, сети и др.):
Площадь зоны: не менее 4 кв.м.
Освещение: допустимо верхнее энергосберегающее освещение ( не менее Г-1 400 люкс)
Интернет : подключение к беспроводному интернету
Электричество: подключения к сети по (220 Вольт и 380 Вольт)
Контур заземления для электропитания и сети слаботочных подключений : требуется
Покрытие пола: не ковролин, должно легко подметаться
Подведение/ отведение ГХВС: не требуется
Подведение сжатого воздуха: не требуется
№ | Наименование | Краткие (рамочные) технические характеристики | Вид | Количество | Единица измерения | Итоговое количество | Источник финансирования
1 | Аппаратно-программный комплекс с програмным обеспечением | Диагональ активной рабочей поверхности 75”дюйм/мм, Интерфейсы подключения к компьютеру RS232 (опционально), USB2.0, Bluetooth (2.4GHz), RF (радиоканал), ПО Полностью русифицированное программное обеспечение с возможностью записи всего происходящего на доске и сохранения в виде отдельного файла. Экран сенсорный, ручной стирки. Мобильное крепление - обязательно. | Оборудование IT | 1 | шт. | 1 | РБ
2 | Офисный стол | Высота не менее 75 см. Длина не менее 120 см. Ширина не менее 70 см. Материал столешницы ЛДСП. Толщина столешницы не менее 22 мм. Сборочные детали в комплекте | Мебель | 1 | шт. | 1 | РБ
3 | Стул | Стул ученический со спинкой на металличских ножках с высотой сидения не менее 48 см.Сиденье и спинка эргономичной формы (гнутоклеенная фанера, шпон берёзовый лущеный). Высота стула не регулируется. | Мебель | 1 | шт | 1 | РБ
4 | Вешалка для одежды | Напольная, стальная, ширина 600мм высота 1800мм, длина 1300мм, плечики 15шт | мебель | 1 | шт | 1 | в наличии
Охрана труда и техника безопасности
1 | Аптечка | Маски одноразовые не менее 10 шт. Перчатки процедурные не менее 2 пары. Одноразовая реанимационная маска не менее1 шт. Жгут (одно- или многоразовый) не менее 1 шт. Бинты: 5 м х 10 см не менее 4 шт. и 7 м х 14 см не менее 4 шт. Марлевые салфетки не менее 2 уп. Рулонный лейкопластырь не менее 1 шт. Бактерицидный пластырь: малый не менее 10 шт., средний не менее 2 шт.; большой не менее 2 шт. Изотермическое одеяло не менее 2 шт. Ножницы не менее 1 шт. | Охрана труда | 1 | шт. | 1 | в наличии
2 | Огнетушитель | Тип огнетушителя - порошковый. Масса заряда ОТВ не менее 5 кг. Огнетушащее вещество (ОТВ) - порошок. | Охрана труда | 1 | шт. | 1 | в наличии
3 | Перчатки | Хлопчато - бумажные перчатки | Техника безопасности | 12 | шт. | 12 | в наличии
4 | Рабочая одежда | Спецодежда летняя костюм мужской состоит из куртки и брюк | Техника безопасности | 12 | шт. | 12 | в наличии
5 | Закрытая обувь | Ботинки высотой около 150 мм | Техника безопасности | 12 | шт. | 12 | в наличии
5. Зона под вид работ : Участок подготовки машин, механизмов, установок, приспособлений к работе, комплектование сборочных единиц (18 рабочих мест)
Код и наименование профессии или специальности согласно ФГОС СПО |  | 35.02.16 Эксплуатация и ремонт сельскохозяйственного техники и оборудования
Общая зона
Требования к обеспечению зоны (коммуникации, площадь, сети и др.):
Площадь зоны: не менее 93 кв.м.
Освещение: на рабочих столах 300-500 люкс ( не менее 300 люкс)
Интернет : Подключение ноутбуков к беспроводному интернету (с возможностью подключения к проводному интернету)
Электричество: Подключения к сети 220V 380V
Контур заземления для электропитания и сети слаботочных подключений : при необходимости
Покрытие пола: обеспечивает безопасное перемещение, не имеет выступов в местах состыковки элементов покрытия - 50 м2 на всю зону
Подведение/ отведение ГХВС: требуется
Подведение сжатого воздуха: требуется . Принудительная вытяжка- требуется
№ | Наименование | Краткие (рамочные) технические характеристики | Вид | Количество | Единица измерения | Итоговое количество | Источник финансирования
1 | Оборудование для шиномонтажа и вулканизации | Состоит из 1)Грузовой шиномонтажный станок. Размеры диска, дюймы 14÷26 С адаптерами, дюймы 14÷42 Максимальный диаметр шины, мм. 1600 Максимальная ширина покрышки, мм. 780 Максимальный вес колеса в сборе, кг 500 Рабочее давление в гидросистеме, бар 0-130 Мощность двигателя привода, кВт 2.2 Мощность двигателя гидравлического привода, кВт 1.5 2) Грузовой балансировочный станок.Максимальная масса колеса, кг 150 Диаметр колеса, мм 1200 Диаметр диска, дюймы 13"-24" Ширина диска, дюймы 1.5"-20" Время измерения, сек 8 Точность балансировки, легковые/грузовые ±1гр/±10 гр. Скорость вращения, об/мин 200 Напряжение питания, В 380 Мощность, кВт 0.6 Уровень шума, dB <70 Масса, кг 226/273 Габариты упаковки, мм 1220х960х1190 3) Поршневой компрессор Рессивер, л. 270 Цилиндр / ступень 2/1 Производительность на входе, л./мин. 690 Давление, Атм 10 Мощность, кВт 5,5 Напряжение, В. 380 Выход, дюйм 1/2"+1/4" Масса, кг 185 Габариты (д*ш*в) в мм. 1660*515*11004) Домкрат грузовой подкатной пневмогидравлика, 50т Г/п 50 000 кг. Тип подкатной. Привод пневмогидравлический Мин. высота подъема не менее280 мм. Макс. высота подъема 470 мм.Ход поршня 190 мм Рабочее давление, бар 6-8.Габариты 370x300x290 мм Вес (нетто/брутто) 31 / 33 кг 5) Гайковерт пневматический шиномонтажный грузовой усиленный Максимальное усилие - 3800Нм, Посадочный размер под головку - квадрат 1”, Максимальный размер головки – М45 или 1”, Ударный механизм – Pinless Hammer, Встроенный реверсивный механизм, Скорость свободного вращения - 3500 об/мин Расход воздуха - 651(л/мин). Подключение - 1/2" Рекомендуемый шланг – 1/2".Рабочее давление, (бар) 6.2 Уровень шума, (дБА) 86. Размеры упаковки, мм. 750x270x200. Вес, (кг) 17,33 6) Набор монтировок Монтировка для шиномонтажа Предназначены для снятия бескамерных шин и других шиномонтажных работ. Для снятия 1 шт., общая длина 970 мм. Для установки 2 шт., общая длина 890 мм. 7) Фильтр c манометром и регулятором давления Штуцер для подключения воздушного шланга, дюйм 1/2" Давление воздуха в пневмолинии рекомендованное, Бар 0-10 Максимальная пропускная способность, л/мин 2 000 Максимальное давление, Бар 15 Диаметр шланга внутренний, мм. 10 Масса регулятора с лубрикатором, кг 0,48 | Оборудование | 1 | шт. | 1 | РБ
2 | Оборудование диагностики топливной системы | Стационарный стенд для регулировки ТНВД с возможностью ремонта ТНВД любой техники: легковых автомобилей, грузовых автомобилей и тягачей, самосвалов, спецтехники, сельхозмашин и тракторов. Количество одновременно испытываемых секций высокого давления - не менее 12 Габаритные размеры, мм не менее 1760×800×1925 Масса, кг- не менее 810 Давления топлива в интервале не менее 6…30 кгс/см² 0,1…0,6 М Па 1…6 кгс/см² 0,6…3,0 Давления воздуха, Мпа кгс/см² ±0,15 Пределы допускаемых отклонений измеряемых величин углов начала нагнетания (впрыска) топлива, градус ±0,25 | Оборудование | 1 | шт. | 1 | РБ
3 | Прицепной агрегат технического обслуживания и ремонта с инструментами | Прицепной агрегат технического обслуживания и ремонта (автономный). Привод агрегата осуществляется от ДВС (дизель), мощностью 21,0/28/5 кВт/лс, электронным управлением, топливным баком вместимостью 10 литров. Укомплектован: пластиковой ёмкостью для жидкости 1 куб.м. Моечной установкой с регулятором давления до 200 bar. Компрессорной установкой с линиями раздачи воздуха, рабочее давление 10 кг/см², производительностью от 630 до 1000 л/мин. Энергоустановкой 10 кВт - максимальный сварочный ток 230А; - напряжение 380В; - напряжение 220В. Пневмоинструментом (дрель, отрезная машина, набор краскораспылителей). Ящиками для газорезательного оборудования. Контейнерами для инструментов. Откидным слесарным столом с тисками. Переносной лампой освещения. | Оборудование | 1 | шт. | 1 | ФБ
4 | Стенд по диагностике и обслуживания гидравлических систем | 1 Максимальная мощность, кВт 45 2 Трёхфазное напряжение питающий сети переменного тока, В 380 ±10% 3 Частота питающей сети, Гц 50 ±1% 4 Максимальная давление (мощность нагрузки), bar 225 5 Минимальное давление, bar 20 | Оборудование | 1 | шт. | 1 | ФБ
5 | Оборудование для диагностики и ремонта аккумуляторов | Комплект для обслуживания акб применяется в стартерных, тяговых аккумуляторных батареях и техники специального назначения напряжением 12В – 24В. Наименованиеи характеристики Двусторонние гаечные ключи ГОСТ 2839-80 Рожковый ключ ГОСТ 2839-80 8х10 1 Ключ рожковый 8х10 Рожковый ключ ГОСТ 2839-80 10х12 1 Ключ рожковый 10х12 Рожковый ключ ГОСТ 2839-80 11х13 1 Ключ рожковый 11х13 Рожковый ключ ГОСТ 2839-80 12х14 1 Ключ рожковый 12х14 | Оборудование | 1 | шт | 1 | РБ
6 | Комплект диагностического оборудования для автомобилей | Мультимарочный сканер - универсальный прибор, который поможет провести диагностику электронных систем управления автомобилей американского, европейского и азиатского производства. Прибор оснащен 8-ядерным процессором, оперативной памятью объемом 3 Гб, расширенной памятью программ (32 Гб внутренняя и 32 Гб на карте | Оборудование | 1 | шт | 1 | РБ
7 | Оборудование для сварочного поста | В оборудование сварочного поста входит: 1)Сварочный аппарат инверторного типа, обеспечивающий максимальный ток 320 А, с плавной регулировкой сварочного тока(скорости подачи проволоки) и напряжения, возможностью установки катушки сварочной проволоки 300мм в диаметре, цифровым индикатором сварочных параметров. Полностью укомплектован для выполнения работ (горелка MIG/MAG, обратный кабель 5 метров с зажимом соответствующие номинальному току источника, промежуточный соедиинительный жгут к подающему устройству, комплекты подающих и прижимных роликов 1,0 и 1,2 мм) 3)Баллон с защитной смесью К-25 40л. ГОСТ 949-73 (полный) 4)Газовый редуктор с расходомером (Ar+CO2) Редуктор Ar/CO2 (аргон / углекислый газ) Барс Profi MIG-507DT2 5)Шланг (рукав) III - класса 6) Сборочно-сварочный стол с крепежными элементами (для фиксации трубы в положения Н-L045 PC; PH и пластин в PA; PC; PF; PE положении) | Оборудование | 1 | шт. | 1 | РБ
Рабочее место учащегося
Требования к обеспечению зоны (коммуникации, площадь, сети и др.):
Площадь зоны: не менее 2 кв.м.
Освещение: допустимо верхнее энергосберегающее освещение ( не менее Г-1 400 люкс)
Интернет : подключение к беспроводному интернету
Электричество: подключение к сети 380 В и 220 В
Контур заземления для электропитания и сети слаботочных подключений : требуется
Покрытие пола: не ковролин, должно легко подметаться
Подведение/ отведение ГХВС: не требуется
Подведение сжатого воздуха: не требуется
1 | Верстак однотумбовый | Длина рабочего стола 1200 мм Ширина рабочего стола 500 мм Высота стола 855 мм Min нагрузка на стол 300 кг Габариты без упаковки 855x1200x500 мм | Оборудование | 1 | шт.(на 6 раб.место) | 3 | РБ
2 | Комплект инструментов | В комплекте количество элементов не менее 150 шт, которые изготовлены из прочного и долговечного материала. Набор оснащен кейсом Тип головок 6-гранные; Е-тип Присоединительный размер 1/4 + 1/2 дюйма Количество граней 6 Система измерения метрическая. Min размер головки 8 мм Max размер головки 60мм. Комбинированные ключи -есть (от 8мм до 60мм); Трещотка -есть; Torx бита/головка. Свечные головки 16мм/18мм/21мм; Материал упаковки-ударопрочный пластик. Класс товара -профессиональный. Размер посадки головки 1/4; 1/2; 3/8. Хвостик бит 1/4 (тип С)/5/16 (тип С). Посадочный размер трещотки 1/4;1/2;3/8 дюйма | Оборудование | 1 | шт.(на 6 раб.место) | 3 | РБ
3 | Планшет | Диагональ экрана не более 12,6 с разрешением не менее Full HD 1920x1080, оперативной памяти не менее 8Gb, объем HDD\SSD не менее 256Gb\500Gb, процессор не менее 3,2 ГГц с поддержкой виртуализации. ПО по специальности (Эксплуатация и ремонт с/х оборудования) | Оборудование IT | 1 | шт.(на 6 раб.место) | 3 | РБ
Рабочее место преподавателя/мастера производственного обучения
Требования к обеспечению зоны (коммуникации, площадь, сети и др.):
Площадь зоны: не менее 2 кв.м.
Освещение: допустимо верхнее энергосберегающее освещение ( не менее Г-1 400 люкс)
Интернет : подключение к беспроводному интернету
Электричество: подключения к сети по (220 Вольт и 380 Вольт)
Контур заземления для электропитания и сети слаботочных подключений : требуется
Покрытие пола: не ковролин, должно легко подметаться
Подведение/ отведение ГХВС: не требуется
Подведение сжатого воздуха: не требуется
8 | Аппаратно программный комплекс с программным обеспечением | Комплекс представляет единое измерительно-диагностическое устройство, состоящий из взаимосвязанных компонентов и систем, имеющий интерактивные учебно-практические материалы, связь с базами данных через сеть Internet, включающий в себя основные компоненты: Интерактивной панели; Стойки на колесах, дисплеем с диагональю не менее 75 дюйма, Специальный учебно-диагностический ноутбук с встроенным программным обеспечением, Мультимарочный лицензионный сканер (73 марки автомобиля, включая отечественные), Модуль для программирования электронных блоков управления, 8-канальный осциллограф | Оборудование IT | 1 | шт. | 1 | РБ
2 | Офисный стол | Высота не менее 75 см. Длина не менее 120 см. Ширина не менее 70 см. Материал столешницы ЛДСП. Толщина столешницы не менее 22 мм. Сборочные детали в комплекте | Мебель | 1 | шт. | 1 | РБ
3 | Стул | Стул ученический со спинкой на металличских ножках с высотой сидения не менее 48 см.Сиденье и спинка эргономичной формы (гнутоклеенная фанера, шпон берёзовый лущеный). Высота стула не регулируется. | Мебель | 1 | шт | 1 | РБ
4 | Вешалка для одежды | Напольная, стальная, ширина 600мм высота 1800мм, длина 1300мм, плечики 15шт | мебель | 1 | шт | 1 | в наличии
Охрана труда и техника безопасности
1 | Аптечка | Маски одноразовые не менее 10 шт. Перчатки процедурные не менее 2 пары. Одноразовая реанимационная маска не менее1 шт. Жгут (одно- или многоразовый) не менее 1 шт. Бинты: 5 м х 10 см не менее 4 шт. и 7 м х 14 см не менее 4 шт. Марлевые салфетки не менее 2 уп. Рулонный лейкопластырь не менее 1 шт. Бактерицидный пластырь: малый не менее 10 шт., средний не менее 2 шт.; большой не менее 2 шт. Изотермическое одеяло не менее 2 шт. Ножницы не менее 1 шт. | Охрана труда | 1 | шт. | 1 | в наличии
2 | Огнетушитель | Тип огнетушителя - порошковый. Масса заряда ОТВ не менее 5 кг. Огнетушащее вещество (ОТВ) - порошок. | Охрана труда | 1 | шт. | 1 | в наличии
3 | Перчатки | Хлопчато - бумажные перчатки | Техника безопасности | 18 | шт. | 18 | в наличии
4 | Рабочая одежда | Спецодежда летняя костюм мужской состоит из куртки и брюк | Техника безопасности | 18 | шт. | 18 | в наличии
5 | Закрытая обувь | Ботинки высотой около 150 мм | Техника безопасности | 18 | шт. | 18 | в наличии
6 | Резиновый диэлектрический коврикковрик | Не менее 500х500мм | Техника безопасности | 18 | шт. | 18 | в наличии
7 | Перчатки | Нитриловые | Техника безопасности | 18 | шт. | 18 | в наличии
8 | Перчатки | Полиуретановые защитные | Техника безопасности | 18 | шт. | 18 | в наличии
6. Зона под вид работ Участок технического обслуживания и ремонта машин для возделывания и уборки лубяных культур (20 рабочих мест)
Код и наименование профессии или специальности согласно ФГОС СПО |  | 35.02.16 Эксплуатация и ремонт сельскохозяйственного техники и оборудования
Общая зона
Требования к обеспечению зоны (коммуникации, площадь, сети и др.):
Площадь зоны: не менее 128 кв.м.
Освещение: на рабочих столах 300-500 люкс ( не менее 300 люкс)
Интернет : Подключение ноутбуков к беспроводному интернету (с возможностью подключения к проводному интернету)
Электричество: Подключения к сети 220 V, 380V
Контур заземления для электропитания и сети слаботочных подключений : при необходимости
Покрытие пола: обеспечивает безопасное перемещение, не имеет выступов в местах состыковки элементов покрытия - 50 м2 на всю зону
Подведение/ отведение ГХВС: не требуется
Подведение сжатого воздуха: требуется
№ | Наименование | Краткие (рамочные) технические характеристики | Вид | Количество | Единица измерения | Итоговое количество | Источник финансирования
1 | Сеялка навесная пропашная | Тип сеялки: навесной , комплектуется пластиковыми зерновыми и туковыми бункерами. Ширина захвата, м 6 Ширина междурядий, см 80 Агрегатируется с трактором от 1.4 тягового класса Привод вентилятора от ВОМ | Оборудование | 1 | шт. | 1 | ФБ
2 | Зерноуборочный комбайн | Ширина молотилки, мм 1500 Диаметр молотильного барабана, мм 800 Частота вращения молотильного барабана, об/мин 440-875 Диаметр барабана-ускорителя 600 Площадь сепарации подбарабаний, м² 2,39 Очистка: число каскадов/площадь решет, м² 3/6,15 Объём бункера, л 9000 Высота выгрузки, мм 4400 Номинальная мощность кВт (л.с.) 243(330) Ёмкость топливного бака, л 600 | Оборудование | 1 | шт. | 1 | ФБ
3 | Сцепка борон с боронами двухследна | Тип - прицепной. Комплектуется средними зубовыми боронами- БЗСС-1 Количество борон, шт.- 22 Ширина захвата, м- 11 Глубина обработки, см- 4,5-8,5 Габаритные размеры в транспортируемом состоянии Д<6,5 | Оборудование | 1 | шт. | 1 | ФБ
4 | Рассадо-посадочная машина | Предназначена для посадки кассетной и безкассетной рассады капусты, томата в окрытый грунт с одновременным поливом с различными расстояниями в ряду.Количество высаживаемых секций, шт 6 Рабочая ширина захвата, м 2,8 Производительность, га/час 0,21 - 0,34 Шаг посадки, см 25/37/49,5 Агрегатируется с тракторами, класса 1,4 | Оборудование | 1 | шт. | 1 | ФБ
5 | Опрыскиватель | Навесной, тракторный опрыскиватель предназначен для внесения пестицидов и жидких минералных удобрений. Наличие системы стабилизации и тройных форсунок для удобства регулировки нормы распылителя. Агрегатируется с таркторами тягового класса не менее 1.4 Ширина захвата, 24м Привод насоса от ВОМ трактора Производительность насоса 225л/мин Система управления штангой гидравлическая. Распылители-инжекторные. Система управления-агронавигатор-плюс "Аэросоюз". GPS навигация-да | Оборудование | 1 | шт. | 1 | ФБ
6 | Сеялка Быстрица | Универсальная пневматическая сеялка. Тип сеялки полуприцепная Ширина захвата, м 6,0 Производительность за час основного времени, га/ч от 3,6 до 6,0, Количество сошников 48. Прикатывающие катки-в наличии, цинтролизванная и индивидуальная настройка давления сошниковна почву-в наличии, возможность перевода из транспортного положения в рабочее и обратно одним механизатором с помощью гидросистемы-имеется., борона в комплекте. | Оборудование | 1 | шт. | 1 | ФБ
7 | Трактор 1.4 тягового класса с КУНом | Колесный трактор 1.4 тягового класса с КУНом. Двигатель мощностью, кВт(л.с.) 60(81).Количество цилиндров 4. Рабочий объем, л 4,75. КУН: Грузоподъемность: 1600 кг. Высота подъема: 4,05 м. Масса: 640 кг Длина стрелы: 2700 мм Ширина стрелы: 1040 мм Трехсекционная гидравлика: да | Оборудование | 1 | шт | 1 | ФБ
8 | Тележка инструментальная | Имеет систему антиопрокидывания. Усиленные шариковые направляющие. Корпус тележки и ее ящиков изготовлен из высококачествеенной стали, толщиной не менее 0,8мм.Материал ложемента: EVA foam. Количество предметов: не менее 200 шт. Количество модулей <6<7шт. Материал телеги-металл. Количесвто ящиков в соответствии с модулями <6<7шт | Оборудование | 1 | шт. | 1 | РБ
Рабочее место учащегося
Требования к обеспечению зоны (коммуникации, площадь, сети и др.):
Площадь зоны: не менее 2 кв.м.
Освещение: допустимо верхнее энергосберегающее освещение ( не менее Г-1 400 люкс)
Интернет : подключение к беспроводному интернету
Электричество: подключение к сети 380 В и 220 В
Контур заземления для электропитания и сети слаботочных подключений : требуется
Покрытие пола: не ковролин, должно легко подметаться
Подведение/ отведение ГХВС: не требуется
Подведение сжатого воздуха: не требуется
1 | Верстак однотумбовый | Длина рабочего стола 1200 мм Ширина рабочего стола 500 мм Высота стола 855 мм Min нагрузка на стол 300 кг Габариты без упаковки 855x1200x500 мм | Оборудование | 1 | шт. (на 5 раб.место) | 4 | РБ
2 | Комплект инструментов | В комплекте количество элементов не менее 150 шт, которые изготовлены из прочного и долговечного материала. Набор оснащен кейсом Тип головок 6-гранные; Е-тип Присоединительный размер 1/4 + 1/2 дюйма Количество граней 6 Система измерения метрическая. Min размер головки 8 мм Max размер головки 60мм. Комбинированные ключи -есть (от 8мм до 60мм); Трещотка -есть; Torx бита/головка. Свечные головки 16мм/18мм/21мм; Материал упаковки-ударопрочный пластик. Класс товара -профессиональный. Размер посадки головки 1/4; 1/2; 3/8. Хвостик бит 1/4 (тип С)/5/16 (тип С). Посадочный размер трещотки 1/4;1/2;3/8 дюйма | Оборудование | 1 | шт. (на 5 раб.место) | 4 | РБ
Рабочее место преподавателя/мастера производственного обучения
Требования к обеспечению зоны (коммуникации, площадь, сети и др.):
Площадь зоны: не менее 2 кв.м.
Освещение: допустимо верхнее энергосберегающее освещение ( не менее Г-1 400 люкс)
Интернет : подключение к беспроводному интернету
Электричество: подключения к сети по (220 Вольт и 380 Вольт)
Контур заземления для электропитания и сети слаботочных подключений : требуется
Покрытие пола: не ковролин, должно легко подметаться
Подведение/ отведение ГХВС: не требуется
Подведение сжатого воздуха: не требуется
1 | Офисный стол | Высота не менее 75 см. Длина не менее 120 см. Ширина не менее 70 см. Материал столешницы ЛДСП. Толщина столешницы не менее 22 мм. Сборочные детали в комплекте | Мебель | 1 | шт. | 1 | РБ
2 | Стул | Стул ученический со спинкой на металличских ножках с высотой сидения не менее 48 см.Сиденье и спинка эргономичной формы (гнутоклеенная фанера, шпон берёзовый лущеный). Высота стула не регулируется. | Мебель | 1 | шт | 1 | РБ
3 | Вешалка для одежды | Напольная, стальная, ширина 600мм высота 1800мм, длина 1300мм, плечики 15шт | Мебель | 1 | шт | 1 | в наличии
Охрана труда и техника безопасности
1 | Аптечка | Маски одноразовые не менее 10 шт. Перчатки процедурные не менее 2 пары. Одноразовая реанимационная маска не менее1 шт. Жгут (одно- или многоразовый) не менее 1 шт. Бинты: 5 м х 10 см не менее 4 шт. и 7 м х 14 см не менее 4 шт. Марлевые салфетки не менее 2 уп. Рулонный лейкопластырь не менее 1 шт. Бактерицидный пластырь: малый не менее 10 шт., средний не менее 2 шт.; большой не менее 2 шт. Изотермическое одеяло не менее 2 шт. Ножницы не менее 1 шт. | Охрана труда | 1 | шт. | 1 | в наличии
2 | Огнетушитель | Тип огнетушителя - порошковый. Масса заряда ОТВ не менее 5 кг. Огнетушащее вещество (ОТВ) - порошок. | Охрана труда | 1 | шт. | 1 | в наличии
3 | Перчатки | Хлопчато - бумажные перчатки | Техника безопасности | 20 | шт. | 20 | в наличии
4 | Рабочая одежда | Спецодежда летняя костюм мужской состоит из куртки и брюк | Техника безопасности | 20 | шт. | 20 | в наличии
5 | Закрытая обувь | Ботинки высотой около 150 мм | Техника безопасности | 20 | шт. | 20 | в наличии
6 | Резиновый диэлектрический коврикковрик | Не менее 500х500мм | Техника безопасности | 20 | шт. | 20 | в наличии
7 | Перчатки | Нитриловые | Техника безопасности | 20 | шт. | 20 | в наличии
8 | Перчатки | Полиуретановые защитные | Техника безопасности | 20 | шт. | 20 | в наличии
ИНФРАСТРУКТУРНЫЙ ЛИСТ ОСНАЩЕНИЯ ОБРАЗОВАТЕЛЬНО-ПРОИЗВОДСТВЕННОГО ЦЕНТРА (КЛАСТЕРА)
Агроперспектива
ПРОЕКТ
Инфраструктурный лист для оснащения образовательно-производственного центра (кластера) в отрасли
Основная информация об образовательно-производственном центре (кластере):
Субъет Российской Федерации: Тамбовская область
Базовая организация кластера: ТОГБПОУ "Аграрно-технологический техникум"
Адрес базовой организации кластера: Тамбовская область, Тамбовский район, поселок совхоза "Селезневский", ул. Первомайская, д.14
2. Зона под вид работ: Техническое обслуживание сельскохозяйственных машин и оборудования ( 4 рабочих мест)
Код и наименование профессии или специальности согласно ФГОС СПО |  | 35.02.16 Эксплуатация и ремонт сельскохозяйственной техники и оборудования, 35.01.27 Мастер сельскохозяйственного производства
Общая зона
Требования к обеспечению зоны (коммуникации, площадь, сети, количество рабочих мест и др.):
Площадь зоны: не менее __390__ кв.м.
Освещение: Допустимо боковое искусственное освещение ( не менее _500__ люкс)
Интернет : Подключение ноутбуков к беспроводному интернету (с возможностью подключения к проводному интернету) Имеется
Электричество: подключения к сети по 220 Вольт и 380 Вольт
Контур заземления для электропитания и сети слаботочных подключений (при необходимости) : имееется
Покрытие пола: бетон - _390__ м2 на всю зону
Подведение/ отведение ГХВС (при необходимости) : имеется
Подведение сжатого воздуха (при необходимости): имеется
№ | Наименование | Краткие (рамочные) технические характеристики | Вид | Количество | Единица измерения | Итоговое количество | Источник финансирования
1 | Стенд шиномонтажный | Стенд шиномонтажный 380V для грузовых машин, зажимы 14-26", Длина, мм 2100 Ширина, мм 1650 | Оборудование | 1 | шт | 1 | ФБ
2 | Подъемник 4-х стоечный | Подъёмник электромеханический, 10 тонн | Оборудование | 1 | шт | 1 | ФБ
3 | Стремянка трёхступенчатая | Стремянка трёхступенчатая | Оборудование | 2 | шт | 2 | ФБ
4 | Кран 2 т | Кран 2 т, складной, высота подьема до 2 м. | Оборудование | 1 | шт | 1 | ФБ
5 | Станок токарный | Станок токарный Класс точности согласно ГОСТ 8-82 Н Наибольший диаметр заготовки над: станиной, см 44.5 суппортом, см 22 выемкой станины, см 62 Наибольшая длина: заготовки, см 150 обтачивания, см 140 Параметры шпинделя Диаметр сквозного отверстия, см 5.4 Величина частоты прямого вращения, об/мин 10-1400 Величина частоты обратного вращения, об/мин 16-1800 Объём внутреннего конуса в шпинделе М5 Конец шпинделя согласно ГОСТ 12593-72 6К Параметры подачи Наибольшее перемещение каретки суппорта: продольное, см 140 поперечное, см 28 Пределы скорости подач: продольных, мм/об 0,018...22,4 поперечных, мм/об 0,009...11,2 Скорость быстрых перемещений суппорта, продольных/ поперечных, см/мин 400/2 Продольное сдвижение на одно деление: лимба, мм 1 нониуса, мм 0.1 Поперечное сдвижение суппорта на одно деление лимба, мм 0.05 Число наносимой резьбы: метрических 36 дюймовых 45 модульных 36 питчевых 45 Предохранитель от перегрузки присутствует Блокировка продольных и поперечных подач присутствует Выключающие продольные упоры присутствует Шероховатость детали при обтачивании начисто, мкм, не более Ra 2.0 Параметры задней бабки Наибольшая длина передвижения пиноли задней бабки, см 15 Наибольшее расстояние передвижения задней бабки, см ±1,5 Параметры встроенного электрического оборудования Число электродвигателей на станке 3 Электродвигатель главного привода, кВт 7.5 Привод ускоренных передвижений, кВт 0.75 Электродвигатель охлаждающего насоса, кВт 0.12 Габаритные размеры и вес станка Габариты станка (д ˣ ш ˣ в), см 280 ˣ 119 ˣ 145 Масса станка, т 2.43 | Оборудование | 1 | шт | 1 | В наличии
6 | Станок сверлильный | Станок сверлильный Диаметр сверления: Ø 3… 12 мм Наибольшая глубина сверления: 100 мм Наибольшая высота обрабатываемой детали, установленной на рабочем столе: 400 мм Пределы чисел оборотов шпинделя в минуту - (5 ступеней) 450, 800, 1400, 2500, 4500 об/мин Конец шпинделя - В18 наружный укороченный конус Морзе 2 по ГОСТ 9953 Стандартный сверлильный патрон - Патрон 16-В18 ГОСТ 8522-79, диапазон зажима 3..16 мм Мощность электродвигателя: 0,55 кВт Масса станка: 120 кг | Оборудование | 1 | шт | 1 | В наличии
7 | Станок точильный | Станок точильный Диаметр шлифовального круга в мм 300. Ширина шлифовального круга в мм 40. Число шлифовальных кругов 2 Рабочие размеры стола (длина X ширина) в мм 100X35 Расстояние между центрами шлифовальных кругов в мм 600.Число оборотов шлифовальных кругов в минуту 1775. Мощность электродвигателя в квт 1.7 Габариты станка (длина X ширина X высота) в мм 760Х840XI100. Вес станка в кг 260 | Оборудование | 1 | шт | 1 | В наличии
8 | Набор инструментов с тележкой | Набор инструменов с тележкой, с выдвижными ящиками на колессах, количество предметов не менее 250. | Оборудование | 2 | шт | 2 | ФБ
9 | Поддоны для отходов ГСМ | Набор поддонов для ГСМ, разного объема, в наборе 3 предмета | Оборудование | 1 | шт | 1 | ФБ
7 | Диагностический сканер | Сканер для диагностики электронных систем сельскохозяйственных Т/С: тракторов, комбайнов и т. д., с программным ПО | Оборудование IT | 1 | шт | 1 | ФБ
8 | Диагностический сканер | Сканер для диагностики электронных систем сельскохозяйственных Т/С: тракторов, комбайнов и т. д., с программным ПО | Оборудование IT | 1 | шт | 1 | БР
9 | Тестер автомобильный (контрольная лампа) | Предназначен для быстрой и эффективной диагностики электрооборудования. Позволяет определить полярность напряжения (+/-), выявить замыкание и обрыв проводки или проверить предохранители, лампочки и диоды. Имеет 2 световых индикатора зеленого и красного цветов, металлический щуп. | Оборудование | 3 | шт | 3 | ФБ
10 | Ареометр | Предназначен для отбора и измерения плотности электролита в кислотных и щелочных аккумуляторах в диапазоне от 1100кг/м³ до 1300 кг/м³, а также определение температуры замерзания тосола в системе охлаждения двигателя автомобиля в диапазоне от -5°С до -40°С. | Оборудование | 3 | шт | 3 | ФБ
11 | Цифровой мультиметр | 31/2-разрядный ЖК дисплей c подсветкой с максимальным выводимым значением параметра измерения 1999 одновременно со значением индицирует единицы измерения измеренного параметра. | Оборудование | 3 | шт | 3 | ФБ
12 | Ключ моментный (комплект) | Комплект: динамометрические ключи 1/4 5-25, 3/8 19-110, 1/2 42-210 | Оборудование | 3 | шт | 3 | ФБ
12 | Шприц рычажно-плунжерный | Предназначен для порционной смазки узлов агрегатов, рабочее давление не менее 310 атм. | Оборудование | 3 | шт | 3 | ФБ
13 | Манометр шинный | Манометр с насадкой и шлангом,10 атм. Используют в автосервисах и ремонтных мастерских для контроля давления в шинах. Мембранный манометр оснащен резиновым чехлом для защиты от механических повреждений. Класс точности измерения - 5. Диапазон измеряемого давления составляет от 0.05 до 12 МРа. | Оборудование | 3 | шт | 3 | ФБ
14 | Вытяжная система | Тип - стационарный, механический Сеть, В 380 Мощность, кВт не менее 0,75 Диаметр шланга, мм не менее 100 Длина шланга, мм 10 | Оборудование | 3 | шт | 3 | ФБ
15 | Набор монтажек | В наборе монтировочные лопатки 4 штуки, размеры: 8",12",18",24" | Оборудование | 3 | шт | 3 | ФБ
Рабочее место учащегося
Требования к обеспечению зоны (коммуникации, площадь, сети, количество рабочих мест и др.):
Площадь зоны: не менее __10__ кв.м.
Освещение: Допустимо боковое искусственное освещение ( не менее _500__ люкс)
Интернет : Подключение ноутбуков к беспроводному интернету (с возможностью подключения к проводному интернету) Имеется
Электричество: подключения к сети по 220 Вольт и 380 Вольт
Контур заземления для электропитания и сети слаботочных подключений (при необходимости) : имееется
Покрытие пола: бетон - _10__ м2 на всю зону
Подведение/ отведение ГХВС (при необходимости) : имеется
Подведение сжатого воздуха (при необходимости): имеется
№ | Наименование | Краткие (рамочные) технические характеристики | Вид | Количество | Единица измерения | Итоговое количество | Источник финансирования
1 | Вестак металлический | Верстак металический двухтумбовый с экраном, размеры 1470x1800x700 ВхШхГ | Оборудование | 1 | шт (на 1 раб. место) | 4 | ФБ
2 | Лампа переноска LED | Светодиодный переносной светильник, 10м | Оборудование | 1 | шт (на 1 раб. место) | 4 | ФБ
3 | Набор инструментов в кейсе | Набор инструментов: Молоток, отвертки шлицевые, крестовые,торцевые головки размерами до 32 мм.,трещотки с быстрым сбросом, ключи слесарные комбинированные до 24 мм | Оборудование | 1 | шт (на 1 раб. место) | 4 | ФБ
4 | Противооткатные упоры под колесо | Противооткатные упоры под колесо, размер (мм) Д470хШ200хВ230, с ручкой | Оборудование | 3 | шт (на 1 раб. место) | 12 | ФБ
5 | Набор отверток | Набор отверток в кейсе, количество предметов 14. Тип наконечника SL/PH. Отвертки крестовые серии 1411: PH0 x 75 , PH1 x 100 , PH2 x 100 , PH2 x 150 , PH2 x 38 , PH3 x 150. • Отвертки шлицевые серии 1412: 3 x 75 , 4 x 100 , 5.5 x 100 , 6.5 x 150 , 6.5 x 38 , 8 x 200. • Отвертка шлицевая серии 1482: 10 x 300. • Отвертка шлицевая диэлектрическая, серии 1472: 6.5 x 150. • Пластиковый кейс. | Оборудование | 1 | шт (на 1 раб. место) | 4 | ФБ
6 | Пассатижи диэлектрические | Пассатижи диэлектрические, форма губок прямая с полукругом и режущей кромкой. Длина 180 мм. Диэлектрическое покрытие - есть | Оборудование | 1 | шт (на 1 раб. место) | 4 | ФБ
7 | Рулетка | Рулетка, 5 м. | Оборудование | 1 | шт (на 1 раб. место) | 4 | ФБ
8 | Тиски | Вес не менее 6,5 кг, высота не менее 13,0 см. | Оборудование | 1 | шт (на 1 раб. место) | 4 | ФБ
Охрана труда и техника безопасности
№ | Наименование | Краткие (рамочные) технические характеристики | Вид | Количество | Единица измерения | Итоговое количество | Источник финансирования
1 | Аптечка | Производственная аптечка на 30 рабочих мест | Охрана труда | 1 | шт | 1 | ВБ
2 | Огнетушитель | Огнетушитель ОП-5, порошковый | Охрана труда | 1 | шт | 1 | ВБ
3 | Маски медицинские одноразовые | Маски медицинские, трехслойные | Охрана труда | 4 | шт | 4 | ВБ
3. Зона под вид работ: "Лаборатория ремонта двигателей" (3 рабочих места)
Код и наименование профессии или специальности согласно ФГОС СПО |  | 35.02.16 Эксплуатация и ремонт сельскохозяйственной техники и оборудования, 35.01.27 Мастер сельскохозяйственного производства.
Общая зона
Требования к обеспечению зоны (коммуникации, площадь, сети, количество рабочих мест и др.):
Площадь зоны: не менее __134__ кв.м.
Освещение: Допустимо боковое искусственное освещение ( не менее _500__ люкс)
Интернет : Подключение ноутбуков к беспроводному интернету (с возможностью подключения к проводному интернету) Имеется
Электричество: подключения к сети по 220 Вольт и 380 Вольт
Контур заземления для электропитания и сети слаботочных подключений (при необходимости) : имееется
Покрытие пола: тратуарная плитка - _134__ м2 на всю зону.
Подведение/ отведение ГХВС (при необходимости) : не требуется
Подведение сжатого воздуха (при необходимости): не требуется
№ | Наименование | Краткие (рамочные) технические характеристики | Вид | Количество | Единица измерения | Итоговое количество | Источник финансирования
1 | Двигатель трактора | 4-х тактный поршневой четырехцилиндровый двигатель внутреннего сгорания с рядным вертикальным расположение цилиндров, непосредственным впрыском дизельного топлива и воспламенением от сжатия. Применяется турбонаддув. | Оборудование | 2 | шт | 2 | ФБ
2 | Стенд универсальный передвижной для ремонта ДВС до 2000кг | Стенд универсальный передвижной для ремонта ДВС до 2000кг Привод - ручной через червячный редуктор, передвижной, Д*Ш мм. - 1200*1100 | Оборудование | 2 | шт | 2 | ФБ
3 | Стенд "Действующий двигатель трактора" | Стенд обеспечивает возможность выполнения широкого комплекса практических работ по изучению конструкции и рабочего процесса дизельного двигателя внутреннего сгорания трактора класса 1,4, расположения и способов крепления навесного оборудования и взаимодействия механизмов и узлов двигателя тракторной техники, а также способствует формированию первоначальных навыков по диагностированию, техническому обслуживанию и ремонту дизельного двигателя внутреннего сгорания трактора. Габариты размеры, (ДхШхВ), мм: 1700 х 1100 х 1800 | Оборудование | 1 | шт | 1 | ФБ
4 | Набор инструменов с тележкой | Набор инструменов с тележкой, с выдвижными ящиками на колессах, количество предметов не менее 250. | Оборудование | 1 | шт | 1 | ФБ
5 | Вытяжная система | Тип - стационарный, механический Сеть, В 380 Мощность, кВт не менее 0,75 Диаметр шланга, мм не менее 100 Длина шланга, мм 10 | Оборудование | 1 | шт | 1 | ФБ
6 | Кран 2т | Кран 2 т, складной, высота подьема до 2 м. | Оборудование | 1 | шт | 1 | ФБ
Рабочее место учащегося
Требования к обеспечению зоны (коммуникации, площадь, сети, количество рабочих мест и др.):
Площадь зоны: не менее __10__ кв.м.
Освещение: Допустимо боковое искусственное освещение ( не менее _500__ люкс)
Интернет : Подключение ноутбуков к беспроводному интернету (с возможностью подключения к проводному интернету) Имеется
Электричество: подключения к сети по 220 Вольт и 380 Вольт
Контур заземления для электропитания и сети слаботочных подключений (при необходимости) : имееется
Покрытие пола: тратуарная плитка - _134__ м2. на всю зону.
Подведение/ отведение ГХВС (при необходимости) : не требуется
Подведение сжатого воздуха (при необходимости): не требуется
№ | Наименование | Краткие (рамочные) технические характеристики | Вид | Количество | Единица измерения | Итоговое количество | Источник финансирования
1 | Верстак металлический | Верстак металический двухтумбовый с экраном, размеры 1470x1800x700 ВхШхГ | Оборудование | 1 | шт (на 1 раб. место) | 3 | ФБ
2 | Набор инструментов в кейсе | Набор инструментов: Молоток, отвертки шлицевые, крестовые,торцевые головки размерами до 32 мм.,трещотки с быстрым сбросом, ключи слесарные комбинированные до 24 мм | Оборудование | 1 | шт (на 1 раб. место) | 3 | ФБ
3 | Ключ моментный (комплект) | Комплект: динамометрические ключи 1/4 5-25, 3/8 19-110, 1/2 42-210 | Оборудование | 1 | шт (на 1 раб. место) | 3 | ФБ
4 | Тиски | Вес не менее 6,5 кг, высота не менее 13,0 см. | Оборудование | 1 | шт (на 1 раб. место) | 3 | ФБ
5 | Съемник поршневых колец | Щипцы для поршневых колец, 80-120 мм. | Оборудование | 1 | шт (на 1 раб. место) | 3 | ФБ
6 | Приспособление для установки поршня с кольцами в цилиндр | Оправка поршневых колец. | Оборудование | 1 | шт (на 1 раб. место) | 3 | ФБ
7 | Нутромер для измерения диаметра цилиндра | Нутромер для измерения диаметра цилиндра 50-160 мм. | Оборудование | 1 | шт (на 1 раб. место) | 3 | ФБ
8 | Микрометр для замера диаметра поршня | Микрометр МК- 125 мм. | Оборудование | 1 | шт (на 1 раб. место) | 3 | ФБ
9 | Микрометр для замера диаметра коренных шеек коленчатого вала | Микрометр МК-100 мм. | Оборудование | 1 | шт (на 1 раб. место) | 3 | ФБ
10 | Микрометр для замера диаметра шатунных шеек коленчатого вала | Микрометр МК-100 мм. | Оборудование | 1 | шт (на 1 раб. место) | 3 | ФБ
11 | Стул лабораторный | Стол лабораторный С-400 установлен на металлический каркас из профильных труб 25х50 с полимерно-порошковым покрытием и регулируемыми опорами. Столешница облицована химостойким пластиком с 2-х сторон | Оборудование | 1 | шт (на 1 раб. место) | 3 | ФБ
Охрана труда и техника безопасности
№ | Наименование | Краткие (рамочные) технические характеристики | Вид | Количество | Единица измерения | Итоговое количество | Источник финансирования
1 | Аптечка | Производственная аптечка на 30 рабочих мест | Охрана труда | 1 | шт | 1 | ВБ
2 | Огнетушитель | Огнетушитель ОП-5, порошковый | Охрана труда | 1 | шт | 1 | ВБ
4. Зона под вид работ: "Лаборатория ремонта КПП, мостов, ТВНД" (3 рабочих места)
Код и наименование профессии или специальности согласно ФГОС СПО |  | 35.02.16 Эксплуатация и ремонт сельскохозяйственной техники и оборудования, 35.01.27 Мастер сельскохозяйственного производства.
Общая зона
Требования к обеспечению зоны (коммуникации, площадь, сети, количество рабочих мест и др.):
Площадь зоны: не менее __70,9__ кв.м.
Освещение: Допустимо боковое искусственное освещение ( не менее _500__ люкс)
Интернет : Подключение ноутбуков к беспроводному интернету (с возможностью подключения к проводному интернету) Имеется
Электричество: подключения к сети по 220 Вольт и 380 Вольт
Контур заземления для электропитания и сети слаботочных подключений (при необходимости) : имееется
Покрытие пола: половая плитка - 70,9 м2, на всю зону.
Подведение/ отведение ГХВС (при необходимости) : требуется
Подведение сжатого воздуха (при необходимости): требуется
№ | Наименование | Краткие (рамочные) технические характеристики | Вид | Количество | Единица измерения | Итоговое количество | Источник финансирования
1 | Стенд (прибор) для регулировки дизельных форсунок | Прибор для диагностики и регулировки дизельных форсунок | Оборудование | 2 | шт | 2 | ФБ
2 | Кантователь универсальный | Стенд универсальный для ремонта ДВС, КПП весом до 800кг. Привод - ручной через червячный редуктор, передвижной, Д*Ш мм. - 1200*1100 | Оборудование | 2 | шт | 2 | ФБ
3 | Коробка передач к трактору, механическая | Коробка передач к трактору, механическая, рычаг сбоку | Оборудование | 1 | шт | 1 | ФБ
4 | Коробка передач к трактору, гидравлическая | Коробка передач к трактору, гидравлическая в сборе. | Оборудование | 1 | шт | 1 | ФБ
5 | Стенд для разбора и ремонта мостов трактора | Стенд универсальный для ремонта ДВС, КПП, мостов и др. агрегатов весом до 3000кг. Привод - электромеханический, стационарный, Длина/ширина/высота, мм 2282/1080/1425 | Оборудование | 1 | шт | 1 | ФБ
6 | Задний мост трактора | Задний мост трактора (с рукавами и полуосями) в сборе, ширина, м 0.9, высота, м 0.6, длина, м 2 | Оборудование | 1 | шт | 1 | ФБ
7 | Стенд для проверки и регулировки форсунок | Стенд предназначен для испытания и проверки механических форсунок отечественного производства, а так же форсунок дизелей 6,8ЧН 21/21 различного назначения. Диапазон измерения от 0 до 40 МПа. Измерения давления производятся по стрелочному манометру. | Оборудование | 2 | шт | 2 | ФБ
8 | Учебный стенд по гидравлике | Стенд-тренажер предназначен для изучения элементов гидравлического оборудования трактора и его составных элементов, а так же для освоения навыков по техническому обслуживанию, монтажу, наладке оборудования. Габаритные размеры, мм (не более): 1600х1000х1600 | Оборудование | 1 | шт | 1 | ФБ
9 | Шкаф | Шкаф металлический для инструмента двудверный с 5 выдвигающимися ящиками, размер не менее 530x605x1400мм | Мебель | 2 | шт | 2 | ФБ
10 | Стенд ТНВД | Диагностика на данном стенде производится путём воспроизведения частоты вращения приводного вала ТНВД, цикловой подачи, расхода топлива, подаваемого на объект испытания, углов начала нагнетания (впрыскивания) топлива, разворота муфты опережения впрыскивания, отклонений углов начала нагнетания (впрыскивания). На стендах можно проводить следующие операции: испытание и регулировку рядных ТНВД с самостоятельной системой смазки, с количеством секций до восьми, а также ТНВД распределительного типа с количеством питающих штуцеров до восьми путём контроля следующих параметров и характеристик: - величина и равномерность подачи топлива секциями (производительность насосных секций) - частота вращения вала ТНВД в момент начала действия регулятора - угол нагнетания и подачи топлива по повороту вала ТНВД и чередование подачи секциями ТНВД - угол действительного впрыскивания топлива (при диагностировании) - характеристика МОВТ (муфта опережения впрыска топлива). Габариты стенда: 1,7 х 0,7 х 1,9 м | Оборудование | 1 | шт | 1 | ФБ
11 | Набор инструменов с тележкой | Набор инструменов с тележкой, с выдвижными ящиками на колессах, количество предметов не менее 250. | Оборудование | 1 | шт | 1 | ФБ
12 | Набор отверток | Набор отверток в кейсе, количество предметов 14. Тип наконечника SL/PH. Отвертки крестовые серии 1411: PH0 x 75 , PH1 x 100 , PH2 x 100 , PH2 x 150 , PH2 x 38 , PH3 x 150. • Отвертки шлицевые серии 1412: 3 x 75 , 4 x 100 , 5.5 x 100 , 6.5 x 150 , 6.5 x 38 , 8 x 200. • Отвертка шлицевая серии 1482: 10 x 300. • Отвертка шлицевая диэлектрическая, серии 1472: 6.5 x 150. • Пластиковый кейс. | Оборудование | 1 | шт | 1 | ФБ
13 | Пассатижи диэлектрические | Пассатижи диэлектрические, форма губок прямая с полукругом и режущей кромкой. Длина 180 мм. Диэлектрическое покрытие - есть | Оборудование | 1 | шт | 1 | ФБ
14 | Тестер автомобильный (контрольная лампа) | Предназначен для быстрой и эффективной диагностики электрооборудования. Позволяет определить полярность напряжения (+/-), выявить замыкание и обрыв проводки или проверить предохранители, лампочки и диоды. Имеет 2 световых индикатора зеленого и красного цветов, металлический щуп. | Оборудование | 1 | шт | 1 | ФБ
15 | Ареометр | предназначен для отбора и измерения плотности электролита в кислотных и щелочных аккумуляторах в диапазоне от 1100кг/м³ до 1300 кг/м³Ю а также определение температуры замерзания тосола в системе охлаждения двигателя автомобиля в диапазоне от -5°С до -40°С. | Оборудование | 1 | шт | 1 | ФБ
16 | Цифровой мультиметр | 31/2-разрядный ЖК дисплей c подсветкой с максимальным выводимым значением параметра измерения 1999 одновременно со значением индицирует единицы измерения измеренного параметра. | Оборудование | 2 | шт | 2 | ФБ
17 | Мойка для рук односекционная | Установка напольная Разновидность открытая Тип мойки сварная Материал каркаса оцинкованная сталь Материал ванны нерж. сталь Количество раковин 1 Рабочая поверхность справа Обвязка Размеры раковины (ДхШхВ) 430х430 мм Глубина раковины 300 мм Ширина 1010 мм Глубина 530 мм Высота 870 мм | Оборудование | 1 | шт | 1 | ФБ
Рабочее место учащегося
Требования к обеспечению зоны (коммуникации, площадь, сети, количество рабочих мест и др.):
Площадь зоны: не менее __10__ кв.м.
Освещение: Допустимо боковое искусственное освещение ( не менее _500__ люкс)
Интернет : Подключение ноутбуков к беспроводному интернету (с возможностью подключения к проводному интернету) Имеется
Электричество: подключения к сети по 220 Вольт и 380 Вольт
Контур заземления для электропитания и сети слаботочных подключений (при необходимости) : имееется
Покрытие пола: половая плитка - 70,9 м2 на всю зону.
Подведение/ отведение ГХВС (при необходимости) : требуется
Подведение сжатого воздуха (при необходимости): требуется
№ | Наименование | Краткие (рамочные) технические характеристики | Вид | Количество | Единица измерения | Итоговое количество | Источник финансирования
1 | Вестак металлический | Верстак металический двухтумбовый с экраном, размеры 1470x1800x700 ВхШхГ | Оборудование | 1 | шт (на 1 раб. место) | 3 | ФБ
2 | Моментоскоп | Моментоскоп СП60-09-20СБ | Оборудование | 2 | шт (на 1 раб. место) | 6 | ФБ
3 | Форсунка | Форсунка дизельного двигателя | Оборудование | 4 | шт (на 1 раб. место) | 12 | ФБ
4 | Микрометр для замера толщины регулировочных прокладок | Микрометр 0-25мм/0,01мм. | Оборудование | 2 | шт (на 1 раб. место) | 6 | ФБ
5 | Ванночка для промывки распылителя и иглы форсунки | Ультразвуковая ванна с механическим таймером и подогревом, 1.3 л. | Оборудование | 1 | шт (на 1 раб. место) | 3 | ФБ
6 | Манометр для проверки давления рабочей жидкости в гидросистеме трактора | Манометр для измерения давления масла 0-600 атм. | Оборудование | 2 | шт (на 1 раб. место) | 6 | ФБ
7 | Дроссель- расходомер | Дроссель гидравлический (дроссель-расходомер) при давлениях до 35 МПа и расходе рабочей жидкости до 350 л/мин. | Оборудование | 1 | шт (на 1 раб. место) | 3 | ФБ
8 | Набор инструментов в кейсе | Набор инструментов: Молоток, отвертки шлицевые, крестовые,торцевые головки размерами до 32 мм.,трещотки с быстрым сбросом, ключи слесарные комбинированные до 24 мм | Оборудование | 1 | шт (на 1 раб. место) | 3 | ФБ
9 | Тиски | Вес не менее 6,5 кг, высота не менее 13,0 см. | Оборудование | 1 | шт (на 1 раб. место) | 3 | ФБ
10 | Стул лабораторный | Стол лабораторный С-400 установлен на металлический каркас из профильных труб 25х50 с полимерно-порошковым покрытием и регулируемыми опорами. Столешница облицована химостойким пластиком с 2-х сторон | Оборудование | 1 | шт (на 1 раб. место) | 3 | ФБ
Рабочее место преподавателя/мастера производственного обучения
Требования к обеспечению зоны (коммуникации, площадь, сети, количество рабочих мест и др.):
Площадь зоны: не менее __5__ кв.м.
Освещение: Допустимо боковое искусственное освещение ( не менее _500__ люкс)
Интернет : Подключение ноутбуков к беспроводному интернету (с возможностью подключения к проводному интернету) Имеется
Электричество: подключения к сети по 220 Вольт и 380 Вольт
Контур заземления для электропитания и сети слаботочных подключений (при необходимости) : имееется
Покрытие пола: половая плитка - 70,9 м2 на всю зону.
Подведение/ отведение ГХВС (при необходимости) : требуется
Подведение сжатого воздуха (при необходимости): требуется
№ | Наименование | Краткие (рамочные) технические характеристики | Вид | Количество | Единица измерения | Итоговое количество | Источник финансирования
1 | Стол демонстрационный | Стол изготовлены из ЛДСП и облицованы кромкой ПВХ 0,4 мм. Столешницы столов с пластиковым покрытием и облицованы кромкой ПВХ 2 мм | Оборудование | 1 | шт | 1 | ФБ
2 | Стул лабораторный | Стол лабораторный С-400 установлен на металлический каркас из профильных труб 25х50 с полимерно-порошковым покрытием и регулируемыми опорами. Столешница облицована химостойким пластиком с 2-х сторон | Оборудование | 1 | шт | 1 | ФБ
Охрана труда и техника безопасности
№ | Наименование | Краткие (рамочные) технические характеристики | Вид | Количество | Единица измерения | Итоговое количество | Источник финансирования
1 | Аптечка | Производственная аптечка на 30 рабочих мест | Охрана труда | 1 | шт | 1 | ВБ
2 | Огнетушитель | Огнетушитель ОП-5, порошковый | Охрана труда | 1 | шт | 1 | ВБ
3 | Маски медицинские одноразовые | Маски медицинские, трехслойные | Охрана труда | 3 | шт | 3 | ВБ

## Виды (hidden)
Мебель
Оборудование
Оборудование IT
Программное обеспечение
Охрана труда
Техника безопасности
Учебные пособия