## Базовый ИЛ
1. | Зона под вид работ | Контроль качества сварных соединений
Количество рабочих мест зоны: |  | 12
Код и наименование профессий или специальностей согласно ФГОС СПО |  | 08.02.09 Монтаж, наладка и эксплуатация электрооборудования промышленных и гражданских зданий 13.02.13 Эксплуатация и обслуживание электрического и электромеханического оборудования (по отраслям) 15.01.05 Сварщик (ручной и механизированной сварки (наплавки)) 15.02.17 Монтаж, техническое обслуживание и ремонт промышленного оборудования (по отраслям) 21.02.17 Подземная разработка месторождений полезных ископаемых
Требования к обеспечению зоны (коммуникации, площадь, сети, количество рабочих мест и др.):
Площадь зоны: ____ кв.м.
Освещение: _____ (вид освещения и источника)
Интернет: Подключение к _______ интернету (проводному и/или беспроводному)
Электричество: Подключения к сети ___ В (220 и/или 380)
Контур заземления для электропитания и сети слаботочных подключений: ___ (требуется или не требуется)
Покрытие пола: ___ (вид покрытия)
Подведение/ отведение ГХВС: ___ (требуется или не требуется)
Подведение сжатого воздуха: ___ (требуется или не требуется)
Общая зона
№ | Наименование | Краткие (рамочные) технические характеристики | Вид |  |  | Итоговое количество (шт.)
1 | Интерактивная сенсорная панель | Заполняются образовательной организацией в соответствии с потребностями | Оборудование IT |  |  | 1
2 | МФУ | Заполняются образовательной организацией в соответствии с потребностями | Оборудование IT |  |  | 1
3 | Передвижной механический самоочищающийся фильтр воздуха | Заполняются образовательной организацией в соответствии с потребностями | Оборудование |  |  | 1
4 | Стенд-планшет "Инструмент для контроля подготовки материалов к сварке и сварных соединений" с натуральными образцами | Заполняются образовательной организацией в соответствии с потребностями | Оборудование |  |  | 1
5 | Стенд-планшет «Сварные соединения» | Заполняются образовательной организацией в соответствии с потребностями | Оборудование |  |  | 1
6 | Учебная универсальная испытательная машина «Механические испытания материалов» | Заполняются образовательной организацией в соответствии с потребностями | Оборудование |  |  | 1
7 | Шкаф инструментальный | Заполняются образовательной организацией в соответствии с потребностями | Мебель |  |  | 1
Рабочее место учащегося №1
Количество рабочих мест: |  |  | 12
№ | Наименование | Краткие (рамочные) технические характеристики | Вид | Количество (шт.) | Количество раб. мест | Итоговое количество (шт.)
1 | Верстак | Заполняются образовательной организацией в соответствии с потребностями | Оборудование | 1 | на 2 р.м. | 6
2 | Стул | Заполняются образовательной организацией в соответствии с потребностями | Мебель | 1 | на 1 р.м. | 12
3 | Инверторный аппарат для ручной воздушно-плазменной резки | Заполняются образовательной организацией в соответствии с потребностями | Оборудование | 1 | на 1 р.м. | 12
4 | Компактный инверторный сварочный полуавтомат с возможностью импульсной сварки в моноблочном исполнении | Заполняются образовательной организацией в соответствии с потребностями | Оборудование | 1 | на 1 р.м. | 12
5 | Ультразвуковой дефектоскоп с ЖК цветным дисплеем | Заполняются образовательной организацией в соответствии с потребностями | Оборудование | 1 | на 1 р.м. | 12
Рабочее место преподавателя/мастера производственного обучения
№ | Наименование | Краткие (рамочные) технические характеристики | Вид |  |  | Итоговое количество (шт.)
1 | Компьютер (системный блок, монитор, клавиатура, мышь) | Заполняются образовательной организацией в соответствии с потребностями | Оборудование IT |  |  | 1
2 | Стол | Заполняются образовательной организацией в соответствии с потребностями | Мебель |  |  | 1
3 | Стул | Заполняются образовательной организацией в соответствии с потребностями | Мебель |  |  | 1
Охрана труда и техника безопасности
№ | Наименование | Краткие (рамочные) технические характеристики | Вид |  |  | Итоговое количество (шт.)
1 | Аптечка | Заполняются образовательной организацией в соответствии с потребностями | Охрана труда |  |  | 1
2 | Кулер | Заполняются образовательной организацией в соответствии с потребностями | Охрана труда |  |  | 1
3 | Маски медицинские одноразовые | Заполняются образовательной организацией в соответствии с потребностями | Охрана труда |  |  | 12
4 | Огнетушитель | Заполняются образовательной организацией в соответствии с потребностями | Охрана труда |  |  | 1
5 | Перчатки | Заполняются образовательной организацией в соответствии с потребностями | Техника безопасности |  |  | 12
6 | Санитайзер | Заполняются образовательной организацией в соответствии с потребностями | Охрана труда |  |  | 1

## Вариативная часть
№ | Наименование | Краткие (рамочные) технические характеристики | Вид | Итоговое количество (шт.)
Мебель
1 | Доска магнитно-маркерная | Заполняются образовательной организацией в соответствии с потребностями | Мебель | 1
2 | Доска магнитно-меловая | Заполняются образовательной организацией в соответствии с потребностями | Мебель | 1
3 | Корзина для мусора | Заполняются образовательной организацией в соответствии с потребностями | Мебель | 1
4 | Стеллаж | Заполняются образовательной организацией в соответствии с потребностями | Мебель | 1
5 | Тумба | Заполняются образовательной организацией в соответствии с потребностями | Мебель | 1
6 | Шкаф для документов | Заполняются образовательной организацией в соответствии с потребностями | Мебель | 1
7 | Шкаф для одежды | Заполняются образовательной организацией в соответствии с потребностями | Мебель | 1
Оборудование IT
1 | Акустическая система | Заполняются образовательной организацией в соответствии с потребностями | Оборудование IT | 1
2 | Веб-камера | Заполняются образовательной организацией в соответствии с потребностями | Оборудование IT | 1
3 | Компьютер (системный блок, монитор, клавиатура, мышь) | Заполняются образовательной организацией в соответствии с потребностями | Оборудование IT | 1
4 | МФУ | Заполняются образовательной организацией в соответствии с потребностями | Оборудование IT | 1
5 | Мышь компьютерная | Заполняются образовательной организацией в соответствии с потребностями | Оборудование IT | 1
6 | Ноутбук | Заполняются образовательной организацией в соответствии с потребностями | Оборудование IT | 1
7 | Проектор | Заполняются образовательной организацией в соответствии с потребностями | Оборудование IT | 1
8 | Экран для проектора | Заполняются образовательной организацией в соответствии с потребностями | Оборудование | 1
9 | Тележка для зарядки и хранения ноутбуков | Заполняются образовательной организацией в соответствии с потребностями * Количество ячеек для зарядки ноутбуков зависит от количества ноутбуков в Зоне по виду работ | Оборудование IT | 1
Оборудование
1 | Головки резьбонарезные трубные | Заполняются образовательной организацией в соответствии с потребностями | Оборудование | 1
2 | Гратосниматель | Заполняются образовательной организацией в соответствии с потребностями | Оборудование | 1
3 | Комплект инструментов для визуального контроля | Заполняются образовательной организацией в соответствии с потребностями | Оборудование | 2
4 | Набор инструментов сварщика | Заполняются образовательной организацией в соответствии с потребностями | Оборудование | 3
5 | Ножницы для резки труб | Заполняются образовательной организацией в соответствии с потребностями | Оборудование | 4
6 | Сабельная пила | Заполняются образовательной организацией в соответствии с потребностями | Оборудование | 5
7 | Сварочный аппарат для аргонодуговой сварки | Заполняются образовательной организацией в соответствии с потребностями | Оборудование | 6
8 | Тиски трубные | Заполняются образовательной организацией в соответствии с потребностями | Оборудование | 7
9 | Тренажер сварщика | Заполняются образовательной организацией в соответствии с потребностями | Оборудование | 8
10 | Трубогиб гидравлический | Заполняются образовательной организацией в соответствии с потребностями | Оборудование | 9
11 | Труборез на подставке | Заполняются образовательной организацией в соответствии с потребностями | Оборудование | 10
12 | Фаскосниматель | Заполняются образовательной организацией в соответствии с потребностями | Оборудование | 11

## Общая зона (hidden)
Наименование | Краткие (рамочные) технические характеристики | Вид | Количество | Единица измерения | Итоговое количество | Подсчет | Базовая или вариативная часть
Передвижной механический самоочищающийся фильтр воздуха | Передвижной фильтр предназначен для удаления загрязненного воздуха от нефиксированных рабочих мест, его последующей очистки от сварочного аэрозоля и других мелкодисперсных частиц с возвратом очищенного воздуха в помещение. - Система автоматической очистки фильтрующего элемента - наличие - Система должна включать встроенный компрессор для самоочистки фильтра; - Производительность не менее 1800-м3/ч; - Площадь фильтрующей поверхности не менее 30 м2; - Кол-во фильтрующих элементов - не менее 1шт - Радиус обслуживания- не менее 2м; - Потребляемая мощность- не более 1,5 кВт; - Напряжение – не менее 220в; - Диаметр воздуховода приемного устройства - не менее 160 мм; - Количество воздухоприемных устройств -не менее 2 шт; | Оборудование | 1 | шт | 1 | 1 | Вариативная часть
Стенд-планшет "Инструмент для контроля подготовки материалов к сварке и сварных соединений" с натуральными образцами | Описание. Планшет должен быть исполнен в виде стенда – информационной панели, на которой должна быть представлена текстовая и графическая информация об инструменте для контроля подготовки материалов к сварке и сварных соединений. Также на данной панели должны быть закреплены образцы инструмента для проведения визуального и измерительного контроля подготовки материалов (деталей) к сварке, качества сварных соединений и наплавок. Требования к конструкции. Требования к материалам изготовления: • основа планшета – вспененный поливинилхлорид (ПВХ); • цвет основы – белый; • толщина основы – не менее 6 мм; • каркас – наличие; • материал каркаса – квадратный алюминиевый профиль (не менее 25х25х1,5 мм). Требования к изображению: • основа для печати – самоклеящаяся пленка; • наличие ламината. Размеры планшета: • не менее 1750 мм в длину; • не менее 1380 мм в высоту. Требования к комплектации. В комплект поставки должно входить: - планшет – не менее 1 шт.; - паспорт изделия – не менее1 шт. | Оборудование | 1 | шт | 1 | 1 | Вариативная часть
Стенд-планшет «Сварные соединения» | Планшет должен быть исполнен в виде стенда – информационной панели, на которой должна содержаться информация о сварных швах и соединениях, представленная в табличном виде. Для каждого типа соединения в таблице должны быть указаны: форма подготовленных кромок, характер выполненного шва, форма поперечного сечения сварного соединения, условный графический знак, условное изображение шва на чертежах (на виде (левая и оборотная стороны) и в разрезе). В строке таблицы "Форма поперечного сечения сварного соединения" должны быть представлены макетные образцы. Сварной шов на макетных образцах должен быть выделен цветом. На стенде должны быть представлены следующие макетные образцы стыкового соединения: - односторонний, без скоса кромок; - двусторонний, без скоса кромок; - односторонний, со скосом кромки; - односторонний на остающейся подкладке, со скосом кромки; - двусторонний, с двумя симметричными скосами двух кромок. На стенде должны быть представлены следующие макетные образцы углового соединения: - односторонний, без скоса кромок; - двусторонний, со скосом двух кромок. На стенде должны быть представлены следующие макетные образцы таврового соединения: - двусторонний, без скоса кромок; - двусторонний шахматный, без скоса кромок; - двусторонний прерывистый, без скоса кромок; - односторонний, без скоса кромок; - односторонний, со скосом кромок; - двусторонний, со скосом кромок; - двусторонний, с двумя симметричными скосами одной кромки. На стенде должны быть представлены следующие макетные образцы нахлесточного соединения: - двусторонний, без скоса кромки; - односторонний с несплошной заваркой, с удлиненным отверстием; - односторонний с проплавлением, без подготовки. Требования к конструкции. Требования к материалам изготовления: • основа планшета – вспененный поливинилхлорид (ПВХ); • цвет основы – белый; • толщина основы – не менее 6 мм; • каркас – наличие; • материал каркаса – квадратный алюминиевый профиль (не менее 25х25х1,5 мм). Требования к изображению: • основа для печати – самоклеящаяся пленка; • наличие ламината. Размеры планшета: • не менее 1750 мм в длину; • не менее 1380 мм в высоту. | Оборудование | 1 | шт | 1 | 1 | Вариативная часть
Стол ученический тип 3 | Стол 1-местный на металлокаркасе. Габаритные размеры (ШхГхВ) не менее 1000х600х700. Столешница цвет серый. Толщина столешницы не менее 22 мм. | Мебель | 13 | шт | 13 | 1 | Вариативная часть
Стул ученический | Стул ученический регулируемый, гр роста 5-7, металлический каркас, цвет каркаса серый, сиденье пластик, спинка пластик. | Мебель | 13 | шт | 13 | 1 | Вариативная часть
Учебная универсальная испытательная машина «Механические испытания материалов» | Учебная универсальная испытательная машина предназначена для проведения лабораторных работ по механическому испытанию материалов. Требования к внешнему виду, функционалу, конструкции. Испытательная машина должна представлять собой напольную рамную конструкцию, содержащую следующие элементы: - силовой гидроцилиндр; - силоизмеритель на сжатие-растяжение не менее 50кН; - устройство измерения перемещения траверсы (ход не менее 500 мм, дискретность не менее 0,01 мм); - блок гидравлического управления; - плата АЦП; - насосная станция для питания гидроцилиндра нагружения. Кроме этого, в состав машины должны входить следующие принадлежности: - захваты для: испытания образцов из дерева на скалывание; образцов с резьбовыми головками; - образец на растяжение для определения модуля упругости и коэффициента Пуассона стали; - образцы с резьбовыми головками с концентраторами различной формы для испытания на растяжение из различных материалов; - стандартные пятикратные образцы с резьбовыми головками для испытания на растяжение из различных материалов; - опоры и модель для изучения внецентренного сжатия стержня (продольный изгиб) с тензометрическими преобразователями для измерения деформации на сжатом и растянутом «волокне»; - опорные плиты для испытаний на сжатие, плита со сферической опорой для компенсации непараллельности граней образцов для испытаний на сжатие; - устройство нагружения для испытания пластичных материалов на срез. | Оборудование | 1 | шт | 1 | 1 | Вариативная часть
Шкаф инструментальный | Габаритные размеры шкафа (ВхШхГ): не менее1800 х 1000 х 500 мм . В шкафу установлено 6 малых ящиков, 1 большая полка и 2 малых полки. На задней стенке установлена перфорированная панель с комбинированной перфорацией | Мебель | 2 | шт | 2 | 1 | Вариативная часть

## Рабочее место учащегося (hidden)
Наименование | Краткие (рамочные) технические характеристики | Вид | Количество | Единица измерения | Итоговое количество | Подсчет | Базовая или вариативная часть
Аппарат для сварки труб враструб | Тип ручной Методы сварки раструбная Потребляемая мощность 2 кВт Напряжение сети 220 В Диаметр трубы от 20 до 63 мм Тип насадок парные Частота сети 50 Гц Тип сети однофазная | Оборудование | 1 | шт ( на 3 раб.места) | 6 | 1 | Вариативная часть
Аппарат для стыковой сварки труб из пластмасс | Диаметры свариваемых труб - 40,50,63,75,90,110,125,140,160; Температура окружающей среды －5～+45°С Питание 220V±10%, 50 Гц Суммарная мощность электрооборудования 1.9 кВт Нагревательный элемент 1.0 кВт Привод торцевателя 0.9 кВт Рабочая температура нагревателя 220°С Макс. температура нагревательного элемента 270°С | Оборудование | 1 | шт ( на 3 раб.места) | 6 | 1 | Вариативная часть
Аппарат точечной электросварки (переносной) с цифровой индикацией | Аппарат точечной сварки для устранения вмятин на поверхности тонколистовых стальных деталей. - Напряжение - не менее 220 В; - Частота сети - не менее 50 Гц; - Максимальный сварочный ток - не менее 2800 А; - Потребляемая мощность - не более 5.4 кВт; - Рабочий ток не менее - 16 А; - Сетевой предохранитель - не менее 16 А; - Функция термозащиты оборудования- наличие. | Оборудование | 1 | шт ( на 13 раб.мест) | 1 | 1 | Вариативная часть
Верстак тип 2 | Регулируемая высота от 700 до 950мм с шагом 25мм. Размеры (ВхШхГ): 700-950x1400x700 мм. Наличие тумб: однотумбовый. Наличие ящиков: 3 выдвижных ящика. Наличие полок: с одной полкой. Вид тумбы: подвесная. Вид столешницы: сталь (5 мм) и фанера (40 мм). Допустимая нагрузка на столешницу не менее 1000 кг. | Оборудование | 1 | шт ( на 3 раб.места) | 6 | 1 | Базовая часть
Головки резьбонарезные трубные | 3 шт. -1/2", 3/4" и 1"с ключом | Оборудование | 1 | шт ( на 3 раб.места) | 6 | 1 | Вариативная часть
Гратосниматель | Материал - металл + пластик , Обрабатываемые материалы медь/сталь/пластмасса | Оборудование | 1 | шт ( на 3 раб.места) | 6 | 1 | Вариативная часть
Инверторный аппарат для ручной воздушно-плазменной резки | Источник питания Напряжение питающей сети, В 3~380+15% Частота питающей сети, Гц 50 Потребляемая мощность, кВА 16 Напряжение холостого хода, В 400 Рабочее напряжение, В 100 Диапазон регулирования тока, А 20-120 Давление воздуха, МПа 0,4-0,7 Сварочный ток, при ПВ 60%, А 120 Расход воздуха, л/мин до 240 Максимальная толщина резки, мм 1-30 В комплекте: Кабель массы 70мм² + зажим 4 м – 1 шт.; Ручной плазматрон для воздушно-плазменной резки на 140А – 1 шт.; Набор сопел и электродов для плазменной резки – 1 шт.; | Оборудование | 1 | шт ( на 13 раб.мест) | 1 | 1 | Базовая часть
Компактный инверторный сварочный полуавтомат с возможностью импульсной сварки в моноблочном исполнении | Источник питания: Диапазон регулирования свар. тока в режиме: MIG/MAG 25 - 350 А, MMA 20 - 350 А, Строжки 150 - 350 А, TIG DC Lift 3 - 350 А Сила тока при ПВ 100% и t = 40 °С в режиме: MIG/MAG 350 А, ММА 350 А Напряжение питающей сети (Сетевые допуски) 400 В (± 25%) Частота тока сети 50 - 60 Гц Макс. потребляемый ток 32 А Авт. выключатель 3×40 А Макс. потр. мощность в режиме: MIG/MAG 12,2 кВт, MMA 13,2 кВт, Строжки 14,2 кВт, TIG DC Lift 9,3 кВт КПД 96% Напряжение холостого хода 93 В — без VRD, 12 В — с VRD (опционально) Габариты источника 740×300×460 мм Масса источника 49,5 кг Класс защиты IP 34 Класс изоляции Н В комплекте: Кабель массы 50мм² + зажим 3 м – 1 шт.; Горелка MIG/MAG с воздушным охлаждением 3м – 1 шт.; Сопло коническое – 5 шт.; Наконечник токоподводящий – 20 шт.; Свеча – 5 шт.; Диффузор высокостойкий стандартный черный – 5 шт.; Спираль направляющая стальная – 5 шт.; Канал тефлоновый – 2 шт.; | Оборудование | 1 | шт ( на 13 раб.мест) | 2 | 1 | Базовая часть
Комплект инструментов для визуального контроля | Универсальный шаблон сварщика УШС-3 Угольник поверочный УП 160х100 к2 Штангенциркуль ЩЦ-1-125-0.1 Фонарик светодиодный 500лм Маркер по металлу Мел термостойкий Лупа с подсветкой Лупа измерительная L11 (длина шкалы 11 мм) Набор щупов №4 Кл.2 (0,1-1,0мм) Набор радиусов №1 (1-6мм) Набор радиусов №3 (7-25мм) Лупа 7х Рулетка измерительная Линейка измерительная Блокнот и авторучка Сумка Комплект документов (паспорта, сертификат о калибровке, инструкция по ВИК) | Оборудование | 1 | шт ( на 3 раб.места) | 6 | 1 | Вариативная часть
Набор инструментов сварщика | Набор инструментов в составе: — напильник; — пассатижи; — отвертка; — щётка металлическая; — наждачная бумага; — два ножа; — банка с жидкостью м и ветошь для обезжиривания места приварки. | Оборудование | 1 | шт ( на 3 раб.места) | 6 | 1 | Вариативная часть
Ножницы для резки труб | вид трубореза - ножничный типы привода - ручной тип труб - металлопластик максимальный диаметр 25 мм | Оборудование | 1 | шт ( на 3 раб.места) | 6 | 1 | Вариативная часть
Сабельная пила | Мощность, Вт 1500 Напряжение 220 В Число ходов на холостом ходу 0-2800 ход/мин Глубина распила(металл) 0 -130 мм Регулировка глубины реза: да | Оборудование | 1 | шт ( на 3 раб.места) | 6 | 1 | Вариативная часть
Сварочный аппарат для аргонодуговой сварки | Источник питания для аргонодуговой сварки: Диапазон регулирования свар. тока в режиме: MMA 20 - 350 А, TIG 3 – 350 А Сила тока при ПВ 100% и t = 40 °С в режиме: TIG 350 А, ММА 350 А Напряжение питающей сети (Сетевые допуски) 400 В (± 25%) Частота тока сети 50 - 60 Гц Макс. потребляемый ток 26 А Авт. выключатель 3×25 А Макс. потр. мощность в режиме: 13,2 кВт КПД 96% Напряжение холостого хода 93 В — без VRD, 12 В — с VRD (опционально) Габариты источника 740×300×660 мм Масса источника 57,5 кг Класс защиты IP 34 Класс изоляции Н В комплекте: Кабель массы 50мм² + зажим 3 м – 1 шт.; Шланг газовый, 5 м – 1 шт.; Горелка сварочная с воздушным охлаждением для TIG сварки, 4 м – 1 шт.; Цанга 2 х 50 мм – 5 шт.; Корпус цанги 2 х 47 мм – 10 шт.; Сопло керамическое №7 11 мм – 10 шт.; Электрод вольфрамовый WL-20 – 5 шт.; | Оборудование | 1 | шт ( на 13 раб.мест) | 1 | 1 | Вариативная часть
Тиски трубные | Тип: трубные Ширина губок: 50 мм Рабочий ход: 50 мм | Оборудование | 1 | шт ( на 3 раб.места) | 6 | 1 | Вариативная часть
Тренажер сварщика | Тренажер должен быть выполнен в виде программно-аппаратного комплекса, включающего в себя конструкцию с поворотной рамой, содержащую сенсорный монитор, блок управления и имитацию ручного инструмента сварщика. Тренажер должен предоставлять возможность отработки приемов ручной дуговой сварки в различных положениях. Для выполнения практической работы должна быть представлена возможность выбора следующих режимов сварки: - свариваемые детали; - пространственное положение свариваемых деталей; - свариваемые материалы: углеродистая сталь, высоколегированная сталь, алюминий; - толщина металла; - диаметр электрода; - вид шва: угловой, стыковой, нахлесточный; - сварочный ток. | Оборудование | 1 | шт ( на 3 раб.места) | 6 | 1 | Вариативная часть
Трубогиб гидравлический | 1. Диаметры изгибаемых труб условный проход трубы dy/дюймы 10(3/8″) - 25(1″) 2. Диаметр гиба для всех видов труб 4D 3. Наибольший угол изгиба трубы, градусы 90 4. Ход штока, не более, мм 125 5. Максимально допустимое усилие, кН/т 60/6 | Оборудование | 1 | шт ( на 7 раб.место) | 2 | 1 | Вариативная часть
Труборез на подставке | Диапазон резки, мм 6-67 | Оборудование | 1 | шт ( на 3 раб.места) | 6 | 1 | Вариативная часть
Ультразвуковой дефектоскоп с ЖК цветным дисплеем | Методы ультразвукового контроля эхо-, эхо-теневой, зеркальный, зеркально-теневой. Режим работы: Дефектоскоп, толщиномер Индикатор дефектоскопа цветной матричный дисплей TFT 320*240 точек Диапазон прозвучивания изделий из стали эхо-методом 2 ÷6000 мм (сталь) Диапазон частот 0,6 - 12 МГц Диапазон настройки чувствительности 100 дБ Временная регулировка чувствительности 2000 точек (диапазон 80 дБ) | Оборудование | 1 | шт ( на 3 раб.места) | 6 | 1 | Базовая часть
Фаскосниматель | Мощность 1200 Вт Скорость холостого хода 3000-6000 об/мин. Maкс. высота фрезерования (45°)- 6мм; Mин. диаметр для внутренних углов - 20 мм. | Оборудование | 1 | шт ( на 3 раб.места) | 6 | 1 | Вариативная часть

## Рабочее место преподавателя (hidden)
Наименование | Краткие (рамочные) технические характеристики | Вид | Количество | Единица измерения | Итоговое количество | Подсчет | Базовая или вариативная часть
Автоматизированное рабочее место тип 1 | АРМ в сборе (Процессор 2.5 ГГц/4.4 ГГц, 18Мб, ядер 6, потоков 12 /RAM 2x8GB/SSD 512GB/HDD 1TB / монитор 23" 1920x1080/ операционная система х64/ пакет офисных программ для работы с документами и создания презентаций/ предустановленное ПО для программирования микроконтроллеров/ предустановленное ПО для 3D-моделирования/ предустановленное ПО для программирования логических реле/ клавиатура с по HelpDesk/ мышь) | Оборудование IT | 1 | шт | 1 | 1 | Вариативная часть
Интерактивная доска | Интерактивная доска с диагональю 78,8" , оптическая технология, максимальное разрешение сенсора 32768 х 32768 пикселей, USB, 20 касаний, пассивный лоток, возможность писать обычными сухостираемыми маркерами. | Оборудование IT | 1 | шт | 1 | 1 | Вариативная часть
Кресло преподавателя | Кресло на колесах с подлокотниками, регулируемое по высоте, газовый патрон, не монолитное, максимальная нагрузка не менее 140 кг, цвет сиденья и спинки черный. | Мебель | 1 | шт | 1 | 1 | Вариативная часть
МФУ | Черно-белое МФУ, лазерное, A4, 38стр/мин, 512Mb, LCD, USB2.0, сетевой, WiFi, двухсторонняя печать, ADF, доп картридж в комплекте | Оборудование IT | 1 | шт | 1 | 1 | Вариативная часть
Проектор | DLP, 1024x768, 3D, 10000:1, 3500 лм, потолочный кронштейн, кабель HDMI 15м | Оборудование IT | 1 | шт | 1 | 1 | Вариативная часть
Сетевой удлинитель | розеток не менее 5 шт, длина кабеля не менее 3 м. | Оборудование IT | 1 | шт | 1 | 1 | Вариативная часть
Стол с подкатной тумбой | Стол учителя прямой на металлокаркасе. Размеры ШхГхВ, мм: не менее 1500*600*750. Столешница - "Серый"ЛДСП, не менее 22 мм. Подкатная тумба - Материал столешницы и боковин ЛДСП цвет Серый. Материал фасада: ЛДСП не менее 16 мм. Пластиковые, колёсные опоры. | Мебель | 1 | шт | 1 | 1 | Вариативная часть

## Охрана труда (hidden)
Наименование | Краткие (рамочные) технические характеристики | Вид | Количество | Единица измерения | Итоговое количество | Подсчет | Базовая или вариативная часть
Аптечка | Аптечка в составе, не менее: Маска медицинская нестерильная одноразовая - 20 шт. Перчатки медицинские нестерильные, размером не менее М - 4 пары Устройство для проведения искусственного дыхания "Рот-Устройство-Рот" - 2 шт. Жгут кровоостанавливающий для остановки артериального кровотечения - 2 шт. Бинт марлевый медицинский размером не менее 5 м х 10 см - 8 шт. Бинт марлевый медицинский размером не менее 7 м х 14 см - 8 шт. Салфетки марлевые медицинские стерильные размером не менее 16 х 14 см № 10 - 4 уп. Лейкопластырь фиксирующий рулонный размером не менее 2 х 500 см - 2 шт. Лейкопластырь бактерицидный размером не менее 1,9 х 7,2 см - 20 шт. Лейкопластырь бактерицидный размером не менее 4 х 10 см - 4 шт. Покрывало спасательное изотермическое размером не менее 160 х 210 см - 4 шт. Ножницы для разрезания повязок - 2 шт. | Охрана труда | 1 | шт | 1 | 1 | Вариативная часть
Ботинки сварщика | Вид изделия:Ботинки Назначение:для защиты от повышенных температур Цвет:чёрный Состав:натуральная кожа Метод крепления:Литьевой В комплекте 1 пара | Техника безопасности | 1 | шт | 20 | 1 | Вариативная часть
Костюм сварщика комбинированный | Вид изделия:Костюм Комплектность:Куртка и брюки Назначение:для защиты от повышенных температур Цвет:т.синий-красный Основная ткань:Свартекс 350, пл. 350г/м2 Состав:100% ХБ Класс защиты:1 класс | Техника безопасности | 1 | шт | 20 | 1 | Вариативная часть
Краги спилковые | Назначение для сварки; Тип пятипалые; в комплекте 1 пара. | Техника безопасности | 1 | шт | 13 | 1 | Вариативная часть
Маска сварщика хамелеон | Конструктивные особенности установка диоптрических линз Дополнительные функции режим шлифовки Хамелеон с ручной регулировкой Регулировка светочувствительности срабатывания фильтра плавная Регулировка степени затемнения плавная, 9 DIN - 13 DIN Степень затемнения в просветленном состоянии 4 DIN Регулировка времени осветления фильтра, 0.10-0.80 с | Техника безопасности | 1 | шт | 13 | 1 | Вариативная часть
Огнетушитель | Класс пожара АВСЕ Тип порошковый Масса заряда порошка, кг не менее 4±0.2 Рабочее давление, МПа 1.4±0.2 Длина струи, м не менее 3 Продолжительность подачи ОТВ, с. не менее 10 Тип марка используемого порошка Указать Комплектность Шланг с раструбом, паспорт Подставка под огнетушитель: в наличии | Охрана труда | 1 | шт | 1 | 1 | Вариативная часть
Подшлемник | Анатомический крой для плотной посадки по голове Плоские контрастные швы | Техника безопасности | 1 | шт | 13 | 1 | Вариативная часть
Рукавицы брезентовые | Цвет натуральный Назначение для предприятий Утеплитель отсутствует Тип двухпалые Материал основы брезент В комплекте 1 пара | Техника безопасности | 1 | шт | 13 | 1 | Вариативная часть
Щиток сварщика | Тип - маска; Тип светофильтра - обычный; Материал - полиамид. | Техника безопасности | 1 | шт | 13 | 1 | Вариативная часть

## Перечень кластеров (hidden)
Отрасль | Год | Регион | Базовая образовательная организация | Зона под вид работ | ФГОС СПО | Базовый ИЛ
Горнодобывающая отрасль | 2023 | Оренбургская область | ГАПОУ «Орский индустриальный колледж» г. Орска Оренбургской области | Испытания материалов и контроль качества сварных соединений | 08.02.09 Монтаж, наладка и эксплуатация электрооборудования промышленных и гражданских зданий 13.02.13 Эксплуатация и обслуживание электрического и электромеханического оборудования (по отраслям) 15.01.05 Сварщик (ручной и механизированной сварки (наплавки)) 15.02.17 Монтаж, техническое обслуживание и ремонт промышленного оборудования (по отраслям) 21.02.17 Подземная разработка месторождений полезных ископаемых | Контроль качества сварных соединений

## Все ИЛ (hidden)
Инфраструктурный лист для оснащения образовательно-производственного центра (кластера) ГАПОУ "ОИК"
Основная информация об образовательно-производственном центре (кластере):
Субъект Российской Федерации:Оренбургская область
Базовая организация кластера: ГАПОУ "ОИК"
Адрес базовой образовательной организации: г. Гай, ул. Молодежная, д. 10
4. Зона под вид работ "Испытания материалов и контроль качества сварных соединений " (13 рабочих мест)
Общая зона
Требования к обеспечению зоны (коммуникации, площадь, сети, количество рабочих мест и др.):
Площадь зоны: не менее 30 кв.м.
Освещение: Допустимо верхнее искусственное освещение ( не менее 400 люкс)
Интернет : Подключение ноутбуков к беспроводному интернету (с возможностью подключения к проводному интернету)
Электричество:не требуется
Контур заземления для электропитания и сети слаботочных подключений (при необходимости) : не требуется
Покрытие пола: наливной пол - 30 м2 на всю зону
Подведение/ отведение ГХВС (при необходимости) : не требуется
Подведение сжатого воздуха (при необходимости): не требуется
№ | Наименование | Краткие (рамочные) технические характеристики | Вид | Количество | Единица измерения | Итоговое количество | Источник финансирования
1 | Стол ученический тип 3 | Стол 1-местный на металлокаркасе. Габаритные размеры (ШхГхВ) не менее 1000х600х700. Столешница цвет серый. Толщина столешницы не менее 22 мм. | Мебель | 13 | шт | 13 | ФБ
2 | Стул ученический | Стул ученический регулируемый, гр роста 5-7, металлический каркас, цвет каркаса серый, сиденье пластик, спинка пластик. | Мебель | 13 | шт | 13 | ФБ
3 | Шкаф инструментальный | Габаритные размеры шкафа (ВхШхГ): не менее1800 х 1000 х 500 мм . В шкафу установлено 6 малых ящиков, 1 большая полка и 2 малых полки. На задней стенке установлена перфорированная панель с комбинированной перфорацией | Мебель | 2 | шт | 2 | ФБ
4 | Передвижной механический самоочищающийся фильтр | Передвижной фильтр предназначен для удаления загрязненного воздуха от нефиксированных рабочих мест, его последующей очистки от сварочного аэрозоля и других мелкодисперсных частиц с возвратом очищенного воздуха в помещение. - Система автоматической очистки фильтрующего элемента - наличие - Система должна включать встроенный компрессор для самоочистки фильтра; - Производительность не менее 1800-м3/ч; - Площадь фильтрующей поверхности не менее 30 м2; - Кол-во фильтрующих элементов - не менее 1шт - Радиус обслуживания- не менее 2м; - Потребляемая мощность- не более 1,5 кВт; - Напряжение – не менее 220в; - Диаметр воздуховода приемного устройства - не менее 160 мм; - Количество воздухоприемных устройств -не менее 2 шт; | Оборудование | 1 | шт | 1 | ФБ
5 | Планшет "Инструмент для контроля подготовки материалов к сварке и сварных соединений" с натуральными образцами | Описание. Планшет должен быть исполнен в виде стенда – информационной панели, на которой должна быть представлена текстовая и графическая информация об инструменте для контроля подготовки материалов к сварке и сварных соединений. Также на данной панели должны быть закреплены образцы инструмента для проведения визуального и измерительного контроля подготовки материалов (деталей) к сварке, качества сварных соединений и наплавок. Требования к конструкции. Требования к материалам изготовления: • основа планшета – вспененный поливинилхлорид (ПВХ); • цвет основы – белый; • толщина основы – не менее 6 мм; • каркас – наличие; • материал каркаса – квадратный алюминиевый профиль (не менее 25х25х1,5 мм). Требования к изображению: • основа для печати – самоклеящаяся пленка; • наличие ламината. Размеры планшета: • не менее 1750 мм в длину; • не менее 1380 мм в высоту. Требования к комплектации. В комплект поставки должно входить: - планшет – не менее 1 шт.; - паспорт изделия – не менее1 шт. | Оборудование | 1 | шт | 1 | ФБ
6 | Учебная универсальная испытательная машина «Механические испытания материалов» | Учебная универсальная испытательная машина предназначена для проведения лабораторных работ по механическому испытанию материалов. Требования к внешнему виду, функционалу, конструкции. Испытательная машина должна представлять собой напольную рамную конструкцию, содержащую следующие элементы: - силовой гидроцилиндр; - силоизмеритель на сжатие-растяжение не менее 50кН; - устройство измерения перемещения траверсы (ход не менее 500 мм, дискретность не менее 0,01 мм); - блок гидравлического управления; - плата АЦП; - насосная станция для питания гидроцилиндра нагружения. Кроме этого, в состав машины должны входить следующие принадлежности: - захваты для: испытания образцов из дерева на скалывание; образцов с резьбовыми головками; - образец на растяжение для определения модуля упругости и коэффициента Пуассона стали; - образцы с резьбовыми головками с концентраторами различной формы для испытания на растяжение из различных материалов; - стандартные пятикратные образцы с резьбовыми головками для испытания на растяжение из различных материалов; - опоры и модель для изучения внецентренного сжатия стержня (продольный изгиб) с тензометрическими преобразователями для измерения деформации на сжатом и растянутом «волокне»; - опорные плиты для испытаний на сжатие, плита со сферической опорой для компенсации непараллельности граней образцов для испытаний на сжатие; - устройство нагружения для испытания пластичных материалов на срез. | Оборудование | 1 | шт | 1 | ФБ
7 | Планшет «Сварные соединения» | Планшет должен быть исполнен в виде стенда – информационной панели, на которой должна содержаться информация о сварных швах и соединениях, представленная в табличном виде. Для каждого типа соединения в таблице должны быть указаны: форма подготовленных кромок, характер выполненного шва, форма поперечного сечения сварного соединения, условный графический знак, условное изображение шва на чертежах (на виде (левая и оборотная стороны) и в разрезе). В строке таблицы "Форма поперечного сечения сварного соединения" должны быть представлены макетные образцы. Сварной шов на макетных образцах должен быть выделен цветом. На стенде должны быть представлены следующие макетные образцы стыкового соединения: - односторонний, без скоса кромок; - двусторонний, без скоса кромок; - односторонний, со скосом кромки; - односторонний на остающейся подкладке, со скосом кромки; - двусторонний, с двумя симметричными скосами двух кромок. На стенде должны быть представлены следующие макетные образцы углового соединения: - односторонний, без скоса кромок; - двусторонний, со скосом двух кромок. На стенде должны быть представлены следующие макетные образцы таврового соединения: - двусторонний, без скоса кромок; - двусторонний шахматный, без скоса кромок; - двусторонний прерывистый, без скоса кромок; - односторонний, без скоса кромок; - односторонний, со скосом кромок; - двусторонний, со скосом кромок; - двусторонний, с двумя симметричными скосами одной кромки. На стенде должны быть представлены следующие макетные образцы нахлесточного соединения: - двусторонний, без скоса кромки; - односторонний с несплошной заваркой, с удлиненным отверстием; - односторонний с проплавлением, без подготовки. Требования к конструкции. Требования к материалам изготовления: • основа планшета – вспененный поливинилхлорид (ПВХ); • цвет основы – белый; • толщина основы – не менее 6 мм; • каркас – наличие; • материал каркаса – квадратный алюминиевый профиль (не менее 25х25х1,5 мм). Требования к изображению: • основа для печати – самоклеящаяся пленка; • наличие ламината. Размеры планшета: • не менее 1750 мм в длину; • не менее 1380 мм в высоту. | Оборудование | 1 | шт | 1 | ФБ
Рабочее место учащегося
Требования к обеспечению зоны (коммуникации, площадь, сети, количество рабочих мест и др.):
Площадь зоны: не менее 40 кв.м.
Освещение: Допустимо верхнее искусственное освещение ( не менее 300 люкс)
Интернет : Подключение ноутбуков к беспроводному интернету (с возможностью подключения к проводному интернету)
Электричество: 220 Вольт и 380 Вольт подключения к сети
Контур заземления для электропитания и сети слаботочных подключений (при необходимости) : требуется
Покрытие пола: наливной пол - 40 м2 на всю зону
Подведение/ отведение ГХВС (при необходимости) : не требуется
Подведение сжатого воздуха (при необходимости): не требуется
№ | Наименование | Краткие (рамочные) технические характеристики | Вид | Количество | Единица измерения | Итоговое количество | Источник финансирования
1 | Тренажер сварщика | Тренажер должен быть выполнен в виде программно-аппаратного комплекса, включающего в себя конструкцию с поворотной рамой, содержащую сенсорный монитор, блок управления и имитацию ручного инструмента сварщика. Тренажер должен предоставлять возможность отработки приемов ручной дуговой сварки в различных положениях. Для выполнения практической работы должна быть представлена возможность выбора следующих режимов сварки: - свариваемые детали; - пространственное положение свариваемых деталей; - свариваемые материалы: углеродистая сталь, высоколегированная сталь, алюминий; - толщина металла; - диаметр электрода; - вид шва: угловой, стыковой, нахлесточный; - сварочный ток. | оборудование | 1 | шт ( на 3 раб.места) | 6 | ФБ
2 | Сварочный аппарат для аргонодуговой сварки | Источник питания для аргонодуговой сварки: Диапазон регулирования свар. тока в режиме: MMA 20 - 350 А, TIG 3 – 350 А Сила тока при ПВ 100% и t = 40 °С в режиме: TIG 350 А, ММА 350 А Напряжение питающей сети (Сетевые допуски) 400 В (± 25%) Частота тока сети 50 - 60 Гц Макс. потребляемый ток 26 А Авт. выключатель 3×25 А Макс. потр. мощность в режиме: 13,2 кВт КПД 96% Напряжение холостого хода 93 В — без VRD, 12 В — с VRD (опционально) Габариты источника 740×300×660 мм Масса источника 57,5 кг Класс защиты IP 34 Класс изоляции Н В комплекте: Кабель массы 50мм² + зажим 3 м – 1 шт.; Шланг газовый, 5 м – 1 шт.; Горелка сварочная с воздушным охлаждением для TIG сварки, 4 м – 1 шт.; Цанга 2 х 50 мм – 5 шт.; Корпус цанги 2 х 47 мм – 10 шт.; Сопло керамическое №7 11 мм – 10 шт.; Электрод вольфрамовый WL-20 – 5 шт.; | оборудование | 1 | шт ( на 13 раб.мест) | 1 | ФБ
3 | Компактный инверторный сварочный полуавтомат с возможностью импульсной сварки в моноблочном исполнении | Источник питания: Диапазон регулирования свар. тока в режиме: MIG/MAG 25 - 350 А, MMA 20 - 350 А, Строжки 150 - 350 А, TIG DC Lift 3 - 350 А Сила тока при ПВ 100% и t = 40 °С в режиме: MIG/MAG 350 А, ММА 350 А Напряжение питающей сети (Сетевые допуски) 400 В (± 25%) Частота тока сети 50 - 60 Гц Макс. потребляемый ток 32 А Авт. выключатель 3×40 А Макс. потр. мощность в режиме: MIG/MAG 12,2 кВт, MMA 13,2 кВт, Строжки 14,2 кВт, TIG DC Lift 9,3 кВт КПД 96% Напряжение холостого хода 93 В — без VRD, 12 В — с VRD (опционально) Габариты источника 740×300×460 мм Масса источника 49,5 кг Класс защиты IP 34 Класс изоляции Н В комплекте: Кабель массы 50мм² + зажим 3 м – 1 шт.; Горелка MIG/MAG с воздушным охлаждением 3м – 1 шт.; Сопло коническое – 5 шт.; Наконечник токоподводящий – 20 шт.; Свеча – 5 шт.; Диффузор высокостойкий стандартный черный – 5 шт.; Спираль направляющая стальная – 5 шт.; Канал тефлоновый – 2 шт.; | оборудование | 1 | шт ( на 13 раб.мест) | 2 | ФБ
4 | Аппарат точечной электросварки (переносной) с цифровой индикацией | Аппарат точечной сварки для устранения вмятин на поверхности тонколистовых стальных деталей. - Напряжение - не менее 220 В; - Частота сети - не менее 50 Гц; - Максимальный сварочный ток - не менее 2800 А; - Потребляемая мощность - не более 5.4 кВт; - Рабочий ток не менее - 16 А; - Сетевой предохранитель - не менее 16 А; - Функция термозащиты оборудования- наличие. | оборудование | 1 | шт ( на 13 раб.мест) | 1 | ФБ
5 | Инверторный аппарат для ручной воздушно-плазменной резки | Источник питания Напряжение питающей сети, В 3~380+15% Частота питающей сети, Гц 50 Потребляемая мощность, кВА 16 Напряжение холостого хода, В 400 Рабочее напряжение, В 100 Диапазон регулирования тока, А 20-120 Давление воздуха, МПа 0,4-0,7 Сварочный ток, при ПВ 60%, А 120 Расход воздуха, л/мин до 240 Максимальная толщина резки, мм 1-30 В комплекте: Кабель массы 70мм² + зажим 4 м – 1 шт.; Ручной плазматрон для воздушно-плазменной резки на 140А – 1 шт.; Набор сопел и электродов для плазменной резки – 1 шт.; | оборудование | 1 | шт ( на 13 раб.мест) | 1 | ФБ
6 | Комплект инструментов для визуального контроля | Универсальный шаблон сварщика УШС-3 Угольник поверочный УП 160х100 к2 Штангенциркуль ЩЦ-1-125-0.1 Фонарик светодиодный 500лм Маркер по металлу Мел термостойкий Лупа с подсветкой Лупа измерительная L11 (длина шкалы 11 мм) Набор щупов №4 Кл.2 (0,1-1,0мм) Набор радиусов №1 (1-6мм) Набор радиусов №3 (7-25мм) Лупа 7х Рулетка измерительная Линейка измерительная Блокнот и авторучка Сумка Комплект документов (паспорта, сертификат о калибровке, инструкция по ВИК) | оборудование | 1 | шт ( на 3 раб.места) | 6 | ФБ
7 | Ультразвуковой дефектоскоп с ЖК цветным дисплеем | Методы ультразвукового контроля эхо-, эхо-теневой, зеркальный, зеркально-теневой. Режим работы: Дефектоскоп, толщиномер Индикатор дефектоскопа цветной матричный дисплей TFT 320*240 точек Диапазон прозвучивания изделий из стали эхо-методом 2 ÷6000 мм (сталь) Диапазон частот 0,6 - 12 МГц Диапазон настройки чувствительности 100 дБ Временная регулировка чувствительности 2000 точек (диапазон 80 дБ) | оборудование | 1 | шт ( на 3 раб.места) | 6 | ФБ
8 | Гратосниматель | Материал - металл + пластик , Обрабатываемые материалы медь/сталь/пластмасса | оборудование | 1 | шт ( на 3 раб.места) | 6 | ФБ
9 | Трубогиб гидравлический | 1. Диаметры изгибаемых труб условный проход трубы dy/дюймы 10(3/8″) - 25(1″) 2. Диаметр гиба для всех видов труб 4D 3. Наибольший угол изгиба трубы, градусы 90 4. Ход штока, не более, мм 125 5. Максимально допустимое усилие, кН/т 60/6 | оборудование | 1 | шт ( на 7 раб.место) | 2 | ФБ
10 | Сабельная пила | Мощность, Вт 1500 Напряжение 220 В Число ходов на холостом ходу 0-2800 ход/мин Глубина распила(металл) 0 -130 мм Регулировка глубины реза: да | оборудование | 1 | шт ( на 3 раб.места) | 6 | ФБ
11 | Труборез на подставке | Диапазон резки, мм 6-67 | оборудование | 1 | шт ( на 3 раб.места) | 6 | ФБ
12 | Аппарат для стыковой сварки труб из пластмасс | Диаметры свариваемых труб - 40,50,63,75,90,110,125,140,160; Температура окружающей среды －5～+45°С Питание 220V±10%, 50 Гц Суммарная мощность электрооборудования 1.9 кВт Нагревательный элемент 1.0 кВт Привод торцевателя 0.9 кВт Рабочая температура нагревателя 220°С Макс. температура нагревательного элемента 270°С | оборудование | 1 | шт ( на 3 раб.места) | 6 | ФБ
13 | Аппарат для сварки труб враструб | Тип ручной Методы сварки раструбная Потребляемая мощность 2 кВт Напряжение сети 220 В Диаметр трубы от 20 до 63 мм Тип насадок парные Частота сети 50 Гц Тип сети однофазная | оборудование | 1 | шт ( на 3 раб.места) | 6 | ФБ
14 | Фаскосниматель | Мощность 1200 Вт Скорость холостого хода 3000-6000 об/мин. Maкс. высота фрезерования (45°)- 6мм; Mин. диаметр для внутренних углов - 20 мм. | оборудование | 1 | шт ( на 3 раб.места) | 6 | ФБ
15 | Тиски трубные | Тип: трубные Ширина губок: 50 мм Рабочий ход: 50 мм | оборудование | 1 | шт ( на 3 раб.места) | 6 | ФБ
16 | Головки резьбонарезные трубные | 3 шт. -1/2", 3/4" и 1"с ключом | оборудование | 1 | шт ( на 3 раб.места) | 6 | ФБ
17 | Ножницы для резки труб | вид трубореза - ножничный типы привода - ручной тип труб - металлопластик максимальный диаметр 25 мм | оборудование | 1 | шт ( на 3 раб.места) | 6 | ФБ
18 | Набор инструментов сварщика | Набор инструментов в составе: — напильник; — пассатижи; — отвертка; — щётка металлическая; — наждачная бумага; — два ножа; — банка с жидкостью м и ветошь для обезжиривания места приварки. | оборудование | 1 | шт ( на 3 раб.места) | 6 | РБ
19 | Верстак тип 2 | Регулируемая высота от 700 до 950мм с шагом 25мм. Размеры (ВхШхГ): 700-950x1400x700 мм. Наличие тумб: однотумбовый. Наличие ящиков: 3 выдвижных ящика. Наличие полок: с одной полкой. Вид тумбы: подвесная. Вид столешницы: сталь (5 мм) и фанера (40 мм). Допустимая нагрузка на столешницу не менее 1000 кг. | оборудование | 1 | шт ( на 3 раб.места) | 6 | ФБ
Рабочее место преподавателя/мастера производственного обучения
Требования к обеспечению зоны (коммуникации, площадь, сети, количество рабочих мест и др.):
Площадь зоны: не менее 5 кв.м.
Освещение: Допустимо верхнее искусственное освещение ( не менее 300 люкс)
Интернет : Подключение ноутбуков к беспроводному интернету (с возможностью подключения к проводному интернету)
Электричество: 220 Вольт подключения к сети
Контур заземления для электропитания и сети слаботочных подключений (при необходимости) : требуется
Покрытие пола: наливной пол - 5 м2 на всю зону
Подведение/ отведение ГХВС (при необходимости) : не требуется
Подведение сжатого воздуха (при необходимости): не требуется
№ | Наименование | Краткие (рамочные) технические характеристики | Вид | Количество | Единица измерения | Итоговое количество | Источник финансирования
1 | Стол с подкатной тумбой | Стол учителя прямой на металлокаркасе. Размеры ШхГхВ, мм: не менее 1500*600*750. Столешница - "Серый"ЛДСП, не менее 22 мм. Подкатная тумба - Материал столешницы и боковин ЛДСП цвет Серый. Материал фасада: ЛДСП не менее 16 мм. Пластиковые, колёсные опоры. | Мебель | 1 | шт | 1 | ФБ
2 | Кресло преподавателя | Кресло на колесах с подлокотниками, регулируемое по высоте, газовый патрон, не монолитное, максимальная нагрузка не менее 140 кг, цвет сиденья и спинки черный. | Мебель | 1 | шт | 1 | ФБ
3 | Автоматизированное рабочее место тип 1 | АРМ в сборе (Процессор 2.5 ГГц/4.4 ГГц, 18Мб, ядер 6, потоков 12 /RAM 2x8GB/SSD 512GB/HDD 1TB / монитор 23" 1920x1080/ операционная система х64/ пакет офисных программ для работы с документами и создания презентаций/ предустановленное ПО для программирования микроконтроллеров/ предустановленное ПО для 3D-моделирования/ предустановленное ПО для программирования логических реле/ клавиатура с по HelpDesk/ мышь) | Оборудование IT | 1 | шт | 1 | ФБ
4 | МФУ | Черно-белое МФУ, лазерное, A4, 38стр/мин, 512Mb, LCD, USB2.0, сетевой, WiFi, двухсторонняя печать, ADF, доп картридж в комплекте | Оборудование IT | 1 | шт | 1 | ФБ
5 | Проектор | DLP, 1024x768, 3D, 10000:1, 3500 лм, потолочный кронштейн, кабель HDMI 15м | Оборудование IT | 1 | шт | 1 | ФБ
6 | Интерактивная доска | Интерактивная доска с диагональю 78,8" , оптическая технология, максимальное разрешение сенсора 32768 х 32768 пикселей, USB, 20 касаний, пассивный лоток, возможность писать обычными сухостираемыми маркерами. | Оборудование IT | 1 | шт | 1 | ФБ
7 | Сетевой удлинитель | розеток не менее 5 шт, длина кабеля не менее 3 м. | Оборудование IT | 1 | шт | 1 | ФБ
Охрана труда и техника безопасности
№ | Наименование | Краткие (рамочные) технические характеристики | Вид | Количество | Единица измерения | Итоговое количество | Источник финансирования
1 | Аптечка | Аптечка в составе, не менее: Маска медицинская нестерильная одноразовая - 20 шт. Перчатки медицинские нестерильные, размером не менее М - 4 пары Устройство для проведения искусственного дыхания "Рот-Устройство-Рот" - 2 шт. Жгут кровоостанавливающий для остановки артериального кровотечения - 2 шт. Бинт марлевый медицинский размером не менее 5 м х 10 см - 8 шт. Бинт марлевый медицинский размером не менее 7 м х 14 см - 8 шт. Салфетки марлевые медицинские стерильные размером не менее 16 х 14 см № 10 - 4 уп. Лейкопластырь фиксирующий рулонный размером не менее 2 х 500 см - 2 шт. Лейкопластырь бактерицидный размером не менее 1,9 х 7,2 см - 20 шт. Лейкопластырь бактерицидный размером не менее 4 х 10 см - 4 шт. Покрывало спасательное изотермическое размером не менее 160 х 210 см - 4 шт. Ножницы для разрезания повязок - 2 шт. | Охрана труда | 1 | шт | 1 | РБ
2 | Огнетушитель | Класс пожара АВСЕ Тип порошковый Масса заряда порошка, кг не менее 4±0.2 Рабочее давление, МПа 1.4±0.2 Длина струи, м не менее 3 Продолжительность подачи ОТВ, с. не менее 10 Тип марка используемого порошка Указать Комплектность Шланг с раструбом, паспорт Подставка под огнетушитель: в наличии | Охрана труда | 1 | шт | 1 | РБ
3 | Подшлемник | Анатомический крой для плотной посадки по голове Плоские контрастные швы | ТБ | 1 | шт | 13 | РБ
4 | Маска сварщика хамелеон | Конструктивные особенности установка диоптрических линз Дополнительные функции режим шлифовки Хамелеон с ручной регулировкой Регулировка светочувствительности срабатывания фильтра плавная Регулировка степени затемнения плавная, 9 DIN - 13 DIN Степень затемнения в просветленном состоянии 4 DIN Регулировка времени осветления фильтра, 0.10-0.80 с | ТБ | 1 | шт | 13 | РБ
5 | Щиток сварщика | Тип - маска; Тип светофильтра - обычный; Материал - полиамид. | ТБ | 1 | шт | 13 | РБ
6 | Краги спилковые | Назначение для сварки; Тип пятипалые; в комплекте 1 пара. | ТБ | 1 | шт | 13 | РБ
7 | Рукавицы брезентовые | Цвет натуральный Назначение для предприятий Утеплитель отсутствует Тип двухпалые Материал основы брезент В комплекте 1 пара | ТБ | 1 | шт | 13 | РБ
8 | Костюм сварщика комбинированный | Вид изделия:Костюм Комплектность:Куртка и брюки Назначение:для защиты от повышенных температур Цвет:т.синий-красный Основная ткань:Свартекс 350, пл. 350г/м2 Состав:100% ХБ Класс защиты:1 класс | ТБ | 1 | шт | 20 | РБ
9 | Ботинки сварщика | Вид изделия:Ботинки Назначение:для защиты от повышенных температур Цвет:чёрный Состав:натуральная кожа Метод крепления:Литьевой В комплекте 1 пара | ТБ | 1 | шт | 20 | РБ

## Виды (hidden)
Мебель
Оборудование
Оборудование IT
Программное обеспечение
Охрана труда
Техника безопасности
Учебные пособия