## Базовый ИЛ
При формировании инфраструктурных листов для оснащения кластеров необходимо учитывать требования национального режима в соответствии с требованиями ст. 14 Федерального закона № 44-ФЗ и ст. 3.1-4 Федерального закона № 223-ФЗ, устанавливающие запрет и ограничение закупок товаров, происходящих из иностранных государств, работ, услуг, соответственно выполняемых, оказываемых иностранными лицами, а также преимущество в отношении товаров российского происхождения (в том числе поставляемых при выполнении закупаемых работ, оказании закупаемых услуг)
1. | Зона под вид работ | Измерения линий связи
Количество рабочих мест зоны: |  | 12
Код и наименование профессий или специальностей согласно ФГОС СПО |  | 11.02.15 Инфокоммуникационные сети и системы связи
Требования к обеспечению зоны (коммуникации, площадь, сети, количество рабочих мест и др.):
Площадь зоны: ____ кв.м.
Освещение: _____ (вид освещения и источника)
Интернет: Подключение к _______ интернету (проводному и/или беспроводному)
Электричество: Подключения к сети ___ В (220 и/или 380)
Контур заземления для электропитания и сети слаботочных подключений: ___ (требуется или не требуется)
Покрытие пола: ___ (вид покрытия)
Подведение/ отведение ГХВС: ___ (требуется или не требуется)
Подведение сжатого воздуха: ___ (требуется или не требуется)
Общая зона
№ | Наименование | Краткие (рамочные) технические характеристики | Вид |  |  | Итоговое количество (шт.)
1 | Камера оптическая трубопроводная | Заполняются образовательной организацией в соответствии с потребностями | Оборудование |  |  | 1
2 | Стойка телекоммуникационная | Заполняются образовательной организацией в соответствии с потребностями | Оборудование |  |  | 1
Рабочее место учащегося № |  |  | 1
Количество рабочих мест: |  |  | 12
№ | Наименование | Краткие (рамочные) технические характеристики | Вид | Количество (шт.) | Количество раб. мест | Итоговое количество (шт.)
1 | Стол лабораторный | Заполняются образовательной организацией в соответствии с потребностями | Мебель | 1 | на 2 р.м. | 6
2 | Дефектоскоп визуальный | Заполняются образовательной организацией в соответствии с потребностями | Оборудование | 1 | на 1 р.м. | 12
3 | Кросс | Заполняются образовательной организацией в соответствии с потребностями | Оборудование | 1 | на 1 р.м. | 12
4 | Кросс-бокс оптический | Заполняются образовательной организацией в соответствии с потребностями | Оборудование | 1 | на 1 р.м. | 12
5 | Муфта-кросс | Заполняются образовательной организацией в соответствии с потребностями | Оборудование | 1 | на 1 р.м. | 12
6 | Оптический кросс | Заполняются образовательной организацией в соответствии с потребностями | Оборудование | 1 | на 1 р.м. | 12
Рабочее место преподавателя/мастера производственного обучения
№ | Наименование | Краткие (рамочные) технические характеристики | Вид |  |  | Итоговое количество (шт.)
1 | Интерактивная сенсорная панель | Заполняются образовательной организацией в соответствии с потребностями | Оборудование IT |  |  | 1
2 | Компьютер (системный блок, монитор, клавиатура, мышь) | Заполняются образовательной организацией в соответствии с потребностями | Оборудование IT |  |  | 1
3 | МФУ | Заполняются образовательной организацией в соответствии с потребностями | Оборудование IT |  |  | 1
4 | Стол | Заполняются образовательной организацией в соответствии с потребностями | Мебель |  |  | 1
5 | Стул | Заполняются образовательной организацией в соответствии с потребностями | Мебель |  |  | 1
Охрана труда и техника безопасности
№ | Наименование | Краткие (рамочные) технические характеристики | Вид |  |  | Итоговое количество (шт.)
1 | Аптечка | Заполняются образовательной организацией в соответствии с потребностями | Охрана труда |  |  | 1
2 | Кулер | Заполняются образовательной организацией в соответствии с потребностями | Охрана труда |  |  | 1
3 | Маски медицинские одноразовые | Заполняются образовательной организацией в соответствии с потребностями | Техника безопасности |  |  | 12
4 | Огнетушитель | Заполняются образовательной организацией в соответствии с потребностями | Охрана труда |  |  | 1
5 | Перчатки | Заполняются образовательной организацией в соответствии с потребностями | Техника безопасности |  |  | 12
6 | Санитайзер | Заполняются образовательной организацией в соответствии с потребностями | Охрана труда |  |  | 1

## Вариативная часть
№ | Наименование | Краткие (рамочные) технические характеристики | Вид | Итоговое количество (шт.)
Мебель
1 | Доска магнитно-маркерная | Заполняются образовательной организацией в соответствии с потребностями | Мебель | 1
2 | Доска магнитно-меловая | Заполняются образовательной организацией в соответствии с потребностями | Мебель | 1
3 | Корзина для мусора | Заполняются образовательной организацией в соответствии с потребностями | Мебель | 1
4 | Стеллаж | Заполняются образовательной организацией в соответствии с потребностями | Мебель | 1
5 | Тумба | Заполняются образовательной организацией в соответствии с потребностями | Мебель | 1
6 | Шкаф для документов | Заполняются образовательной организацией в соответствии с потребностями | Мебель | 1
7 | Шкаф для инструментов | Заполняются образовательной организацией в соответствии с потребностями | Мебель | 1
8 | Шкаф для одежды | Заполняются образовательной организацией в соответствии с потребностями | Мебель | 1
Оборудование IT
1 | Акустическая система | Заполняются образовательной организацией в соответствии с потребностями | Оборудование IT | 1
2 | Веб-камера | Заполняются образовательной организацией в соответствии с потребностями | Оборудование IT | 1
3 | Компьютер (системный блок, монитор, клавиатура, мышь) | Заполняются образовательной организацией в соответствии с потребностями | Оборудование IT | 1
4 | МФУ | Заполняются образовательной организацией в соответствии с потребностями | Оборудование IT | 1
5 | Мышь компьютерная | Заполняются образовательной организацией в соответствии с потребностями | Оборудование IT | 1
6 | Ноутбук | Заполняются образовательной организацией в соответствии с потребностями | Оборудование IT | 1
7 | Проектор | Заполняются образовательной организацией в соответствии с потребностями | Оборудование IT | 1
8 | Экран для проектора | Заполняются образовательной организацией в соответствии с потребностями | Оборудование | 1
9 | Тележка для зарядки и хранения ноутбуков | Заполняются образовательной организацией в соответствии с потребностями * Количество ячеек для зарядки ноутбуков зависит от количества ноутбуков в Зоне по виду работ | Оборудование IT | 1
Оборудование
1 | Аккумуляторная дрель-шуруповерт | Заполняются образовательной организацией в соответствии с потребностями | Оборудование | 1
2 | Зажим натяжной для ОКСН | Заполняются образовательной организацией в соответствии с потребностями | Оборудование | 1
3 | Кабельный организатор с металлическими кольцами | Заполняются образовательной организацией в соответствии с потребностями | Оборудование | 1
4 | Короб с крышкой с направляющими для установки разделителей | Заполняются образовательной организацией в соответствии с потребностями | Оборудование | 1
5 | Кронштейн | Заполняются образовательной организацией в соответствии с потребностями | Оборудование | 1
6 | Кронштейн универсальный для крепления муфт на опорах | Заполняются образовательной организацией в соответствии с потребностями | Оборудование | 1
7 | Кронштейн универсальный для монтажа муфт | Заполняются образовательной организацией в соответствии с потребностями | Оборудование | 1
8 | Оптический рефлектометр | Заполняются образовательной организацией в соответствии с потребностями | Оборудование | 1
9 | Проволочный лоток | Заполняются образовательной организацией в соответствии с потребностями | Оборудование | 1
10 | Рефлектометр | Заполняются образовательной организацией в соответствии с потребностями | Оборудование | 1
11 | Струбцина монтажная для кабелей | Заполняются образовательной организацией в соответствии с потребностями | Оборудование | 1
12 | Устройство для подвеса муфты и намотки ОК с элементами крепления | Заполняются образовательной организацией в соответствии с потребностями | Оборудование | 1
13 | SFP модуль | Заполняются образовательной организацией в соответствии с потребностями | Оборудование IT | 1
14 | Коммутатор управляемый | Заполняются образовательной организацией в соответствии с потребностями | Оборудование IT | 1
15 | Мультиплексор CWDM | Заполняются образовательной организацией в соответствии с потребностями | Оборудование IT | 1

## Общая зона (hidden)
Наименование | Краткие (рамочные) технические характеристики | Вид | Количество | Единица измерения | Итоговое количество | Подсчет | Базовая или вариативная часть
SFP модуль | Разъем SC Расстояние не менее- 25 км Среда передачи 1 волокно Скорость не менее- 1 Гбит/с Тип кабеля Одномодовый Тип корпуса SFP | Оборудование IT | 4 | шт. | 4 | 1 | Вариативная часть
Аккумуляторная дрель-шуруповерт | Тип двигателя щеточный Max крутящий момент не менее 30 Нм Мягк.вращ. Момент не более 14 Нм Емкость аккумулятора не менее 1.5 А*ч Количество аккумуляторов в комплекте не менее 1. | Оборудование | 5 | шт. | 5 | 1 | Вариативная часть
Зажим натяжной для ОКСН | Макс. рабочая нагрузка,не менее кН 4 Длина крепёжной петли, не менее мм 250 Диаметр кабеля, не менее мм 4-7 | Оборудование | 10 | шт. | 10 | 3 | Вариативная часть
Зажим натяжной для ОКСН | Макс. рабочая нагрузка, не менее кН 7 Длина крепёжной петли, не менее мм 350 Диаметр кабеля,не менее мм 8-12 | Оборудование | 10 | шт. | 10 | 3 | Вариативная часть
Зажим натяжной для ОКСН | Макс. рабочая нагрузка, кН 7 Длина крепёжной петли, мм 250 Диаметр кабеля, мм 12-16 | Оборудование | 10 | шт. | 10 | 3 | Вариативная часть
Кабельный организатор с металлическими кольцами | Высота, U-1 Исполнение-Горизонтальный Материал-Сталь Цвет-Черный Кол-во колец-5 | Оборудование | 4 | шт. | 4 | 1 | Вариативная часть
Камера оптическая трубопроводная КОТ-2 | Материал Полиэтилен среднего давления Вводы Литые патрубки на корпусе Кол-во патрубков, не менее шт 6 Из них, наружный/внутренний диаметр, шт. - 40/26 мм 4 - 55/41 мм 2 Длина, не менее мм 1070 Ширина, не менее мм 1070 Высота, не менее мм 495 Диаметр отверстия,не менее мм 906 | Оборудование | 2 | шт. | 2 | 1 | Вариативная часть
Коммутатор управляемый | Порты 10-100-1000Base-T (Gigabit Ethernet) не менее- 24 шт. Порты SFP не менее- 4 | Оборудование IT | 2 | шт. | 2 | 1 | Вариативная часть
Короб с крышкой с направляющими для установки разделителей | Короб с крышкой с направляющими для установки разделителей, ПВХ размеры не менее 80х40мм | Оборудование | 10 | шт. | 10 | 1 | Вариативная часть
Кронштейн | Размеры основания,не менее мм 120х120 Диаметр отверстий,не менее мм 13 Расстояние от края до отверстия,не менее мм 5 Рабочая нагрузка, кН не более 2 | Оборудование | 10 | шт. | 10 | 1 | Вариативная часть
Кронштейн универсальный для крепления муфт на опорах | Материал Сталь Ширина, не менее мм 500 Высота, не менее мм 300 Глубина, не менее мм 200 | Оборудование | 10 | шт. | 10 | 1 | Вариативная часть
Кронштейн универсальный для монтажа муфт | Материал Сталь Покрытие Порошковая краска | Оборудование | 5 | шт. | 5 | 1 | Вариативная часть
Мультиплексор CWDM | Тип уплотнения-CWDM Количество волокон не менее-2 Количество каналов не менее-4 Точность длины волны-ITU не более ± 0,1 нм Возвратные потери- не более ≤-45 дБ Направленность не менее->50 дБ Максимальная оптическая мощность- не более ≤500 мВт | Оборудование IT | 2 | шт. | 2 | 1 | Вариативная часть
Оптический рефлектометр | Кабельный трекер максимальный динамический диапазон составляет не мене 25 дБ, не менее 4 ГБ памяти | Оборудование | 1 | шт. | 1 | 1 | Вариативная часть
Проволочный лоток | Материал Сталь гальванически оцинкованная Толщина проволоки, мм 4 Длина, мм 3000 Ширина, мм 200 Высота, мм 50 | Оборудование | 10 | шт. | 10 | 1 | Вариативная часть
Проектор | Проекционная технология-DLP Собственное разрешение не менее- 3500x2000 Соотношение сторон 4:3, 16:9 Световой поток не менее- 1400 лм | Оборудование | 1 | шт. | 1 | 1
Рефлектометр | Не менее 5,-дюймовый дисплей | Оборудование | 1 | шт. | 1 | 1 | Вариативная часть
Стойка телекоммуникационная двухрамная | Высота, U 47 Высота, не менее мм 2256 Ширина,не менее мм 620 Глубина, не менее мм 800 Полезная глубина,не менее мм 450-750 Статическая нагрузка, не менее кг 380 Цвет RAL9005 (черный) | Оборудование | 3 | шт. | 3 | 1 | Вариативная часть
Стол ученический | Размеры не менее 1200х600х750 | Мебель | 15 | шт. | 15 | 1 | Вариативная часть
Струбцина монтажная для кабелей | Кол-во кабелей, шт. 1 или 2 Материал Сталь Покрытие Цинк | Оборудование | 5 | шт. | 5 | 1 | Вариативная часть
Стул ученический | Рабочая нагрузка до 130кг | Мебель | 30 | шт. | 30 | 1 | Вариативная часть
Устройство для подвеса муфты и намотки ОК с элементами крепления | Макс. длина запаса ВОК (D=не менее 11,5 мм), м 146 Материал Сталь Габаритные размеры, мм: - диаметр,не менее мм 760 - глубина, не менее мм 270 | Оборудование | 10 | шт. | 10 | 1 | Вариативная часть
Шкаф для инструментов | Размеры не менее (В×Ш×Г) 1900×950×500 мм Количество полок- не менее 3 | Мебель | 1 | шт. | 1 | 1 | Вариативная часть
Экран для проектора | Ширина рабочей области не менее- 100 см Высота рабочей области не менее- 200 см | Оборудование | 1 | шт. | 1 | 1

## Рабочее место учащегося (hidden)
Наименование | Краткие (рамочные) технические характеристики | Вид | Количество | Единица измерения | Итоговое количество | Подсчет | Базовая или вариативная часть
Дефектоскоп визуальный | Тип разъемаSC/FC/ST, 2,5 мм универсальный Длина волны, нм650 Мощность излучения, мВт10 Диапазоны измеряемых расстояний, км До 5 | Оборудование | 1 | шт.(на 3 раб.места) | 5 | 1 | Вариативная часть
Кросс | Кол-во оптических портов не менее 8 Тип оптических портов SC/UPC Тип замка Цилиндровый Макс. кол-во вводимых ОК 2 Макс. диаметр ОК, мм 20 | Оборудование | 1 | шт.(на 3 раб.места) | 5 | 1 | Вариативная часть
Кросс-бокс оптический | Кол-во абонентских оптических портов не менее 16 Макс. кол-во сварных соединений не менее 24 Кол-во вводимых распред. кабелей 2 | Оборудование | 1 | шт.(на 3 раб.места) | 5 | 1 | Вариативная часть
Муфта-кросс | Макс. кол-во сплиттеров не менее 2 Макс. кол-во сварных соединений не менее 36 | Оборудование | 1 | шт.(на 3 раб.места) | 5 | 2 | Вариативная часть
Муфта-кросс | Макс. кол-во разъемных соединений не менее 8 Макс. кол-во сварных соединений не более 144 | Оборудование | 1 | шт.(на 3 раб.места) | 5 | 2 | Вариативная часть
Оптический кросс | Тип монтажа кросса-Стоечный Высота, U 1 Количество оптических портов-не менее24 Тип устанавливаемых адаптеров-FC/ST Количество кабельных вводов-не менее4 | Оборудование | 1 | шт.(на 3 раб.места) | 5 | 1 | Вариативная часть
Сетевой фильтр | Номин ток, не менее А 16 Поперечное сечение жил, мм² 1,5 Материал Пластик/Алюминий Цвет Черный Степень защиты, IP 20 Общее кол-во розеток 8 Номинальное напряжение, В 230 Номин частота, Гц 50/60 Макс. мощность нагрузки, Вт 2200 Габаритные размеры, мм 487х44,4х55 8 разеток | Оборудование | 1 | шт.(на 3 раб.места) | 5 | 1 | Вариативная часть
Стол лабораторный | Столешница и полка рабочего места покрыты пластиком Комплект: стол рабочий, полка для оборудования глубиной не менее 300 мм, покрытая пластиком и освещение рабочей поверхности. Размеры не менее 1500 × 700 мм | Мебель | 1 | шт.(на 5 раб.мест) | 3 | 1 | Вариативная часть

## Рабочее место преподавателя (hidden)
Наименование | Краткие (рамочные) технические характеристики | Вид | Количество | Единица измерения | Итоговое количество | Подсчет | Базовая или вариативная часть
Ноутбук | Экран не менее- 15"; . С предустановленной ОС и пакетам офисных приложений Процессор не менее- 2.5 ГГц Графический процессор не менее- 2 ГБ; Оперативная память не менее- 8 ГБ; Диск SSD не менее- 512 ГБ. | Оборудование IT | 1 | шт. | 1 | 1 | Вариативная часть
Стол преподавательский | Стол преподавательский не менее 1800х720х750 мм (ДхШхВ) | Мебель | 1 | шт. | 1 | 1 | Вариативная часть
Стул на колесиках компьютерный | Рабочая нагрузка до 130кг | Мебель | 1 | шт. | 1 | 1 | Вариативная часть
Тумба для проектора | Не менее 400*500*700мм (Ш*Г*В) | Мебель | 1 | шт | 1 | 1 | Вариативная часть
Тумба подкатная | Размеры не менее: 420*450*700 | Мебель | 1 | шт. | 1 | 1 | Вариативная часть

## Охрана труда (hidden)
Наименование | Краткие (рамочные) технические характеристики | Вид | Количество | Единица измерения | Итоговое количество | Подсчет | Базовая или вариативная часть
Аптечка | 1.Маска медицинская нестерильная одноразовая1 2.Перчатки медицинские нестерильные 1 пара 3.Устройство для проведения искусственного дыхания «Рот -Устройство - Рот»1 4.Жгут кровоостанавливающий для остановки артериального кровотечения1 5.Бинт марлевый тканевый стерильный 5х10см 2 6.Бинт марлевый тканевый стерильный 7х14см 2 7.Салфетки марлевые медицинские стерильные 1 уп. 8.Лейкопластырь бактерицидный 10 9.Покрывало спасательное изотермическое 1 10.Ножницы для разрезания повязок1 11.Аммиака раствор 10%1 12.Эластичный бинт №31 13.Эластичный бинт №11 14.Перекись водорода раствор 3%1 15.Бриллиантового зеленого раствор спиртовой 1%1 16.Йод раствор спиртовой (раствор) 5%1 17.Вата стерильная1 | Охрана труда | 1 | шт. | 1 | 1 | Вариативная часть
Огнетушитель | огнетушитель порошковый, не менее 4 килограмм | Охрана труда | 1 | шт. | 1 | 1 | Вариативная часть

## Перечень кластеров (hidden)
Отрасль | Регион | Базовая образовательная организация | № зоны | Зона под вид работ | ФГОС СПО | Базовый ИЛ | 11.02.15 Инфокоммуникационные сети и системы связи
СМИ | Вологодская область | АПОУ Вологодской области «Вологодский колледж связи и информационных технологий» | 8 | Зона под вид работ Измерения линий связи (15 рабочих мест) | 11.02.15 Инфокоммуникационные сети и системы связи | Измерения линий связи

## Все ИЛ (hidden)
Инфраструктурный лист для оснащения образовательного кластера в отрасли "Средства массовой информации и коммуникационные технологии"
Основная информация об образовательном кластере :
Субъект Российской Федерации: Вологодская область
Ядро кластера: автономное профессиональное образовательное учреждение Вологодской области "Вологодский колледж связи и информационных технологий"
Адрес ядра кластера: 160011, г.Вологда, ул.Первомайская, д. 42
8. Зона под вид работ Измерения линий связи (15 рабочих мест)
Код и наименование профессии или специальности согласно ФГОС СПО |  | 11.02.15 Инфокоммуникационные сети и системы связи
Общая зона
Требования к обеспечению зоны (коммуникации, площадь, сети и др.):
Площадь зоны: не менее 60 кв.м.
Освещение: Допустимо верхнее светодиодное освещение ( не менее 450 люкс)
Интернет : Подключение к беспроводному интернету
Электричество: Подключения к сети 220 В
Контур заземления для электропитания и сети слаботочных подключений : требуется.
Покрытие пола: Линолеум - 61,67 м2 на всю зону
Подведение/ отведение ГХВС: не требуется.
Подведение сжатого воздуха: не требуется.
№ | Наименование | Краткие (рамочные) технические характеристики | Вид | Количество | Единица измерения | Итоговое количество | Источник финансирования
1 | Проектор | Проекционная технология-DLP Собственное разрешение не менее- 3500x2000 Соотношение сторон 4:3, 16:9 Световой поток не менее- 1400 лм | Оборудование | 1 | шт. | 1 | ФБ
2 | Коммутатор управляемый | Порты 10-100-1000Base-T (Gigabit Ethernet) не менее- 24 шт. Порты SFP не менее- 4 | Оборудование IT | 2 | шт. | 2 | ФБ
3 | SFP модуль | Разъем SC Расстояние не менее- 25 км Среда передачи 1 волокно Скорость не менее- 1 Гбит/с Тип кабеля Одномодовый Тип корпуса SFP | Оборудование IT | 4 | шт. | 4 | ФБ
4 | Мультиплексор CWDM | Тип уплотнения-CWDM Количество волокон не менее-2 Количество каналов не менее-4 Точность длины волны-ITU не более ± 0,1 нм Возвратные потери- не более ≤-45 дБ Направленность не менее->50 дБ Максимальная оптическая мощность- не более ≤500 мВт | Оборудование IT | 2 | шт. | 2 | ФБ
5 | Аккумуляторная дрель-шуруповерт | Тип двигателя щеточный Max крутящий момент не менее 30 Нм Мягк.вращ. Момент не более 14 Нм Емкость аккумулятора не менее 1.5 А*ч Количество аккумуляторов в комплекте не менее 1. | Оборудование | 5 | шт. | 5 | ФБ
6 | Оптический рефлектометр | Кабельный трекер максимальный динамический диапазон составляет не мене 25 дБ, не менее 4 ГБ памяти | Оборудование | 1 | шт. | 1 | ФБ
7 | Рефлектометр | Не менее 5,-дюймовый дисплей | Оборудование | 1 | шт. | 1 | ФБ
8 | Стойка телекоммуникационная двухрамная | Высота, U 47 Высота, не менее мм 2256 Ширина,не менее мм 620 Глубина, не менее мм 800 Полезная глубина,не менее мм 450-750 Статическая нагрузка, не менее кг 380 Цвет RAL9005 (черный) | Оборудование | 3 | шт. | 3 | ФБ
9 | Камера оптическая трубопроводная КОТ-2 | Материал Полиэтилен среднего давления Вводы Литые патрубки на корпусе Кол-во патрубков, не менее шт 6 Из них, наружный/внутренний диаметр, шт. - 40/26 мм 4 - 55/41 мм 2 Длина, не менее мм 1070 Ширина, не менее мм 1070 Высота, не менее мм 495 Диаметр отверстия,не менее мм 906 | Оборудование | 2 | шт. | 2 | ФБ
10 | Устройство для подвеса муфты и намотки ОК с элементами крепления | Макс. длина запаса ВОК (D=не менее 11,5 мм), м 146 Материал Сталь Габаритные размеры, мм: - диаметр,не менее мм 760 - глубина, не менее мм 270 | Оборудование | 10 | шт. | 10 | ФБ
11 | Кронштейн универсальный для крепления муфт на опорах | Материал Сталь Ширина, не менее мм 500 Высота, не менее мм 300 Глубина, не менее мм 200 | Оборудование | 10 | шт. | 10 | ФБ
12 | Струбцина монтажная для кабелей | Кол-во кабелей, шт. 1 или 2 Материал Сталь Покрытие Цинк | Оборудование | 5 | шт. | 5 | ФБ
13 | Кронштейн универсальный для монтажа муфт | Материал Сталь Покрытие Порошковая краска | Оборудование | 5 | шт. | 5 | ФБ
14 | Зажим натяжной для ОКСН | Макс. рабочая нагрузка,не менее кН 4 Длина крепёжной петли, не менее мм 250 Диаметр кабеля, не менее мм 4-7 | Оборудование | 10 | шт. | 10 | ФБ
15 | Зажим натяжной для ОКСН | Макс. рабочая нагрузка, не менее кН 7 Длина крепёжной петли, не менее мм 350 Диаметр кабеля,не менее мм 8-12 | Оборудование | 10 | шт. | 10 | ФБ
16 | Зажим натяжной для ОКСН | Макс. рабочая нагрузка, кН 7 Длина крепёжной петли, мм 250 Диаметр кабеля, мм 12-16 | Оборудование | 10 | шт. | 10 | ФБ
17 | Кронштейн | Размеры основания,не менее мм 120х120 Диаметр отверстий,не менее мм 13 Расстояние от края до отверстия,не менее мм 5 Рабочая нагрузка, кН не более 2 | Оборудование | 10 | шт. | 10 | ФБ
18 | Проволочный лоток | Материал Сталь гальванически оцинкованная Толщина проволоки, мм 4 Длина, мм 3000 Ширина, мм 200 Высота, мм 50 | Оборудование | 10 | шт. | 10 | ФБ
19 | Короб с крышкой с направляющими для установки разделителей | Короб с крышкой с направляющими для установки разделителей, ПВХ размеры не менее 80х40мм | Оборудование | 10 | шт. | 10 | ФБ
20 | Шкаф для инструментов | Размеры не менее (В×Ш×Г) 1900×950×500 мм Количество полок- не менее 3 | Мебель | 1 | шт. | 1 | ФБ
21 | Стул ученический | Рабочая нагрузка до 130кг | Мебель | 30 | шт. | 30 | ФБ
22 | Стол ученический | Размеры не менее 1200х600х750 | Мебель | 15 | шт. | 15 | ФБ
23 | Кабельный организатор с металлическими кольцами | Высота, U-1 Исполнение-Горизонтальный Материал-Сталь Цвет-Черный Кол-во колец-5 | Оборудование | 4 | шт. | 4 | ФБ
24 | Экран для проектора | Ширина рабочей области не менее- 100 см Высота рабочей области не менее- 200 см | Оборудование | 1 | шт. | 1 | В наличии
Рабочее место учащегося
Требования к обеспечению зоны (коммуникации, площадь, сети и др.):
Площадь зоны: не менее 0,8 кв.м.
Освещение: Допустимо верхнеесветодиодное освещение ( не менее 450 люкс)
Интернет : Подключение к беспроводному интернету
Электричество: Подключения к сети 220 В
Контур заземления для электропитания и сети слаботочных подключений : требуется.
Покрытие пола: Линолеум - 0,86 м2 на всю зону
Подведение/ отведение ГХВС: не требуется.
Подведение сжатого воздуха: не требуется.
№ | Наименование | Краткие (рамочные) технические характеристики | Вид | Количество | Единица измерения | Итоговое количество | Источник финансирования
1 | Оптический кросс | Тип монтажа кросса-Стоечный Высота, U 1 Количество оптических портов-не менее24 Тип устанавливаемых адаптеров-FC/ST Количество кабельных вводов-не менее4 | Оборудование | 1 | шт.(на 3 раб.места) | 5 | ФБ
2 | Дефектоскоп визуальный | Тип разъемаSC/FC/ST, 2,5 мм универсальный Длина волны, нм650 Мощность излучения, мВт10 Диапазоны измеряемых расстояний, км До 5 | Оборудование | 1 | шт.(на 3 раб.места) | 5 | ФБ
3 | Муфта-кросс | Макс. кол-во сплиттеров не менее 2 Макс. кол-во сварных соединений не менее 36 | Оборудование | 1 | шт.(на 3 раб.места) | 5 | ФБ
4 | Муфта-кросс | Макс. кол-во разъемных соединений не менее 8 Макс. кол-во сварных соединений не более 144 | Оборудование | 1 | шт.(на 3 раб.места) | 5 | ФБ
5 | Кросс | Кол-во оптических портов не менее 8 Тип оптических портов SC/UPC Тип замка Цилиндровый Макс. кол-во вводимых ОК 2 Макс. диаметр ОК, мм 20 | Оборудование | 1 | шт.(на 3 раб.места) | 5 | ФБ
6 | Кросс-бокс оптический | Кол-во абонентских оптических портов не менее 16 Макс. кол-во сварных соединений не менее 24 Кол-во вводимых распред. кабелей 2 | Оборудование | 1 | шт.(на 3 раб.места) | 5 | ФБ
7 | Сетевой фильтр | Номин ток, не менее А 16 Поперечное сечение жил, мм² 1,5 Материал Пластик/Алюминий Цвет Черный Степень защиты, IP 20 Общее кол-во розеток 8 Номинальное напряжение, В 230 Номин частота, Гц 50/60 Макс. мощность нагрузки, Вт 2200 Габаритные размеры, мм 487х44,4х55 8 разеток | Оборудование | 1 | шт.(на 3 раб.места) | 5 | ФБ
8 | Стол лабораторный | Столешница и полка рабочего места покрыты пластиком Комплект: стол рабочий, полка для оборудования глубиной не менее 300 мм, покрытая пластиком и освещение рабочей поверхности. Размеры не менее 1500 × 700 мм | Мебель | 1 | шт.(на 5 раб.мест) | 3 | ФБ
Рабочее место преподавателя/мастера производственного обучения
Требования к обеспечению зоны (коммуникации, площадь, сети и др.):
Площадь зоны: не менее 1,2 кв.м.
Освещение: Допустимо верхнее светодиодное освещение ( не менее 450 люкс)
Интернет : Подключение к беспроводному интернету
Электричество: Подключения к сети 220 В
Контур заземления для электропитания и сети слаботочных подключений : требуется.
Покрытие пола: Линолеум - 1,28 м2 на всю зону
Подведение/ отведение ГХВС: не требуется.
Подведение сжатого воздуха: не требуется.
№ | Наименование | Краткие (рамочные) технические характеристики | Вид | Количество | Единица измерения | Итоговое количество | Источник финансирования
1 | Ноутбук | Экран не менее- 15"; . С предустановленной ОС и пакетам офисных приложений Процессор не менее- 2.5 ГГц Графический процессор не менее- 2 ГБ; Оперативная память не менее- 8 ГБ; Диск SSD не менее- 512 ГБ. | Оборудование IT | 1 | шт. | 1 | ФБ
2 | Стул на колесиках компьютерный | Рабочая нагрузка до 130кг | Мебель | 1 | шт. | 1 | ФБ
3 | Стол преподавательский | Стол преподавательский не менее 1800х720х750 мм (ДхШхВ) | Мебель | 1 | шт. | 1 | ФБ
4 | Тумба для проектора | Не менее 400*500*700мм (Ш*Г*В) | Мебель | 1 | шт | 1 | ФБ
5 | Тумба подкатная | Размеры не менее: 420*450*700 | Мебель | 1 | шт. | 1 | ФБ
Охрана труда и техника безопасности
№ | Наименование | Краткие (рамочные) технические характеристики | Вид | Количество | Единица измерения | Итоговое количество | Источник финансирования
1 | Аптечка | 1.Маска медицинская нестерильная одноразовая1 2.Перчатки медицинские нестерильные 1 пара 3.Устройство для проведения искусственного дыхания «Рот -Устройство - Рот»1 4.Жгут кровоостанавливающий для остановки артериального кровотечения1 5.Бинт марлевый тканевый стерильный 5х10см 2 6.Бинт марлевый тканевый стерильный 7х14см 2 7.Салфетки марлевые медицинские стерильные 1 уп. 8.Лейкопластырь бактерицидный 10 9.Покрывало спасательное изотермическое 1 10.Ножницы для разрезания повязок1 11.Аммиака раствор 10%1 12.Эластичный бинт №31 13.Эластичный бинт №11 14.Перекись водорода раствор 3%1 15.Бриллиантового зеленого раствор спиртовой 1%1 16.Йод раствор спиртовой (раствор) 5%1 17.Вата стерильная1 | Охрана труда | 1 | шт. | 1 | В наличии
2 | Огнетушитель | огнетушитель порошковый, не менее 4 килограмм | Охрана труда | 1 | шт. | 1 | В наличии

## Виды (hidden)
Мебель
Оборудование
Оборудование IT
Программное обеспечение
Охрана труда
Техника безопасности
Учебные пособия