## Базовый ИЛ
Приложение №1
Инфраструктурный лист для оснащения мастерской Информационные кабельные сети
Общая зона
Требования к обеспечению зоны (коммуникации, площадь, сети, количество рабочих мест и др.):
Площадь зоны: не менее ____ кв.м.
Освещение: Допустимо верхнее искусственное освещение ( не менее ___ люкс)
Интернет : Подключение ноутбуков к беспроводному интернету (с возможностью подключения к проводному интернету)
Электричество: ___ подключения к сети по (220 Вольт и 380 Вольт)
Контур заземления для электропитания и сети слаботочных подключений (при необходимости) : не требуется
Покрытие пола: ковролин - ___ м2 на всю зону
Подведение/ отведение ГХВС (при необходимости) : не требуется
Подведение сжатого воздуха (при необходимости): не требуется
№ | Наименование | Краткие (рамочные) технические характеристики | Вид | Количество | Единица измерения | Итоговое количество
1 | Кабельный тестер + тональный генератор для кабеля «витой пары» | Заполняются образовательной организацией в соответствии с потребностями | Оборудование | 1 | шт | 1
2 | Визуальный локатор повреждений | Заполняются образовательной организацией в соответствии с потребностями | Оборудование | 1 | шт | 1
3 | Интерфейсный кабель USB AB | Заполняются образовательной организацией в соответствии с потребностями | Оборудование IT | 1 | шт | 1
4 | Ноутбук или ПК | Заполняются образовательной организацией в соответствии с потребностями | Оборудование IT | 1 | шт | 1
5 | Кабель HDMI | Заполняются образовательной организацией в соответствии с потребностями | Оборудование IT | 1 | шт | 1
6 | Проектор | Заполняются образовательной организацией в соответствии с потребностями | Оборудование IT | 1 | шт | 1
7 | МФУ лазерное или струйное цветное | Заполняются образовательной организацией в соответствии с потребностями | Оборудование IT | 1 | шт | 1
8 | Принтер лазерный ч/б | Заполняются образовательной организацией в соответствии с потребностями | Оборудование IT | 1 | шт | 1
9 | Экран для проектора | Заполняются образовательной организацией в соответствии с потребностями | Оборудование IT | 1 | шт | 1
10 | Мусорная корзина | Заполняются образовательной организацией в соответствии с потребностями | Мебель | 1 | шт | 1
11 | Сетевой удлинитель | Заполняются образовательной организацией в соответствии с потребностями | Оборудование | 1 | шт | 1
14 | Стол | Заполняются образовательной организацией в соответствии с потребностями | Мебель | 1 | шт | 1
15 | Стул | Заполняются образовательной организацией в соответствии с потребностями | Мебель | 1 | шт | 1
16 | Доска Флип-чарт | Заполняются образовательной организацией в соответствии с потребностями | Оборудование | 1 | шт | 1
Рабочее место учащегося
Требования к обеспечению зоны (коммуникации, площадь, сети, количество рабочих мест и др.):
Количество рабочих мест. |  | 12
Площадь зоны: не менее ____ кв.м.
Освещение: Допустимо верхнее искусственное освещение ( не менее ___ люкс)
Интернет : Подключение ноутбуков к беспроводному интернету (с возможностью подключения к проводному интернету)
Электричество: ___ подключения к сети по (220 Вольт и 380 Вольт)
Контур заземления для электропитания и сети слаботочных подключений (при необходимости) : не требуется
Покрытие пола: ковролин - ___ м2 на всю зону
Подведение/ отведение ГХВС (при необходимости) : не требуется
Подведение сжатого воздуха (при необходимости): не требуется
№ | Наименование | Краткие (рамочные) технические характеристики | Вид | Количество | Единица измерения | Итоговое количество
1 | Стеллаж | Заполняются образовательной организацией в соответствии с потребностями | Мебель | 1 | шт | 12
2 | Стойка 19" универсальная двухрамная | Заполняются образовательной организацией в соответствии с потребностями | Мебель | 1 | шт | 12
3 | 19" настенный шкаф cо стеклянной дверью | Заполняются образовательной организацией в соответствии с потребностями | Мебель | 1 | шт | 12
4 | Контейнер, 70 л с крышкой | Заполняются образовательной организацией в соответствии с потребностями | Оборудование | 1 | шт | 12
5 | Модульная патч-панель 19", экранированная | Заполняются образовательной организацией в соответствии с потребностями | Оборудование | 1 | шт | 12
6 | Модульная патч-панель 19", неэкранированная | Заполняются образовательной организацией в соответствии с потребностями | Оборудование | 1 | шт | 12
7 | Кабельный организатор, горизонтальный, 1U | Заполняются образовательной организацией в соответствии с потребностями | Оборудование | 1 | шт | 12
8 | Складной столярный верстак | Заполняются образовательной организацией в соответствии с потребностями | Оборудование | 1 | шт | 12
9 | Стул | Заполняются образовательной организацией в соответствии с потребностями | Мебель | 1 | шт | 12
10 | Ящик для инструмента | Заполняются образовательной организацией в соответствии с потребностями | Мебель | 1 | шт | 12
11 | Аппарат для сварки оптических волокон | Заполняются образовательной организацией в соответствии с потребностями | Оборудование | 1 | шт | 12
12 | Ножовка по металлу с запасным полотном | Заполняются образовательной организацией в соответствии с потребностями | Оборудование | 1 | шт | 12
13 | Тросокусы для стального троса | Заполняются образовательной организацией в соответствии с потребностями | Оборудование | 1 | шт | 12
14 | Бокорезы | Заполняются образовательной организацией в соответствии с потребностями | Оборудование | 1 | шт | 12
15 | Плоскогубцы | Заполняются образовательной организацией в соответствии с потребностями | Оборудование | 1 | шт | 12
16 | Отвёртка крестовая малая | Заполняются образовательной организацией в соответствии с потребностями | Оборудование | 1 | шт | 12
17 | Отвёртка крестовая большая | Заполняются образовательной организацией в соответствии с потребностями | Оборудование | 1 | шт | 12
18 | Отвёртка шлиц малая | Заполняются образовательной организацией в соответствии с потребностями | Оборудование | 1 | шт | 12
19 | Отвёртка шлиц большая | Заполняются образовательной организацией в соответствии с потребностями | Оборудование | 1 | шт | 12
20 | Рулетка, 3м | Заполняются образовательной организацией в соответствии с потребностями | Оборудование | 1 | шт | 12
21 | Нож для разделки внеш. оболочки кабеля с запасным лезвием | Заполняются образовательной организацией в соответствии с потребностями | Оборудование | 1 | шт | 12
22 | Стриппер для снятия оболочек 0,4-1,3мм/16-24AWG (T-типа) или аналоги | Заполняются образовательной организацией в соответствии с потребностями | Оборудование | 1 | шт | 12
23 | Стриппер для удаления 250 мкм покрытия волокна ибуфера 900 мкм. | Заполняются образовательной организацией в соответствии с потребностями | Оборудование | 1 | шт | 12
24 | Стриппер-прищепка для удаления модулей 900мкм-2мм. | Заполняются образовательной организацией в соответствии с потребностями | Оборудование | 1 | шт | 12
25 | Ножницы для кевлара | Заполняются образовательной организацией в соответствии с потребностями | Оборудование | 1 | шт | 12
26 | Нож монтажный | Заполняются образовательной организацией в соответствии с потребностями | Оборудование | 1 | шт | 12
27 | Пинцет | Заполняются образовательной организацией в соответствии с потребностями | Оборудование | 1 | шт | 12
28 | Металлическая линейка 15 см | Заполняются образовательной организацией в соответствии с потребностями | Оборудование | 1 | шт | 12
29 | Дозатор для пропанола | Заполняются образовательной организацией в соответствии с потребностями | Оборудование | 1 | шт | 12
30 | Визуальный локатор повреждений | Заполняются образовательной организацией в соответствии с потребностями | Оборудование | 1 | шт | 12
31 | Кабельный тестер + тональный генератор для кабеля «витой пары» | Заполняются образовательной организацией в соответствии с потребностями | Оборудование | 1 | шт | 12
32 | Набор гаечных ключей | Заполняются образовательной организацией в соответствии с потребностями | Оборудование | 1 | шт | 12
33 | Набор инструментов для работы с UTP кабелем: инструмент для обжима коннекторов, инструмент для забивки IDC | Заполняются образовательной организацией в соответствии с потребностями | Оборудование | 1 | шт | 12
34 | Клещи обжимные для модулей Keystone | Заполняются образовательной организацией в соответствии с потребностями | Оборудование | 1 | шт | 12
35 | Комплект для уборки рабочего места (щетка, совок) | Заполняются образовательной организацией в соответствии с потребностями | Оборудование | 1 | шт | 12
36 | Фонарик налобный c элементом питания | Заполняются образовательной организацией в соответствии с потребностями | Оборудование | 1 | шт | 12
37 | Аккумуляторная дрель-шуруповерт с набором бит | Заполняются образовательной организацией в соответствии с потребностями | Оборудование | 1 | шт | 12
38 | Уровень строительный, 230 см | Заполняются образовательной организацией в соответствии с потребностями | Оборудование | 1 | шт | 12
39 | Устройство для чистки SC коннекторов и адаптеров | Заполняются образовательной организацией в соответствии с потребностями | Оборудование | 1 | шт | 12
40 | Контейнер для КДЗС | Заполняются образовательной организацией в соответствии с потребностями | Оборудование | 1 | шт | 12
41 | Контейнер для безворсовых салфеток | Заполняются образовательной организацией в соответствии с потребностями | Оборудование | 1 | шт | 12
42 | Ножницы для резки бумаги | Заполняются образовательной организацией в соответствии с потребностями | Оборудование | 1 | шт | 12
43 | Штангенциркуль | Заполняются образовательной организацией в соответствии с потребностями | Оборудование | 1 | шт | 12
44 | Угольник 90° | Заполняются образовательной организацией в соответствии с потребностями | Оборудование | 1 | шт | 12
45 | Пояс для инструмента | Заполняются образовательной организацией в соответствии с потребностями | Оборудование | 1 | шт | 12
46 | Складное ведро | Заполняются образовательной организацией в соответствии с потребностями | Мебель | 1 | шт | 12
47 | Устройство затяжки кабеля, 5 м | Заполняются образовательной организацией в соответствии с потребностями | Оборудование | 1 | шт | 12
48 | Таймер | Заполняются образовательной организацией в соответствии с потребностями | Оборудование | 1 | шт | 12
49 | Сетевой удлинитель | Заполняются образовательной организацией в соответствии с потребностями | Оборудование | 1 | шт | 12
Рабочее место преподавателя/мастера производственного обучения
Требования к обеспечению зоны (коммуникации, площадь, сети, количество рабочих мест и др.):
Площадь зоны: не менее ____ кв.м.
Освещение: Допустимо верхнее искусственное освещение ( не менее ___ люкс)
Интернет : Подключение ноутбуков к беспроводному интернету (с возможностью подключения к проводному интернету)
Электричество: ___ подключения к сети по (220 Вольт и 380 Вольт)
Контур заземления для электропитания и сети слаботочных подключений (при необходимости) : не требуется
Покрытие пола: ковролин - ___ м2 на всю зону
Подведение/ отведение ГХВС (при необходимости) : не требуется
Подведение сжатого воздуха (при необходимости): не требуется
№ | Наименование | Краткие (рамочные) технические характеристики | Вид | Количество | Единица измерения | Итоговое количество
1 | Запираемый шкаф/локер | ВШГ: 500х400х500 мм | Мебель | 1 | шт | 1
Охрана труда и техника безопасности
№ | Наименование | Краткие (рамочные) технические характеристики | Вид | Количество | Единица измерения | Итоговое количество
1 | Аптечка | Заполняются образовательной организацией в соответствии с потребностями | Охрана труда | 1 | шт | 1
2 | Огнетушитель | Заполняются образовательной организацией в соответствии с потребностями | Охрана труда | 1 | шт | 1
3 | Кулер 19 л (холодная/горячая вода) | Заполняются образовательной организацией в соответствии с потребностями | Охрана труда | 1 | шт | 1
4 | Санитайзер | Заполняются образовательной организацией в соответствии с потребностями | Охрана труда | 1 | шт | 1
5 | Маски медицинские одноразовые | Заполняются образовательной организацией в соответствии с потребностями | Охрана труда | 20 | шт | 20

## Продвинутый ИЛ (hidden)
Приложение №1
Инфраструктурный лист для оснащения мастерской ___________________
Общая зона
Требования к обеспечению зоны (коммуникации, площадь, сети, количество рабочих мест и др.):
Площадь зоны: не менее ____ кв.м.
Освещение: Допустимо верхнее искусственное освещение ( не менее ___ люкс)
Интернет : Подключение ноутбуков к беспроводному интернету (с возможностью подключения к проводному интернету)
Электричество: ___ подключения к сети по (220 Вольт и 380 Вольт)
Контур заземления для электропитания и сети слаботочных подключений (при необходимости) : не требуется
Покрытие пола: ковролин - ___ м2 на всю зону
Подведение/ отведение ГХВС (при необходимости) : не требуется
Подведение сжатого воздуха (при необходимости): не требуется
№ | Наименование | Краткие (рамочные) технические характеристики | Вид | Количество | Единица измерения | Итоговое количество
1 | Офисный стол | Уточняются | Мебель | 3 | шт | 3
2 | Стул | Уточняются | Мебель | 10 | шт | 10
3 | Стелаж | Уточняются | Мебель | 5 | шт | 5
4
5
Рабочее место учащегося
Требования к обеспечению зоны (коммуникации, площадь, сети, количество рабочих мест и др.):
Площадь зоны: не менее ____ кв.м.
Освещение: Допустимо верхнее искусственное освещение ( не менее ___ люкс)
Интернет : Подключение ноутбуков к беспроводному интернету (с возможностью подключения к проводному интернету)
Электричество: ___ подключения к сети по (220 Вольт и 380 Вольт)
Контур заземления для электропитания и сети слаботочных подключений (при необходимости) : не требуется
Покрытие пола: ковролин - ___ м2 на всю зону
Подведение/ отведение ГХВС (при необходимости) : не требуется
Подведение сжатого воздуха (при необходимости): не требуется
№ | Наименование | Краткие (рамочные) технические характеристики | Вид | Количество | Единица измерения | Итоговое количество
1 | Рабочая кабинка с номером. | Уточняются | Оборудование | 1 | шт ( на 1 раб.место) | 12
2 | Диэлектрический коврик; | Уточняются | Мебель | 1 | шт ( на 1 раб.место) | 12
3 | Ноутбук | Уточняются | Оборудование IT | 1 | шт ( на 1 раб.место) | 12
4 | Программное обеспечение для модуля проектирования | Уточняются | ПО | 1 | шт ( на 1 раб.место) | 12
5
6
Рабочее место преподавателя/мастера производственного обучения
Требования к обеспечению зоны (коммуникации, площадь, сети, количество рабочих мест и др.):
Площадь зоны: не менее ____ кв.м.
Освещение: Допустимо верхнее искусственное освещение ( не менее ___ люкс)
Интернет : Подключение ноутбуков к беспроводному интернету (с возможностью подключения к проводному интернету)
Электричество: ___ подключения к сети по (220 Вольт и 380 Вольт)
Контур заземления для электропитания и сети слаботочных подключений (при необходимости) : не требуется
Покрытие пола: ковролин - ___ м2 на всю зону
Подведение/ отведение ГХВС (при необходимости) : не требуется
Подведение сжатого воздуха (при необходимости): не требуется
№ | Наименование | Краткие (рамочные) технические характеристики | Вид | Количество | Единица измерения | Итоговое количество
1 | Ноутбук | Уточняются | Оборудование IT | 1 | шт | 1
2 | Запасной картридж для МФУ | Уточняются | Расходные материалы | 1 | шт | 1
3 | Офисный стол | Уточняются | Мебель | 1 | шт | 1
4
5
Охрана труда и техника безопасности
№ | Наименование | Краткие (рамочные) технические характеристики | Вид | Количество | Единица измерения | Итоговое количество
1 | Аптечка | Уточняются | Охрана труда | 1 | шт | 1
2 | Огнетушитель | Уточняются | Охрана труда | 1 | шт | 1
3 | Кулер 19 л (холодная/горячая вода) | Уточняются | Охрана труда | 1 | шт | 1
4 | Санитайзер | Уточняются | Охрана труда | 1 | шт | 1
5 | Маски медицинские одноразовые | Уточняются | Охрана труда | 20 | шт | 20
6 | Защитные очки | Уточняются | ТБ | 1 | шт | 1
7 | Перчатки | Уточняются | ТБ | 1 | шт | 1
8 | Беруши | Уточняются | ТБ | 1 | шт | 1
9 | Респиратор | Уточняются | ТБ | 1 | шт | 1
10

## Рабочее место ОВЗ
Приложение №1
Инфраструктурный лист для оснащения мастерской ___________________
Рабочее место учащегося
Требования к обеспечению зоны (коммуникации, площадь, сети, количество рабочих мест и др.):
Количество рабочих мест. |  | 1
Площадь зоны: не менее ____ кв.м.
Освещение: Допустимо верхнее искусственное освещение ( не менее ___ люкс)
Интернет : Подключение ноутбуков к беспроводному интернету (с возможностью подключения к проводному интернету)
Электричество: ___ подключения к сети по (220 Вольт и 380 Вольт)
Контур заземления для электропитания и сети слаботочных подключений (при необходимости) : не требуется
Покрытие пола: ковролин - ___ м2 на всю зону
Подведение/ отведение ГХВС (при необходимости) : не требуется
Подведение сжатого воздуха (при необходимости): не требуется
№ | Наименование | Краткие (рамочные) технические характеристики | Вид | Количество | Единица измерения | Итоговое количество
1 | Рабочая кабинка с номером. | Заполняются образовательной организацией в соответствии с потребностями | Оборудование | 1 | шт | 1
2 | Диэлектрический коврик; | Заполняются образовательной организацией в соответствии с потребностями | Мебель | 1 | шт | 1
3 | Ноутбук | Заполняются образовательной организацией в соответствии с потребностями | Оборудование IT | 1 | шт | 1
4 | Программное обеспечение для модуля проектирования | Заполняются образовательной организацией в соответствии с потребностями | ПО | 1 | шт | 1
Охрана труда и техника безопасности
№ | Наименование | Краткие (рамочные) технические характеристики | Вид | Количество | Единица измерения | Итоговое количество
1 | Аптечка | Заполняются образовательной организацией в соответствии с потребностями | Охрана труда | 1 | шт | 1
2 | Огнетушитель | Заполняются образовательной организацией в соответствии с потребностями | Охрана труда | 1 | шт | 1
3 | Кулер 19 л (холодная/горячая вода) | Заполняются образовательной организацией в соответствии с потребностями | Охрана труда | 1 | шт | 1
4 | Санитайзер | Заполняются образовательной организацией в соответствии с потребностями | Охрана труда | 1 | шт | 1
5 | Маски медицинские одноразовые | Заполняются образовательной организацией в соответствии с потребностями | Охрана труда | 20 | шт | 20
6 | Защитные очки | Заполняются образовательной организацией в соответствии с потребностями | ТБ | 1 | шт | 1
7 | Перчатки | Заполняются образовательной организацией в соответствии с потребностями | ТБ | 1 | шт | 1
8 | Беруши | Заполняются образовательной организацией в соответствии с потребностями | ТБ | 1 | шт | 1
9 | Респиратор | Заполняются образовательной организацией в соответствии с потребностями | ТБ | 1 | шт | 1