## Базовый ИЛ
1. | Зона под вид работ | Слесарно-механические работы
Количество рабочих мест зоны: |  | 12
Код и наименование профессий или специальностей согласно ФГОС СПО |  | 15.02.17 Монтаж, техническое обслуживание эксплуатация и ремонт промышленного оборудования (по отраслям) 23.01.06 Машинист дорожных и строительных машин 23.01.17 Мастер по ремонту и обслуживанию автомобилей 23.02.07 Техническое обслуживание и ремонт двигателей, систем и агрегатов автомобилей 26.02.05 Эксплуатация судовых энергетических установок 35.01.27 Мастер сельскохозяйственного производства 35.02.08 Электротехнические системы в агропромышленном комплексе (АПК) 35.02.16 Эксплуатация и ремонт сельскохозяйственной техники и оборудования 35.02.18 Технология переработки древесины
Требования к обеспечению зоны (коммуникации, площадь, сети, количество рабочих мест и др.):
Площадь зоны: ____ кв.м.
Освещение: _____ (вид освещения и источника)
Интернет: Подключение к _______ интернету (проводному и/или беспроводному)
Электричество: Подключения к сети ___ В (220 и/или 380)
Контур заземления для электропитания и сети слаботочных подключений: ___ (требуется или не требуется)
Покрытие пола: ___ (вид покрытия)
Подведение/ отведение ГХВС: ___ (требуется или не требуется)
Подведение сжатого воздуха: ___ (требуется или не требуется)
Общая зона
№ | Наименование | Краткие (рамочные) технические характеристики | Вид |  |  | Итоговое количество (шт.)
1 | Интерактивная сенсорная панель | Заполняются образовательной организацией в соответствии с потребностями | Оборудование IT |  |  | 1
2 | МФУ | Заполняются образовательной организацией в соответствии с потребностями | Оборудование IT |  |  | 1
3 | Стелаж инструментальный | Заполняются образовательной организацией в соответствии с потребностями | Мебель |  |  | 1
Рабочее место учащегося № |  |  | 1
Количество рабочих мест: |  |  | 6
№ | Наименование | Краткие (рамочные) технические характеристики | Вид | Количество (шт.) | Количество раб. мест | Итоговое количество (шт.)
1 | Верстак | Заполняются образовательной организацией в соответствии с потребностями | Мебель | 1 | на 2 р.м. | 3
2 | Табурет промышленный, винтовой | Заполняются образовательной организацией в соответствии с потребностями | Мебель | 1 | на 1 р.м. | 6
3 | Тиски слесарные | Заполняются образовательной организацией в соответствии с потребностями | Оборудование | 1 | на 1 р.м. | 6
Рабочее место учащегося № |  |  | 2
Количество рабочих мест: |  |  | 6
№ | Наименование | Краткие (рамочные) технические характеристики | Вид | Количество (шт.) | Количество раб. мест | Итоговое количество (шт.)
1 | Компьютер (системный блок, монитор, клавиатура, мышь) | Заполняются образовательной организацией в соответствии с потребностями * Технические характеристики компьютера зависят от требований программного обеспечения, которое будет на нем использоваться | Оборудование IT | 1 | на 1 р.м. | 6
2 | Программное обеспечение для … | Заполняются образовательной организацией в соответствии с потребностями 1 лицензия на 1 рабочее место бессрочная | Программное обеспечение | 1 | на 1 р.м. | 6
3 | Стол компьютерный | Заполняются образовательной организацией в соответствии с потребностями | Мебель | 1 | на 1 р.м. | 6
4 | Стул компьютерный | Заполняются образовательной организацией в соответствии с потребностями | Мебель | 1 | на 1 р.м. | 6
5 | Станок токарно-винторезный | Заполняются образовательной организацией в соответствии с потребностями | Оборудование | 1 | на 1 р.м. | 6
Рабочее место преподавателя/мастера производственного обучения
№ | Наименование | Краткие (рамочные) технические характеристики | Вид |  |  | Итоговое количество (шт.)
1 | Верстак | Заполняются образовательной организацией в соответствии с потребностями | Мебель |  |  | 1
2 | Компьютер (системный блок, монитор, клавиатура, мышь) | Заполняются образовательной организацией в соответствии с потребностями | Оборудование IT |  |  | 1
3 | Стол | Заполняются образовательной организацией в соответствии с потребностями | Мебель |  |  | 1
4 | Стул | Заполняются образовательной организацией в соответствии с потребностями | Мебель |  |  | 1
Охрана труда и техника безопасности
№ | Наименование | Краткие (рамочные) технические характеристики | Вид |  |  | Итоговое количество (шт.)
1 | Аптечка | Заполняются образовательной организацией в соответствии с потребностями | Охрана труда |  |  | 1
2 | Знаки электробезопасности | Заполняются образовательной организацией в соответствии с потребностями | Техника безопасности |  |  | 12
3 | Коврик диэлектрический | Заполняются образовательной организацией в соответствии с потребностями | Техника безопасности |  |  | 12
4 | Краги | Заполняются образовательной организацией в соответствии с потребностями | Техника безопасности |  |  | 12
5 | Кулер | Заполняются образовательной организацией в соответствии с потребностями | Охрана труда |  |  | 1
6 | Маска сварочная | Заполняются образовательной организацией в соответствии с потребностями | Техника безопасности |  |  | 12
7 | Маски медицинские одноразовые | Заполняются образовательной организацией в соответствии с потребностями | Техника безопасности |  |  | 12
8 | Огнетушитель | Заполняются образовательной организацией в соответствии с потребностями | Охрана труда |  |  | 1
9 | Очки защитные для слесарных работ | Заполняются образовательной организацией в соответствии с потребностями | Техника безопасности |  |  | 12
10 | Перчатки | Заполняются образовательной организацией в соответствии с потребностями | Техника безопасности |  |  | 12
11 | Санитайзер | Заполняются образовательной организацией в соответствии с потребностями | Охрана труда |  |  | 1
12 | Спецодежда для сварочных работ | Заполняются образовательной организацией в соответствии с потребностями | Техника безопасности |  |  | 12

## Вариативная часть
№ | Наименование | Краткие (рамочные) технические характеристики | Вид | Итоговое количество (шт.)
Мебель
1 | Доска магнитно-маркерная | Заполняются образовательной организацией в соответствии с потребностями | Мебель | 1
2 | Корзина для мусора | Заполняются образовательной организацией в соответствии с потребностями | Мебель | 1
3 | Стеллаж офисный | Заполняются образовательной организацией в соответствии с потребностями | Мебель | 1
4 | Тумба офисная | Заполняются образовательной организацией в соответствии с потребностями | Мебель | 1
5 | Шкаф для документов | Заполняются образовательной организацией в соответствии с потребностями | Мебель | 1
6 | Шкаф для одежды | Заполняются образовательной организацией в соответствии с потребностями | Мебель | 1
7 | Шкаф инструментальный | Заполняются образовательной организацией в соответствии с потребностями | Мебель | 1
Оборудование IT
1 | Акустическая система | Заполняются образовательной организацией в соответствии с потребностями | Оборудование IT | 1
2 | Веб-камера | Заполняются образовательной организацией в соответствии с потребностями | Оборудование IT | 1
3 | Компьютер (системный блок, монитор, клавиатура, мышь) | Заполняются образовательной организацией в соответствии с потребностями | Оборудование IT | 1
4 | МФУ | Заполняются образовательной организацией в соответствии с потребностями | Оборудование IT | 1
5 | Мышь компьютерная | Заполняются образовательной организацией в соответствии с потребностями | Оборудование IT | 1
6 | Ноутбук | Заполняются образовательной организацией в соответствии с потребностями | Оборудование IT | 1
7 | Проектор | Заполняются образовательной организацией в соответствии с потребностями | Оборудование IT | 1
8 | Экран для проектора | Заполняются образовательной организацией в соответствии с потребностями | Оборудование | 1
Учебное оборудование и программное обеспечение
1 | Учебный стенд "Гидроприводы и гидромашины" | Заполняются образовательной организацией в соответствии с потребностями | Оборудование | 1
Станки
1 | Станок вертикально сверлильный | Заполняются образовательной организацией в соответствии с потребностями | Оборудование | 1
2 | Станок вертикально-фрезерный | Заполняются образовательной организацией в соответствии с потребностями | Оборудование | 1
3 | Станок для холодной и горячей ковки | Заполняются образовательной организацией в соответствии с потребностями | Оборудование | 1
4 | Станок заточной | Заполняются образовательной организацией в соответствии с потребностями | Оборудование | 1
5 | Станок радиально-сверлильный | Заполняются образовательной организацией в соответствии с потребностями | Оборудование | 1
6 | Станок токарно - винторезный | Заполняются образовательной организацией в соответствии с потребностями | Оборудование | 1
7 | Станок токарно-винторезный настольный с подставкой. | Заполняются образовательной организацией в соответствии с потребностями | Оборудование | 1
8 | Станок токарный по металлу | Заполняются образовательной организацией в соответствии с потребностями | Оборудование | 1
9 | Станок фрезерный | Заполняются образовательной организацией в соответствии с потребностями | Оборудование | 1
Оборудование
1 | Аппарат сварочный для дуговой сварки плавящимся металлическим электродом (MIG/MAG) | Заполняются образовательной организацией в соответствии с потребностями | Оборудование | 1
2 | Кабина сварочная | Заполняются образовательной организацией в соответствии с потребностями | Оборудование | 1
3 | Комплект слесарных инструментов | Заполняются образовательной организацией в соответствии с потребностями | Оборудование | 1
4 | Модуль-подставка под станок | Заполняются образовательной организацией в соответствии с потребностями | Оборудование | 1
5 | Набор контрольно-измерительных инструментов | Заполняются образовательной организацией в соответствии с потребностями | Оборудование | 1
6 | Набор напильников | Заполняются образовательной организацией в соответствии с потребностями | Оборудование | 1
7 | Ножовка по металу | Заполняются образовательной организацией в соответствии с потребностями | Оборудование | 1
8 | Плоскогубцы | Заполняются образовательной организацией в соответствии с потребностями | Оборудование | 1
9 | Регулятор для углекислоты и аргона | Заполняются образовательной организацией в соответствии с потребностями | Оборудование | 1
10 | Стол сварочный с набором прижимов (нет прижимов) | Заполняются образовательной организацией в соответствии с потребностями | Оборудование | 1
11 | Установка аргоновой сварки | Заполняются образовательной организацией в соответствии с потребностями | Оборудование | 1
12 | Устройство вытяжное | Заполняются образовательной организацией в соответствии с потребностями | Оборудование | 1
13 | Штора сварочная | Заполняются образовательной организацией в соответствии с потребностями | Оборудование | 1
14 | Щетка металлическая | Заполняются образовательной организацией в соответствии с потребностями | Оборудование | 1
15 | Зенкер конический | Заполняются образовательной организацией в соответствии с потребностями | Оборудование | 1
16 | Керн слесарный | Заполняются образовательной организацией в соответствии с потребностями | Оборудование | 1
17 | Маркер перманентный | Заполняются образовательной организацией в соответствии с потребностями | Оборудование | 1
18 | Молоток слесарный | Заполняются образовательной организацией в соответствии с потребностями | Оборудование | 1
19 | Набор ключей | Заполняются образовательной организацией в соответствии с потребностями | Оборудование | 1
20 | Набор метчиков, плашек | Заполняются образовательной организацией в соответствии с потребностями | Оборудование | 1
21 | Набор напильников | Заполняются образовательной организацией в соответствии с потребностями | Оборудование | 1
22 | Набор отверток | Заполняются образовательной организацией в соответствии с потребностями | Оборудование | 1
23 | Набор сверл по металлу | Заполняются образовательной организацией в соответствии с потребностями | Оборудование | 1
24 | Набор шестигранных ключей | Заполняются образовательной организацией в соответствии с потребностями | Оборудование | 1
25 | Рулетка | Заполняются образовательной организацией в соответствии с потребностями | Оборудование | 1
26 | Слесарная линейка | Заполняются образовательной организацией в соответствии с потребностями | Оборудование | 1
27 | Токарная державка | Заполняются образовательной организацией в соответствии с потребностями | Оборудование | 1
28 | Угольник поверочный | Заполняются образовательной организацией в соответствии с потребностями | Оборудование | 1
29 | Чертилка | Заполняются образовательной организацией в соответствии с потребностями | Оборудование | 1

## Общая зона (hidden)
Наименование | Краткие (рамочные) технические характеристики | Вид | Количество | Единица измерения | Итоговое количество | Подсчет | Базовая или вариативная часть
Верстак | Металлический верстак, предназначен для удобной организации рабочего места и хранения различных предметов, инструментов, деталей и сопутствующей документации; Размер ВхШхГ (мм) 1366х1400х700 Размер ВхШхГ без экрана (мм) 866х1400х700 Допустимая нагрузка на столешницу (кг) 750; подсветка рабочего места. В комплекте с тумбой с выдвижными ящиками не менее 4 ящиков | Мебель | 6 | шт | 6 | 1 | Вариативная часть
Верстак слесарный | Верстак состоит: столешница стальная; стенка задняя металлическая; металлическая верстачная опора; тумба с 2-мя съемными полками (нагрузка до 30 кг); полка верстачная (нагрузка до 40 кг). Тумбу можно установить как с левой, так и с правой стороны верстака. ДхШХВ, мм – 1300х750х860 | Мебель | 2 | шт. | 2 | 1 | Вариативная часть
Верстак слесарный однотумбовый с экраном и тисками | Характеристики: Тип конструкции: разборный Ширина, мм: 1200 Высота, мм: 700 Глубина, мм: 1705 Защитный экран: есть Столешница: стальная Кол-во тумб: 1 Тиски: есть Назначение: для слесарных работ Покрытие: полимерно-порошковое Комплектация: Столешница - 1 шт. Полка - 1 шт. Стенка - 1 шт. Опора верстака - 1 шт. Комплект крепежных болтов Тумба подверстачная - 1 шт. Регулируемые опоры - 6 шт. Защитный перфорированный экран с лампой Тиски слесарные 100 мм (сталь) | Мебель | 6 | шт. | 6 | 1 | Вариативная часть
Доска письменная | Магнитно-маркерная, размеры (ШВ, мм) 3000х1000, 3 секции, 5 поверхностей | Оборудование | 1 | шт. | 1 | 1
Коммутатор сетевой (интернет) | Управляемый коммутатор уровня L2+, 24 порта 10/100/1000BASE-T, 4 порта 100/1000BASE-X SFP, 4K VLAN, 16K MAC адресов, консольный порт, встроенный БП разъем питания на передней панели, 100-240В AC, размеры ШхГхВ (440x200x44 мм); | Оборудование IT | 1 | шт. | 1 | 1
Линия склеивания короба | Предназначен для проведения комплекса практических работ по изучению производства дверной коробки Давление в пневмосистеме, МПа – не менее 0,6 Мощность нагрева плавильной системы, кВт – не менее 6 | Оборудование | 1 | шт | 1 | 1 | Вариативная часть
Машина заточная, напольная | Станок с подставкой, частота вращения шпинделя - 1450 об/мин, диаметр диска - 300 мм, подсветка, наличие защитного экрана, вес - до 100 кг | Оборудование | 1 | шт. | 1 | 1 | Вариативная часть
Мультимедиа проектор (в комплекте) | Проекционная технология DLP, световой поток, лм не менее 3700, контрастность не менее 28000:1, потолочное крепление и HDMI кабель в комплекте, размер проекции по диагонали, м от 0.82 до 7.61 | Оборудование IT | 1 | шт. | 1 | 1 | Вариативная часть
Станок вертикально сверлильный | Настольный, диаметр сверления стали 13 мм, мощность 0,55 Вт, напряжение 380 В, | Оборудование | 2 | шт | 2 | 2 | Вариативная часть
Станок вертикально сверлильный | Макс. Ø сверления (сталь), мм 35 Диапазон скоростей шпинделя, об/мин 50-2240 Мощность двигателя, кВт 3 Напряжение питания, В 3x380 Габаритные размеры, мм 2250 х 910 х 3070 Масса, кг 4000 | Оборудование | 1 | шт. | 1 | 2 | Вариативная часть
Станок вертикально-фрезерный | Максимальный диаметр сверления 30 , питание 380 В, мощность не менее 1,5 кВт, | Оборудование | 1 | шт | 1 | 1 | Вариативная часть
Станок для гибки листового металла | Тип привода – Ручной; Рабочая длина -не менее 1270 мм; Толщина металла - не менее 2.0 мм; Ширина гиба - не менее 1270 мм | Оборудование | 1 | шт | 1 | 1 | Вариативная часть
Станок для заточки сверл | Диаметр затачиваемого сверла 3-13 мм , напряжение 220 В | Оборудование | 1 | шт | 1 | 1 | Вариативная часть
Станок для холодной и горячей ковки | мощность 2,2 кВт, тип привода электромеханический, количество сменных матриц-10шт. | Оборудование | 1 | шт | 1 | 1 | Вариативная часть
Станок заточной | Для заточки инструмента; Мощность 150 Вт; Вид защиты инструмента кожух, щиток; Охлаждение круга воздушное; | Оборудование | 1 | шт | 1 | 2 | Вариативная часть
Станок заточной | Для установки заточного или шлифовального круга не менее 200мм | Оборудование | 1 | шт | 1 | 2 | Вариативная часть
Станок кругло шлифовальный | Расстояние между центрами, мм 500 Наибольший диаметр обработки, мм 200 Наибольшая масса устанавливаемой заготовки (в центрах), кг 50 Шлифовальный круг по ГОСТ Р 52781-2007 (тип DхТхН), мм 1400x40x203 Частота вращения шлифовального круга, об/мин 1720 Минимальная подача шлифовальной бабки, мм 0,001 Частота вращения передней бабки, об/мин 30-300 Скорость перемещения стола, м/мин 0,1-3.5 Минимальная подача стола, мм 0,01 Угол поворота стола, град. ±9 Угол поворота передней бабки, град: • по часовой стрелке 30 • против часовой стрелки 90 Внутреннее шлифование: • диаметр наименьшего отверстия, мм 13 • глубина наименьшего отверстия, мм не более 3-х Ø • диаметр наибольшего отверстия, мм 80 • глубина наибольшего отверстия, мм 125 Габаритные размеры станка с приставным оборудованием (ДкШхВ), мм 2510x1650x1400 Масса станка с приставным оборудованием, кг 2500 | Оборудование | 1 | шт. | 1 | 1 | Вариативная часть
Станок ленточно-шлифовальный, настольный | Материал обработки - металл, пластик, дерево; скорость движения ленты - 570/1140 м/мин; вес - до 50 кг | Оборудование | 1 | шт. | 1 | 1 | Вариативная часть
Станок многопильный | Предназначен для проведения комплекса практических работ по изучению прямолинейного раскроя цельных плит из МДФ, ДВП, ДСП, панелей, фанеры и т.п. посредством дисковых пил Параметры пильных дисков: D, мм – не менее 170; d, мм – не менее 70; количество зубьев – не менее 60 Рабочие габариты станка, включая конвейеры, мм (ДxШxВ ) – не менее 4500x1440x1400 | Оборудование | 1 | шт | 1 | 1 | Вариативная часть
Станок плоскошлифовальный | Наибольшие размеры устанавливаемой заготовки(ДхШхВ) мм 500х250х350 Наибольшая масса заготовки устанавливаемой на столе кг 180 Размер рабочей поверхности стола(ДхШ) мм 500х250 Расстояние от оси шпинделя до стола мм 450 Мощность электродвигателя главного привода кВт 2,2 Шлифовальный круг (ДxШxВ) мм 200х20х31,75 Габаритные размеры станка (ДxШxВ), мм 2300х1600х1680 Масса станка Кг 1800 | Оборудование | 1 | шт. | 1 | 1 | Вариативная часть
Станок радиально-сверлильный | Макс. Ø сверления (сталь), мм 35 Диапазон скоростей шпинделя, об/мин 50-2240 Мощность двигателя, кВт 3 Напряжение питания, В 3x380 Габаритные размеры, мм 2250 х 910 х 3070 Масса, кг 4000 | Оборудование | 1 | шт. | 1 | 1 | Вариативная часть
Станок сверлильный | Мощность не менее 550 Вт; Тип патрона ключевой; Размер рабочей плиты не менее 175х175 мм; Диаметр стойки 46 мм; Конус шпинделя МК2; Посадка патрона B16; | Оборудование | 1 | шт | 1 | 1 | Вариативная часть
Станок сверлильный настольный | Мощность 350 Вт. Напряжение 220 В. Частота вращения шпинделя 580-2650 об/мин. Число скоростей 5. Max диаметр сверла 13 мм. Размер основания 314х200 мм. Габариты 355х225х580 мм. Вес нетто 16,4 кг. | Оборудование | 4 | шт. | 4 | 1 | Вариативная часть
Станок токарно-винторезный | Токарно-винторезный станок предназначен для токарной обработки, резьбонарезания, сверления черных и цветных металлов, а также полимерных материалов, поддающихся обработке резанием. Монолитная станина станка; Закаленные и отшлифованные направляющие станины; Закаленные и отшлифованные шестерни в коробке скоростей и коробке подач; Крепление шпинделя D1-8; Съемный мостик станины (ГАП); Коробка скоростей, подач и продольного суппорта постоянно работают в масляной ванне; Полноразмерная коробка подач с возможностью нарезания метрических, дюймовых, модульных и питчевых резьб; Регулировка зазоров направляющих при помощи клиновых планок; Пиноль задней бабки и маховик имеют шкалу для точной установки; Задняя бабка с регулировкой смещения для обточки конусов. Описание Диаметр обточки над станиной 560 мм Макс. Ø вращения (съемный мостик) 785 мм Ø обточки над поперечным суппортом 355 мм Расстояние между направляющими 350 мм Длина съемного мостика 170 мм Расстояние между центрами 1500 мм Частота вращения шпинделя, 12 25-2000 об/мин Конус шпинделя МТ-7 Присоединение шпинделя, Camlock D1-8 (DIN5029) Проходное отверстие шпинделя 80 мм Продольная подача,35 0,059-1,646 мм/об Поперечная подача,42 0,020-0,573 мм/об Метрическая резьба, 47 0,2-14 Дюймовая резьба, 60 2-112 TPI Питчевая резьба, 50 4-112 DP Модульная резьба, 34 0,1-7MP Максимальный размер инструмента 25х25 мм Ускор. перем. продольного суппорта 4,5 м/мин Ход поперечного суппорта 316 мм Ход верхнего суппорта 130 мм Конус пиноли задней бабки МТ-5 Ход пиноли задней бабки 180 мм Диаметр пиноли задней бабки 75 мм Мощность главного привода 7,5 кВт Мощность насоса СОЖ 0,13 кВт Габаритные размеры 2840×1150×1460 мм Масса нетто/брутто 2285/2690 кг | Оборудование | 1 | шт. | 1 | 3 | Вариативная часть
Станок токарно-винторезный | Наибольший диаметр заготовки, обрабатываемой над станиной, мм 320 Наибольший диаметр заготовки, обрабатываемой над суппортом, мм 175 Наибольшая длина заготовки, обрабатываемой в центрах (РМЦ), мм 750 Наибольшая длина обтачивания, мм 700 Высота от опорной поверхности резца до линии центров, мм 20 Диаметр сквозного отверстия в шпинделе, мм 30 Частота прямого вращения шпинделя, об/мин 19..1415 Размер внутреннего конуса в шпинделе, М Морзе 5 Цена деления лимба продольного перемещения суппорта, мм 1 Цена деления лимба поперечного перемещения суппорта, мм 0,02 Количество электродвигателей на станке 3 Привод главного движения, кВт 4 Габариты станка (длина ширина высота), мм 2355 х 852 х 1275 Масса станка, кг 1850 | Оборудование | 1 | шт. | 1 | 3 | Вариативная часть
Станок токарно-винторезный | Расстояние между центрами, мм. 1500 Максимальный диаметр обработки над станиной, мм. 500 Максимальный диаметр обработки над суппортом, мм. 290 Максимальный диаметр обработки в выемке станины, мм. 690 Диаметр циллиндрического отверстия в шпинделе, мм. 70 Конец шпинделя 6 (ГОСТ 12593-93) Центр в шпинделе 7032-0054 (Метр.80) Количество частот вращения (скоростей) шпинделя 24 Диапазон частот вращения шпинделя, об./мин. 10 - 2000 Диапазон продольной подачи, мм./об. 0,032 - 28,0 Диапазон поперечной подачи, мм./об. 0,016 - 14,0 Шаг нарезаемой метрической резьбы (число ступеней), мм. 0,5 - 280 Шаг нарезаемой модульной резьбы (число ступеней), модуль 0,5 - 280 Шаг нарезаемой дюймовой резьбы (число ступеней), нит./1` 77 - 0,125 Шаг нарезаемой питчевой резьбы (число ступеней), питч 77 - 0,125 Класс точности П Мощность привода главного движения, кВт 7,1/6 Номинальное напряжение питания, В 380 Габаритные размеры, мм. 3300х1370х1700 Масса, кг. 2800 | Оборудование | 1 | шт. | 1 | 3 | Вариативная часть
Станок токарно-винторезный настольный с подставкой. | Станок предназначен для обработки резанием заготовок из конструкционных материалов (сталей, чугунов, сплавов цветных металлов), а также для нарезания метрических и дюймовых резьб. Вид станка: винторезный, токарно-винторезный, токарный. Мощность, кВт: 0,75. Напряжение, В: 220. Расстояние между центрами, мм: 520. Максимальный диаметр обработки над станиной, мм: 220. Перемещение поперечной салазки суппорта, мм: 115. Перемещение верхней салазки суппорта, мм: 70. Перемещение пиноли задней бабки, мм: 50. Внутренний конус пиноли задней бабки: MT2. Пределы шага нарезаемых метрических резьб, мм: 0,3-3. Высота державки резца, мм: 12. Конус морзе: MT3. Скорости шпинделя, об/мин: 170-2000. Диаметр сквозного отверстия в шпинделе, мм: 20. Количество скоростей: 2. Длина, мм: 1050. Ширина, мм: 560. Высота, мм: 560. Вес, кг: 125. Подставка под станок стальная, позволяющая установить станок на необходимой для раюоты высоте. | Оборудование | 6 | шт. | 6 | 1 | Вариативная часть
Станок токарный с ЧПУ малогабаритный | Малогабаритный токарный станок с ЧПУ с кабинетным ограждением промышленного назначения, горизонтального типа предназначен для обработки цилиндрических, конических и сферических поверхностей, торцов, канавок и фасок, нарезания различных видов цилиндрической и конической резьбы цветных металлов и их сплавов в условиях серийного производства. Станок укомплектован направляющими, шарико-винтовыми передачами и серво-моторами высокого класса точности. В нижнем отсеке с лицевой стороны установлен выдвижной ящик, который служит бункером для сбора стружки. С левой стороны в шкафу расположена система охлаждения инструмента, с правой расположен электрический шкаф со степенью защиты IP65. Максимальный диаметр обработки над станиной – 200 мм; Максимальный диаметр обработки над суппортом – 120 мм; Расстояние между центрами – 500 мм; Диаметр проходного отверстия шпинделя – 26 мм; Диапазон скорости шпинделя – 3500 об/мин; Автоматическая револьверная головка на 4 позиции инструмента; Размер инструмента 20х20 мм; Поперечное перемещение (ось Х) – 110 мм; Продольное перемещение (ось Z) – 320 мм; Мощность двигателя главного привода (ось С) – 2,0 кВт; Конус пиноли задней бабки – МК-2; Ход пиноли задней бабки – 60 мм; Датчики по осям – концевые индукционные выключатели; Тип передачи по осям – шарико-винтовая пара (ШВП) Hiwin; Тип приводов по осям XZС – серводвигатель переменного тока; Точность позиционирования по осям XZ – 0,01 мм на 300 мм; Повторяемость позиционирования по осям – 0,052 мм на 300 мм; Дискретность задания перемещения (минимальное перемещение, которое может быть задано в управляющей программе) – 0,001 мм; Максимальная скорость перемещения – 5 м/мин; Система ЧПУ – на безе контроллера PUMOTIX PX1; Интерфейс управления – персональный компьютер под управлением Windows; Программа управления станком – Mach3 (русский язык); Компьютерный интерфейс – USB; Поддерживаемые форматы файлов – G-Code, M-Code (ISO); Напряжение питания – 380 В, 50 Гц; Потребляемая мощность – 3,5 кВт; Габаритные размеры ДШВ – 900х1400х1850 мм; Масса станка - 840 кг. | Оборудование | 1 | шт. | 1 | 1 | Вариативная часть
Станок универсально-фрезерный | Рабочая поверхность мм 1100х280 Количество рабочих подач 12 Диапазон рабочих подач мм/мин 15-720 Ускоренное перемещение X/Y/Z мм/мин 3000/3000/800 Максимальная нагрузка на стол кг 250 Конус отверстия вертикального шпинделя NT 40 Конус отверстия горизонтального шпинделя NT 50 Количество скоростей вертикального шпинделя 16 Количество скоростей горизонтального шпинделя 9 Диапазон скоростей вертикального шпинделя Об/мин 75-3600 Диапазон скоростей горизонтального шпинделя Об/мин 90-1400 Вертикальное перемещение шпинделя мм 140 Автоматическая подача шпинделя мм/Об 0.035, 0.07, 0.14 Угол наклона шпиндельной головки градус ± 90 Мощность двигателя вертикального шпинделя кВт 2/1 2/4P Мощность двигателя горизонтального шпинделя кВт 3.7 4P Мощность привода подачи осей X, Y кВт 1.1 4P Мощность привода вертикальной ускоренной подачи кВт 0.9 6P Мощность двигателя насоса СОЖ Вт 60 2P Максимальное поперечное перемещение хобота мм 535 Угол поворота хобота градус 360 Габариты станка (ДхШхВ) мм 1700х1890х2270 Вес станка кг 2300 | Оборудование | 1 | шт. | 1 | 1 | Вариативная часть
Станок фрезерный | Диаметр фрезы ... 150 мм Число зубьев ... 14 Число оборотов в минуту ... 40 об/мин Скорость резания ... 19 м/мин Ширина фрезерования ... 100 мм Глубина фрезерования ... 4—5 мм Подача ... 160 мм/мин Подача на зуб ... 0,28 мм Мощность... ~6 кВт | Оборудование | 1 | шт. | 1 | 2 | Вариативная часть
Станок фрезерный | Мощность электромотора – 4.5 кВт; Мощность электрического привода рабочего стола – 1.7 кВт; Габариты – 2060х1940х1600 мм; Масса – 2100 кг; Пределы перемещений рабочего стола в продольном/поперечном/вертикальном направлении – 600/200/350 мм; Диапазон расстояний от шпинделя до стола – 30-340 мм; Максимальная частота вращения шпинделя – 1800 оборотов в минуту; Класс точности по ГОСТ 8-71 и ГОСТ 8-82 – H | Оборудование | 1 | шт. | 1 | 2 | Вариативная часть
Станок фрезерный с ЧПУ | Предназначен для проведения комплекса практических работ по обработке дерева Размеры обработки:, мм (ДxШxВ ) – не менее 2500x1300x200 Диаметр инструмента, мм – не менее d2 Габаритные размеры станка, мм (ДxШxВ ) – не менее 3200x1800x700 | Оборудование | 1 | шт | 1 | 2 | Вариативная часть
Станок фрезерный с ЧПУ | Станок с ЧПУ с кабинетным ограждением, вертикально-фрезерный, портального типа с подвижным столом для выполнения операций фрезерования, сверления, нарезания резьбы, обработку по контуру на плоских, цилиндрических и криволинейных поверхностях цветных металлов и их сплавов в условиях серийного производства. Станок может выполнять операции гравирования деталей на поверхностях углеродистых и нержавеющих сталей, жаропрочных титановых и алюминиевых сплавов, пластмассы, текстолита, камня и т.д. Укомплектован направляющими, шарико-винтовыми передачами и серво-моторами высокого класса точности. ДхШхВ, мм - 1400x900x1850. Рабочее поле XYZ – 400х300х300 мм. Шпиндель с автоматической сменой инструмента 3,0 кВт водного охлаждения, скорость вращения 8000-24000 об/мин. Система автоматической смены инструмента карусельного типа, 10 держателей цанговых патронов. Система охлаждения шпинделя – принудительное охлаждение. Точность позиционирования по осям XYZ – 0,01 мм на 300 мм. | Оборудование | 1 | шт. | 1 | 2 | Вариативная часть
Станок четырехсторонний | Предназначен для проведения комплекса практических работ по изучению производства различных погонажных изделий Ширина обработки, мм – не менее 10 Толщина обработки, мм – не менее 10 Длина выдвижного стола (хромированного стола), м – не менее 1,2 | Оборудование | 1 | шт | 1 | 1 | Вариативная часть
Станок шлифовальный | Для шлифовки плоских торцевых поверхностей, поверхностей цилиндрических деталей. Диаметр шлифования валов до 100 мм, Размер шлифовальной ленты не менее, мм 75x2000 | Оборудование | 1 | шт | 1 | 1 | Вариативная часть
Станок шлифовальный двухдисковый с пылесосом | Двухдисковый шлифовальный станок с пылесосом для шлифования деталей и заточки режущего инструмента. Двигатель с защитой IP 33. Диаметр шлифовальных кругов - 300 мм. Наличие встроенного пылесоса, мощностью 500 Вт и местного освещения рабочей зоны. Напряжение 380 В Тип электродвигателя асинхронный. Мощность двигателя 2200 Вт. Частота вращения шпинделя 1500 об/мин. Частота вращения шлиф. круга 1500 об/мин. Диаметр диска 300 мм. Посадочный диаметр 75 мм. Толщина круга 40 мм. Габариты 900х620х1050 мм. Вес 145 кг. | Оборудование | 1 | шт. | 1 | 1 | Вариативная часть
Стелаж инструментальный | Максимальная нагрузка на стеллаж – 750 кг. Стойки с усиленным угловым профилем сложного сечения 38х38 мм, толщина стали 1,5 мм. Равномерная распределенная нагрузка на полку – 120 кг. Высота бокового ребра полки – 27 мм. Толщина основания полки – 0,6 мм. Соединение стоек с полками – болтовое (в комплекте). Шаг регулирования высоты полок – 30 мм. Тип покрытия - порошковая краска. | Мебель | 2 | шт | 2 | 3 | Вариативная часть
Стелаж инструментальный | Стеллаж лабораторный СТ-12-4 (1000х400х2000) | Мебель | 6 | шт. | 6 | 3 | Вариативная часть
Стелаж инструментальный | Стеллаж металлический со стойками, имеющими дополнительные ребра жесткости. Стойка должна выдерживать равномерно распределенную нагрузку на секцию до 900 кг. Металлическая полка должна выдерживать нагрузку 200 кг. ВхШхГ, мм - 1200х1000х300 | Мебель | 1 | шт. | 1 | 3 | Вариативная часть
Стол подьемный электрогидравлический | Предназначен для проведения комплекса практических работ по изучению подъема грузов с гидравлической тележки Грузоподъемность, кг – не менее 1000 Размеры платформы, мм (ДxШ) – не менее 2000х1200 Габаритные размеры стола, мм (ДxШxВ ) – не менее 2000x1200x200 | Оборудование | 2 | шт | 2 | 1 | Вариативная часть
Тумба под станок | В зависимости от подобранных станков- тумбы под сверлильные станки, заточной станок. Тумбы под отрезные станки высота не менее 800мм | Оборудование | 6 | шт | 6 | 1 | Вариативная часть
Тумба стационарная стальная | Стальная стационарная тумба. Оснащена замком и полкой. Нагрузка на ящик до 30 кг Габаритные размеры 500х800х590 мм Масса 26 кг | Мебель | 1 | шт. | 1 | 1 | Вариативная часть
Установка для точечной сварки | Вид сварочного тока- постоянный; Амплитуда сварочного тока (регулируемая), А- 200 – 7500; Длительность сварочного импульса, регулируемая, мс- 1 – 20; Максимальная производительность, сварок/с-3; Ход электрода, мм-не менее 15; Максимальная толщина свариваемой детали, мм-не менее 1,2 | Оборудование | 1 | шт | 1 | 1 | Вариативная часть
Шкаф (металлический) для хранения рабочей одежды | Шкаф для раздевалок четырехстворчатый с полкой под обувь, размеры ВxШxГ: 1860x1200x500 мм | Мебель | 3 | шт. | 3 | 1 | Вариативная часть
Шкаф для инструмента | Для хранения слесарного и измерительного инструмента габаритные размеры,не менее 1900x950x500 | Мебель | 4 | шт | 4 | 1 | Вариативная часть
Шкаф для одежды | Тип – закрытый Размеры, мм (ШхГхВ) – не менее 800х520х1900 Материал – ЛДСП | Мебель | 1 | шт | 1 | 1 | Вариативная часть
Шкаф инструментальный | Тип инструментальный. Количество полок, шт 5; Встроенное отделение да; Тип замка ключевой Материал металл; Количество отделений, шт 10 Высота, мм 1900; Ширина, мм 950; Глубина, мм 500 | Мебель | 5 | шт | 5 | 1 | Вариативная часть
Шкаф телекоммуникационный, настенный | Размеры 6U (600 × 650), дверь стекло | Оборудование | 1 | шт. | 1 | 1 | Вариативная часть
Экран для проектора | Экран настенный для проектора 120", формат 4:3, диагональ экрана, см не менее 248, матовый белый, монтаж настенный /потолочный | Оборудование | 1 | шт. | 1 | 1 | Вариативная часть
Экран и проектор | Проекционная технология - LED; Собственное разрешение - 1280x800; Соотношение сторон - 16:10; Световой поток - 700 лм; Равномерность светового потока - 85 %; Контрастность 15000:1; Максимальная частота вертикальной развертки 120 Гц; Тип коррекции трапецеидальных искажений вертикальная; Тип лампы LED; Количество ламп 1 шт; Срок службы лампы 20000 ч; Мощность лампы 65 Вт. Экран - не менее 120 дюймов с электрическим приводом | Оборудование | 1 | шт | 1 | 1 | Вариативная часть

## Рабочее место учащегося (hidden)
Наименование | Краткие (рамочные) технические характеристики | Вид | Количество | Единица измерения | Итоговое количество | Подсчет | Базовая или вариативная часть
Верстак | Размер ВхШхГ (мм) 1900х1000х500; Допустимая нагрузка на столешницу (кг) 300; Материал столешницы МДФ 24 мм + оцинкованный лист металла 1,5 мм; Экран перфорированный, светодиодная подсветка | Мебель | 1 | шт ( на 1 раб.место) | 16 | 1 | Вариативная часть
Верстак слесарный с тисками, с тумбой и защитным экраном | Тип конструкции - разборный, ВхГхШ - 1200х700х1705 мм, защитный экран – есть, столешница - стальная, количество тумб – 1, тиски – есть, покрытие - полимерно-порошковое | Мебель | 1 | шт. ( на 1 раб.место) | 12 | 1 | Вариативная часть
Верстаки слесарные с тисками | Размеры не менее 870*1200*500, тиски поворотные ширина губок не менее 200мм | Мебель | 1 | шт ( на 1 раб.место) | 12 | 1 | Вариативная часть
Верстак-стол | Металлический, Размеры не менее 870*1200*500 | Мебель | 1 | шт ( на 3 раб.места) | 4 | 1 | Вариативная часть
Аппарат сварочный для дуговой сварки плавящимся металлическим электродом (MIG/MAG) | MIG/MAG/TIG lift/MMA, 230 В, 5-240 А, ПН 40%, | Оборудование | 1 | шт ( на 4 раб.места) | 3 | 1 | Вариативная часть
Кабина сварочная | Шумопоглащающие панели, размер кабинки 3х4 м | Оборудование | 1 | шт ( на 4 раб.места) | 3 | 1 | Вариативная часть
Комплект слесарных инструментов | Ножовка по металлу, молоток, рулетка (длина 2 м., ширина 12.5 мм), комбинированные пассатижи 150 мм; бокорезы диагональные 150 мм, ключ разводной; нож с выдвижным лезвием; отвертки | Оборудование | 1 | шт. ( на 1 раб.место) | 12 | 1 | Вариативная часть
Модуль-подставка под станок | 1-2 тумбовый, нагрузка 500-1000 кг, размеры ВхШхГ 860х1200х685 мм | Оборудование | 1 | шт. ( на 1 раб.место) | 12 | 1 | Вариативная часть
Набор инструмента | -набор шестигранных ключей -слесарная линейка-чертилка-набор сверл по металлу до 13мм- керн слесарный-набор напильников-зенкер конический-набор ключей-автоматическая струбцина-набор отверток-молоток слесарный-угольник поверочный-маркер перманентный-набор метчиков, плашек-рулетка-токарная державка для 35 град-режущая пластина 35 град-токарная державка для 80 град-режущая пластина 80 град-державка канавочная-пластины для канавочной державки | Оборудование | 1 | шт ( на 1 раб.место) | 12 | 1 | Вариативная часть
Набор контрольно-измерительных инструментов | микрометр 0-25 -микрометр 25-50-штангенциркуль 150 мм-штангенциркуль 300мм-штангенциркуль 500мм-индикатор часового типа -стойка индикаторная магнитная | Оборудование | 1 | шт ( на 1 раб.место) | 12 | 1 | Вариативная часть
Набор напильников | Размер инструментов: 200 мм. Материал изготовления: инструментальная сталь. Частота насечки: №1, №2, №3 Тип инструментов: напильники (полукруглый, трехгранный, плоский, квадратный, круглый) | Оборудование | 1 | шт ( на 1 раб.место) | 16 | 1 | Вариативная часть
Ножовка по металу | Длина рабочей части - 300 мм. Материал рукоятки - металл | Оборудование | 1 | шт ( на 1 раб.место) | 16 | 1 | Вариативная часть
Ноутбук | процессор архитектуры X86-64 не менее 8 ядер не ниже 2,1 GHz , не менее 8 GB RAM, SSD не менее 256 GB, LAN | Оборудование IT | 1 | шт ( на 4 раб.места) | 3 | 1 | Вариативная часть
Операционная система | операционная система для рабочих станций поддерживающая процессоры X86-64, графицеский интерфейс пользователя | Программное обеспечение | 1 | шт ( на 4 раб.места) | 3 | 1 | Вариативная часть
Плоскогубцы | Необходимы для перекусывания проводов или кабеля. Также используются при проведения столярных или слесарных работ. | Оборудование | 1 | шт ( на 1 раб.место) | 16 | 1 | Вариативная часть
Регулятор для углекислоты и аргона | Входное соединение G3/4, Выходное соединение М16х1.5; 6.3 мм; 9 мм; Ниппель универсальный Ø6,3/9 мм | Оборудование | 1 | шт ( на 4 раб.места) | 3 | 1 | Вариативная часть
Станок сверлильный, настольный | Число скоростей - 12, мax размер сверла - 16, тип сверлильного патрона - ключевой, вес - до 50 кг | Оборудование | 1 | шт. ( на 2 раб.места) | 6 | 1 | Вариативная часть
Станок токарно - винторезный | Питание 380 В, наличие подачи СОЖ, максимальная частота вращения шпинделя 1800 Об/мин, задняя бабка КМ 4,размеры токарного инструмента 20*20, диаметр обточки над станиной 350, наличие УЦИ | Оборудование | 1 | шт ( на 4 раб.места) | 3 | 1 | Вариативная часть
Станок токарный по металлу | Частота вращения шпинделя 125-2000 об/мин, число скоростей - 6, диаметр сквозного отверстия шпинделя - до 25 мм, вес- до 130 кг | Оборудование | 1 | шт. ( на 2 раб.места) | 6 | 1 | Вариативная часть
Станок фрезерный универсальный | Тип станка - универсальный; возможность переустановки шпинделя в горизонтальное положение; движение рабочего стола по осям X,Y и Z; возможность поворота головы влево и вправо на 45 град; регулировка частоты вращения. Размеры ШхГхВ: 900х900х700 | Оборудование | 1 | шт. ( на 2 раб.места) | 6 | 1 | Вариативная часть
Стол сварочный с набором прижимов | Габариты сварочного стола не менее 500x500 mm | Оборудование | 1 | шт ( на 4 раб.места) | 3 | 1 | Вариативная часть
Тележка инструментальная открытая | для размещения инструмента , габариты не менее, мм 870x820x450 | Оборудование | 1 | шт ( на 4 раб.места) | 3 | 1 | Вариативная часть
Тиски слесарные | Тип тиски; Вид слесарные; Ширина губок 200 мм; Ход подвижной губки не менее 150 мм; Материал корпуса чугун; Поворотный механизм основания есть; Наковальня есть; Нескользящие губки есть; Зажим для труб есть; Место установки настольные; Материал губок сталь; Способ фиксации болты; | Оборудование | 1 | шт ( на 1 раб.место) | 16 | 1 | Базовая часть
Углошлифовальная машина | Диаметр диска 125 мм, мощность не менее 800 Вт, посадочный диаметр 22,2 | Оборудование | 1 | шт ( на 4 раб.места) | 3 | 1 | Вариативная часть
Стол ученический | Материал столешницы – ЛДСП Материал каркаса – металл Размеры, мм (ШхГхВ) – не менее 1200х600х750 | Мебель | 1 | шт (на 1 раб.место) | 8 | 3 | Вариативная часть
Стол ученический | Письменный стол выполнен из ламинированной деревоплиты (ЛДСП). Размеры столешницы 120×73 см, высота 76 см. Кромки письменного стола отделаны лентой из ПВХ для защиты от повреждений и разбухания. Возможна установка фронтали по центру. | Мебель | 12 | шт.(на 2 раб. места) | 24 | 3 | Вариативная часть
Стол ученический | Размер не менее 1200х600х750 | Мебель | 1 | шт ( на 2 раб.места) | 6 | 3 | Вариативная часть
Стол под стенды | для размещения стендов | Мебель | 1 | шт ( на 4 раб.места) | 3 | 1 | Вариативная часть
Стул | Каркас металлический. Покрытие порошковое напыление. Материал обивки ткань. | Мебель | 24 | шт.(на 1 раб. место) | 24 | 2 | Вариативная часть
Стул | Материал каркаса – металл Материал сидения и спинки – фанера Регулировка по высоте – нет Размеры, мм (ШхГхВ) – не менее 380х380х700 | Мебель | 1 | шт (на 1 раб.место) | 8 | 2 | Вариативная часть
Стул ученический | Ученический, без подлокотников. Габариты не менее, мм 830х380х450 | Мебель | 1 | шт ( на 1 раб.места) | 12 | 1 | Вариативная часть
Табурет промышленный, винтовой | Табурет винтовой, стальной каркас с винтовой опорой, оснащен специальным кольцом-подставкой для ног, регулируемым по высоте. Сиденье с изменяющейся высотой от 530 до 670 мм. | Мебель | 1 | шт. ( на 1 раб.место) | 12 | 1 | Вариативная часть
Установка аргоновой сварки | Напряжение питания, В-380, ±10%; Потребляемая мощность, кВА, не более-16; Сварочный ток (плавнорегулируемый), А-25 – 315; | Оборудование | 1 | шт ( на 4 раб.места) | 3 | 1 | Вариативная часть
Устройство вытяжное | Мобильное, радиус действия, 2-3 м, площадь фильтрации 14 м, напряжение 220В | Оборудование | 1 | шт ( на 4 раб.места) | 3 | 1 | Вариативная часть
Учебный стенд "Гидроприводы и гидромашины" | Гидрораспределитель, два гидроцилинра, гидромотор соединенный с насосом, сдвоенный дроссель с обратным клапаном, двухлинейный регулятор расхода, трехлинейный регулятор расхода, редукционный клапан, набор тройников и крестовин с быстроразьемными соединениями, набор рукавов высокого давления с быстроразьемными соединениями | Оборудование | 1 | шт ( на 4 раб.места) | 3 | 1 | Вариативная часть
Учебный стенд "Пневмоавтоматика" в комплекте с ПО | 3/2-распределитель с кнопкой, н.о., 3/2-распределитель с роликовым рычагом, н.з., Пневматический таймер, н.з.3/2 распределитель, с односторонним пневмоуправлением 5/2 распределитель, с односторонним пневмоуправлением 5/2 импульсный распределитель, с двусторонним пневмоуправлением Перекидной клапан (ИЛИ) Клапан двух давлений (И) Дроссель с обратным клапаном Цилиндр двустороннего действия Регулятор давления с манометром Манометр Разветвитель Блок ввода сигналов, электрический Блок питания 24V Датчик положения, электронный, с креплением для цилиндра Два 3/2-распределителя с электроуправлением и светодиодом, 5/2-распределитель с электроуправлением, со светодиодом Электрический концевой выключатель, задействование слева Концевой выключатель, электрический, правый Блоки промежуточных реле и реле времени | Оборудование | 1 | шт ( на 4 раб.места) | 3 | 1 | Вариативная часть
Штора сварочная | Защита от сварочных брызг, температура до 600 С, по размерам кабинок | Оборудование | 1 | шт ( на 4 раб.места) | 3 | 1 | Вариативная часть
Щетка металлическая | для удаления стружки, длина рабочей поверхности не менее 180 мм | Оборудование | 1 | шт ( на 4 раб.места) | 3 | 1 | Вариативная часть

## Рабочее место преподавателя (hidden)
Наименование | Краткие (рамочные) технические характеристики | Вид | Количество | Единица измерения | Итоговое количество | Подсчет | Базовая или вариативная часть
Верстак | Размер ВхШхГ (мм) 1900х1000х500; Допустимая нагрузка на столешницу (кг) 300; Материал столешницы МДФ 24 мм + оцинкованный лист металла 1,5 мм; | Оборудование | 1 | шт | 1 | 1 | Вариативная часть
Компьютер (в комплекте) | Компьютер персональный, процессор 6-ти ядерный/16GB 3200MHz/512GB SSD/UHD 630/noOS/500W/mATX, монитор 23,8''/1920x1080 (Full HD)/75Гц/250/3000:1, клавиатура+мышь, проводной, 104 кл, 1000DPI, 1.8м, черный | Оборудование IT | 1 | шт. | 1 | 1 | Вариативная часть
Кресло на колесиках | Подлокотники Колеса "ролики" Материал обивки – ткань Регулировка высоты (газлифт) Нагрузка, кг – не менее 100 | Мебель | 1 | шт | 1 | 1 | Вариативная часть
Кресло офисное | Ограничение по весу не менее 120 кг, экокожа, металл, размеры (ВхГхШ, мм) 635х420х1015 | Мебель | 1 | шт. | 1 | 1 | Вариативная часть
Многофункциональное устройство | Тип - лазерный, принтер/копир/сканер/ Печать, стр/мин – не менее 20 Размер – лист А4 Печать – черно-белая | Оборудование IT | 1 | шт. | 1 | 1 | Вариативная часть
Многофункциональное устройство (МФУ) | Лазерный монохромный принтер, копир, сканер, Ethernet (RJ-45), USB, А4, разрешение ч/б печати, dpi не менее 600, максимальная скорость монохромной печати, стр./мин. не менее 24 | Оборудование IT | 1 | шт. | 1 | 1 | Вариативная часть
Мобильная доска | Доска-флипчарт магнитно-маркерная. Передвижная, поворотная. Число рабочих поверхностей 2. рабочая поверхность магнитно-маркерная | Мебель | 1 | шт | 1 | 1 | Вариативная часть
Мультимедийный проектор | Контрастное изображение – не менее 3400 Лм и 18 000:1 Разрешение – не менее 1280 на 800 | Оборудование IT | 1 | шт. | 1 | 1 | Вариативная часть
МФУ | A3, 20 стр/мин, Scan, Copier, USB | Оборудование IT | 1 | шт | 1 | 1 | Вариативная часть
Набор напильников | Размер инструментов: 200 мм. Материал изготовления: инструментальная сталь. Частота насечки: №1, №2, №3 Тип инструментов: напильники (полукруглый, трехгранный, плоский, квадратный, круглый) | Оборудование | 1 | шт | 1 | 1 | Вариативная часть
Ножовка по металу | Длина рабочей части - 300 мм. Материал рукоятки - металл | Оборудование | 1 | шт | 1 | 1 | Вариативная часть
Ноутбук | процессор архитектуры X86-64 не менее 8 ядер не ниже 2,1 GHz , не менее 8 GB RAM, SSD не менее 256 GB, LAN | Оборудование IT | 1 | шт | 1 | 2 | Вариативная часть
Ноутбук | Процессор с базовой частотой – не менее 2,6 ГГц Количество ядер – не менее 4 ОЗУ, Гб – не менее 16 Тип оперативной памяти – DDR4 Накопитель SSD, Гб – не менее 120 ПО (установлена операционная система, программы для обработки текстовой, графической и числовой информации) Экран, дюймов – не менее 15 Объем жесткого диска, Гб - не менее 1000 Комплект с мышью | Оборудование IT | 1 | шт. | 1 | 2 | Вариативная часть
Операционная система | операционная система для рабочих станций поддерживающая процессоры X86-64, графицеский интерфейс пользователя | Программное обеспечение | 1 | шт | 1 | 1 | Вариативная часть
Офисный стол | 1-тумбовый Материал основания – ЛДСП Материал столешницы – ЛДСП Размеры, мм (ШхГхВ) – не менее 1200х600х750 | Мебель | 1 | шт | 1 | 1 | Вариативная часть
Офисный стол, однотумбовый | Стол из ЛДСП 20 мм, с кромкой ПВХ 1 мм, размеры (ШГВ, мм) 1300х600х750, тумба с ящиками | Мебель | 1 | шт. | 1 | 1 | Вариативная часть
Плоскогубцы | Необходимы для перекусывания проводов или кабеля. Также используются при проведения столярных или слесарных работ. | Оборудование | 1 | шт | 1 | 1 | Вариативная часть
Стол преподавателя | Письменный стол из ламинированной деревоплиты (ЛДСП). Состоит из боковых опор, горизонтальной планки и столешницы. Кромка отделана ударопрочным ПВХ для защиты от механических повреждений. ДхШхВ, мм - 1200х750х750 | Мебель | 1 | шт. | 1 | 1 | Вариативная часть
Стол учительский | размер не менее 1200х600х750 | Мебель | 1 | шт | 1 | 1 | Вариативная часть
Стул преподавателя | Каркас металлический. Покрытие порошковое напыление. Материал обивки ткань. | Мебель | 1 | шт. | 1 | 1 | Вариативная часть
Стул учительский | подлокотники, колеса "ролики", газ лифт, поясничный упор, до 120 кг | Мебель | 1 | шт | 1 | 1 | Вариативная часть
Тиски слесарные | Тип тиски; Вид слесарные; Ширина губок 200 мм; Ход подвижной губки не менее 150 мм; Материал корпуса чугун; Поворотный механизм основания есть; Наковальня есть; Нескользящие губки есть; Зажим для труб есть; Место установки настольные; Материал губок сталь; Способ фиксации болты; | Мебель | 1 | шт | 1 | 1 | Вариативная часть
Шкаф для документов | Тип – закрытый Размеры, мм (ШхГхВ) – не менее 800х520х1900 Материал – ЛДСП Количество полок – не менее 4 | Мебель | 1 | шт | 1 | 1 | Вариативная часть
Шкаф для одежды | Тип – закрытый Размеры, мм (ШхГхВ) – не менее 800х520х1900 Материал – ЛДСП | Мебель | 1 | шт | 1 | 1 | Вариативная часть
Экран для мультимедийного проектора | Тип – рулонный, с телескопической стойкой, на штативе | Оборудование IT | 1 | шт. | 1 | 1 | Вариативная часть

## Охрана труда (hidden)
Наименование | Краткие (рамочные) технические характеристики | Вид | Количество | Единица измерения | Итоговое количество | Подсчет | Базовая или вариативная часть
Аптечка | Аптечка для оказания первой медицинской помощи, укомплектована в соответствие с приказом Министерства здравохранения РФ от 15 декабря 2020 года N 1331н | Охрана труда | 1 | шт | 1 | 6 | Вариативная часть
Аптечка | для оказания первой мед помощи | Охрана труда | 1 | шт | 1 | 6 | Вариативная часть
Аптечка | Аптечка первой помощи офисная до 7 человек (бокс пластиковый) | Охрана труда | 1 | шт. | 1 | 6 | Вариативная часть
Аптечка | Аптечка первой помощи офисная до 7 человек (бокс пластиковый) | Охрана труда | 1 | шт. | 1 | 6 | Вариативная часть
Аптечка | Аптечка первой помощи универсальная (пластиковый футляр) | Охрана труда | 1 | шт. | 1 | 6 | Вариативная часть
Аптечка | Для оказания первой медицинской помощи | Охрана труда | 1 | шт | 1 | 6 | Вариативная часть
Диэлектрические коврики | Не менее 500х500х6 мм ГОСТ 4997-75 | Техника безопасности | 20 | шт | 20 | 1 | Вариативная часть
Защитные очки | для обеспечения защиты глаз при слесарных работах | Техника безопасности | 15 | шт | 15 | 1 | Вариативная часть
Знаки электробезопасности | ГОСТ 12.4.026-2015 | Техника безопасности | 10 | шт | 10 | 1 | Вариативная часть
Краги | для обеспечения защиты рук от повреждения при сварочных работах | Техника безопасности | 3 | шт | 3 | 1 | Вариативная часть
Кулер 19 л (холодная/горячая вода) | для обеспечения водой | Охрана труда | 1 | шт | 1 | 1 | Вариативная часть
Кулер для воды | Напольный кулер для бутилированной воды с охлаждением и нагревом, размеры (ШхГхВ) 310х310х950мм | Охрана труда | 1 | шт. | 1 | 1 | Вариативная часть
Маски медицинские одноразовые | ГОСТ Р 58396-2019 | Охрана труда | 16 | шт | 16 | 2 | Вариативная часть
Маски медицинские одноразовые | для обеспечения санитарной защиты | Охрана труда | 20 | шт | 20 | 2 | Вариативная часть
Мусорная корзина | Пластиковая корзина с перфорацией, 18 л | Мебель | 1 | шт. | 1 | 1 | Вариативная часть
Огнетушитель | ГОСТ 51057-2001 | Охрана труда | 2 | шт | 2 | 8 | Вариативная часть
Огнетушитель | для обеспечения противопожарной безопасности | Охрана труда | 1 | шт | 1 | 8 | Вариативная часть
Огнетушитель | Огнетушитель порошковый универсальный переносной закачного типа. Масса заряда огнетушащего вещества - 10 кг. | Охрана труда | 1 | шт. | 1 | 8 | Вариативная часть
Огнетушитель | Огнетушитель воздушно-пенный переносной. Масса заряда огнетушащего вещества - 10 кг. | Охрана труда | 1 | шт. | 1 | 8 | Вариативная часть
Огнетушитель | Огнетушитель порошковый универсальный переносной закачного типа. Масса заряда огнетушащего вещества - 10 кг. | Охрана труда | 1 | шт. | 1 | 8 | Вариативная часть
Огнетушитель | Огнетушитель воздушно-пенный переносной. Масса заряда огнетушащего вещества - 10 кг. | Охрана труда | 1 | шт. | 1 | 8 | Вариативная часть
Огнетушитель | Огнетушитель порошковый ОП-8(з) (АВСЕ, 4А 144В СЕ) | Охрана труда | 1 | шт. | 1 | 8 | Вариативная часть
Огнетушитель | Углекислотный или порошковый | Охрана труда | 1 | шт | 1 | 8 | Вариативная часть
Очки защитные | ГОСТ 12.4.001-80 | Техника безопасности | 16 | шт | 16 | 1 | Вариативная часть
Перчатки | Перчатки х/б с частичным нитриловым покрытием, маслобензостойкие | Техника безопасности | 16 | шт | 16 | 2 | Вариативная часть
Перчатки | для обеспечения защиты рук от повреждения при слесарных работах | Техника безопасности | 15 | шт | 15 | 2 | Вариативная часть
Санитайзер | ГОСТ Р 58151.1-2018 | Охрана труда | 1 | шт | 1 | 3 | Вариативная часть
Санитайзер | для обеспечения санитарных норм | Охрана труда | 1 | шт | 1 | 3 | Вариативная часть
Санитайзер | Антисептик кожный спиртовой | Охрана труда | 1 | шт. | 1 | 3 | Вариативная часть
Сварочная маска | для обеспечения безопасности глаз при проведении сварочных работ | Техника безопасности | 3 | шт | 3 | 1 | Вариативная часть
Спецодежда | для обеспечения безопасности при выполнении слесарных работ | Техника безопасности | 12 | шт | 12 | 1 | Вариативная часть
Спецодежда для сварочных работ | для обеспечения безопасности при выполнении сварочных работ | Техника безопасности | 3 | шт | 3 | 1 | Вариативная часть

## Перечень кластеров (hidden)
Отрасль | Год | Регион | Базовая образовательная организация | Зона под вид работ | ФГОС СПО | Базовый ИЛ | 23.01.06 Машинист дорожных и строительных машин 35.01.27 Мастер сельскохозяйственного производства 35.02.16 Эксплуатация и ремонт сельскохозяйственной техники и оборудования 15.02.17 Монтаж, техническое обслуживание эксплуатация и ремонт промышленного оборудования (по отраслям) 35.02.16 Эксплуатация и ремонт сельскохозяйственной техники и оборудования 35.02.16 Эксплуатация и ремонт сельскохозяйственной техники и оборудования 26.02.05 Эксплуатация судовых энергетических установок 23.01.17 Мастер по ремонту и обслуживанию автомобилей 23.02.07 Техническое обслуживание и ремонт двигателей, систем и агрегатов автомобилей 35.01.27 Мастер сельскохозяйственного производства 35.02.08 Электротехнические системы в агропромышленном комплексе (АПК) 35.02.16 Эксплуатация и ремонт сельскохозяйственной техники и оборудования 35.02.18 Технология переработки древесины
Сельское хозйство | 2023 | Амурская область | ГПОАУ Амурской области «Амурский аграрный колледж» | Слесарная | 23.01.06 Машинист дорожных и строительных машин 35.01.27 Мастер сельскохозяйственного производства 35.02.16 Эксплуатация и ремонт сельскохозяйственной техники и оборудования | Слесарно-механические работы
Сельское хозйство | 2023 | Республика Мордовия | ГБПОУ Республики Мордовия «Торбеевский колледж мясной и молочной промышленности» | Слесарно-механическая мастерская | 15.02.17 Монтаж, техническое обслуживание эксплуатация и ремонт промышленного оборудования (по отраслям) | Слесарно-механические работы
Сельское хозйство | 2024 | Алтайский край | ФГБОУ ВО «Алтайский государственный аграрный университет» | Слесарно-механические работы | 35.02.16 Эксплуатация и ремонт сельскохозяйственной техники и оборудования | Слесарно-механические работы
Сельское хозйство | 2024 | Алтайский край | ФГБОУ ВО «Алтайский государственный аграрный университет» | Механическая обработка | 35.02.16 Эксплуатация и ремонт сельскохозяйственной техники и оборудования | Слесарно-механические работы
Сельское хозйство | 2024 | Мурманская область | ФГАОУ ВО «Мурманский арктический университет» (структурное подразделение: Мурманский морской рыбопромышленный колледж имени И.И.Месяцева ФГАОУ ВО «МАУ») | Слесарно-токарная | 26.02.05 Эксплуатация судовых энергетических установок | Слесарно-механические работы
Сельское хозйство | 2024 | Чувашская Республика | ГАПОУ Чувашской Республики «Цивильский аграрно-технологический техникум» Министерства образования и молодежной политики Чувашской Республики | Зона под вид работ Лаборатория токарно-фрезерных работ | 23.01.17 Мастер по ремонту и обслуживанию автомобилей 23.02.07 Техническое обслуживание и ремонт двигателей, систем и агрегатов автомобилей 35.01.27 Мастер сельскохозяйственного производства 35.02.08 Электротехнические системы в агропромышленном комплексе (АПК) 35.02.16 Эксплуатация и ремонт сельскохозяйственной техники и оборудования 35.02.18 Технология переработки древесины | Слесарно-механические работы

## Все ИЛ (hidden)
Инфраструктурный лист для оснащения образовательно-производственного центра (кластера) по направлению "Сельское хозяйство" в Амурской области
Основная информация об образовательно-производственном центре (кластере):
Субъект Российской Федерации: Амурская область
Базовая организация кластера: Государственное профессиональное образовательное автономное учреждение Амурской области "Амурский аграрный колледж"
Адрес базовой образовательной организации: 675000, г. Благовещенск, ул. Красноармейская д. 161
3. Зона под вид работ Слесарная (16 рабочих мест)
Общая зона
Требования к обеспечению зоны (коммуникации, площадь, сети, количество рабочих мест и др.):
Площадь зоны: не менее 129 кв.м.
Освещение: Допустимо верхнее искусственное освещение ( не менее 300 люкс)
Интернет : Подключение ноутбуков к беспроводному интернету
Электричество:требуется подключения к сети по (220 Вольт и 380 Вольт)
Контур заземления для электропитания и сети слаботочных подключений (при необходимости) : требуется
Покрытие пола: безпокрытия - 129 м2 на всю зону
Подведение/ отведение ГХВС (при необходимости) : не требуется
Подведение сжатого воздуха (при необходимости): не требуется
№ | Наименование | Краткие (рамочные) технические характеристики | Вид | Количество | Единица измерения | Итоговое количество | Источник финансирования
1 | Сверлильный станок | Мощность не менее 550 Вт; Тип патрона ключевой; Размер рабочей плиты не менее 175х175 мм; Диаметр стойки 46 мм; Конус шпинделя МК2; Посадка патрона B16; | Оборудование | 1 | шт | 1 | ФБ
2 | Заточной станок | Для заточки инструмента; Мощность 150 Вт; Вид защиты инструмента кожух, щиток; Охлаждение круга воздушное; | Оборудование | 1 | шт | 1 | ФБ
3 | Инструментальный шкаф | Тип инструментальный. Количество полок, шт 5; Встроенное отделение да; Тип замка ключевой Материал металл; Количество отделений, шт 10 Высота, мм 1900; Ширина, мм 950; Глубина, мм 500 | Мебель | 5 | шт | 5 | ФБ
4 | Стелаж инструментальный | Максимальная нагрузка на стеллаж – 750 кг. Стойки с усиленным угловым профилем сложного сечения 38х38 мм, толщина стали 1,5 мм. Равномерная распределенная нагрузка на полку – 120 кг. Высота бокового ребра полки – 27 мм. Толщина основания полки – 0,6 мм. Соединение стоек с полками – болтовое (в комплекте). Шаг регулирования высоты полок – 30 мм. Тип покрытия - порошковая краска. | Мебель | 2 | шт | 2 | ФБ
5 | Верстак | Металлический верстак, предназначен для удобной организации рабочего места и хранения различных предметов, инструментов, деталей и сопутствующей документации; Размер ВхШхГ (мм) 1366х1400х700 Размер ВхШхГ без экрана (мм) 866х1400х700 Допустимая нагрузка на столешницу (кг) 750; подсветка рабочего места. В комплекте с тумбой с выдвижными ящиками не менее 4 ящиков | Мебель | 6 | шт | 6 | ФБ
6 | Экран и проектор | Проекционная технология - LED; Собственное разрешение - 1280x800; Соотношение сторон - 16:10; Световой поток - 700 лм; Равномерность светового потока - 85 %; Контрастность 15000:1; Максимальная частота вертикальной развертки 120 Гц; Тип коррекции трапецеидальных искажений вертикальная; Тип лампы LED; Количество ламп 1 шт; Срок службы лампы 20000 ч; Мощность лампы 65 Вт. Экран - не менее 120 дюймов с электрическим приводом | Оборудование | 1 | шт | 1 | ФБ
Рабочее место учащегося
Требования к обеспечению зоны (коммуникации, площадь, сети, количество рабочих мест и др.):
Площадь зоны: не менее 2,5 кв.м.
Освещение: Допустимо верхнее искусственное освещение не менее 300 люкс
Интернет : не требуется
Электричество: требуется подключения к сети по 220 Вольт
Контур заземления для электропитания и сети слаботочных подключений (при необходимости) : не требуется
Покрытие пола: без покрытия- 2,5 м2 на всю зону
Подведение/ отведение ГХВС (при необходимости) : не требуется
Подведение сжатого воздуха (при необходимости): не требуется
№ | Наименование | Краткие (рамочные) технические характеристики | Вид | Количество | Единица измерения | Итоговое количество | Источник финансирования
1 | Верстак | Размер ВхШхГ (мм) 1900х1000х500; Допустимая нагрузка на столешницу (кг) 300; Материал столешницы МДФ 24 мм + оцинкованный лист металла 1,5 мм; Экран перфорированный, светодиодная подсветка | Оборудование | 1 | шт ( на 1 раб.место) | 16 | ФБ
2 | Тиски слесарные | Тип тиски; Вид слесарные; Ширина губок 200 мм; Ход подвижной губки не менее 150 мм; Материал корпуса чугун; Поворотный механизм основания есть; Наковальня есть; Нескользящие губки есть; Зажим для труб есть; Место установки настольные; Материал губок сталь; Способ фиксации болты; | Мебель | 1 | шт ( на 1 раб.место) | 16 | ФБ
3 | Набор напильников | Размер инструментов: 200 мм. Материал изготовления: инструментальная сталь. Частота насечки: №1, №2, №3 Тип инструментов: напильники (полукруглый, трехгранный, плоский, квадратный, круглый) | Оборудование | 1 | шт ( на 1 раб.место) | 16 | ФБ
4 | Плоскогубцы | Необходимы для перекусывания проводов или кабеля. Также используются при проведения столярных или слесарных работ. | Оборудование | 1 | шт ( на 1 раб.место) | 16 | ФБ
5 | Ножовка по металу | Длина рабочей части - 300 мм. Материал рукоятки - металл | Оборудование | 1 | шт ( на 1 раб.место) | 16 | ФБ
Рабочее место преподавателя/мастера производственного обучения
Требования к обеспечению зоны (коммуникации, площадь, сети, количество рабочих мест и др.):
Площадь зоны: не менее 2,5 кв.м.
Освещение: Допустимо верхнее искусственное освещение не менее 300 люкс
Интернет : не требуется
Электричество: требуется подключения к сети по (220 Вольт )
Контур заземления для электропитания и сети слаботочных подключений (при необходимости) : не требуется
Покрытие пола:безпокрытия - 2,5 м2 на всю зону
Подведение/ отведение ГХВС (при необходимости) : не требуется
Подведение сжатого воздуха (при необходимости): не требуется
№ | Наименование | Краткие (рамочные) технические характеристики | Вид | Количество | Единица измерения | Итоговое количество | Источник финансирования
1 | Верстак | Размер ВхШхГ (мм) 1900х1000х500; Допустимая нагрузка на столешницу (кг) 300; Материал столешницы МДФ 24 мм + оцинкованный лист металла 1,5 мм; | Оборудование | 1 | шт | 1 | ФБ
2 | Тиски слесарные | Тип тиски; Вид слесарные; Ширина губок 200 мм; Ход подвижной губки не менее 150 мм; Материал корпуса чугун; Поворотный механизм основания есть; Наковальня есть; Нескользящие губки есть; Зажим для труб есть; Место установки настольные; Материал губок сталь; Способ фиксации болты; | Мебель | 1 | шт | 1 | ФБ
3 | Набор напильников | Размер инструментов: 200 мм. Материал изготовления: инструментальная сталь. Частота насечки: №1, №2, №3 Тип инструментов: напильники (полукруглый, трехгранный, плоский, квадратный, круглый) | Оборудование | 1 | шт | 1 | ФБ
4 | Плоскогубцы | Необходимы для перекусывания проводов или кабеля. Также используются при проведения столярных или слесарных работ. | Оборудование | 1 | шт | 1 | ФБ
5 | Ножовка по металу | Длина рабочей части - 300 мм. Материал рукоятки - металл | Оборудование | 1 | шт | 1 | ФБ
Охрана труда и техника безопасности
№ | Наименование | Краткие (рамочные) технические характеристики | Вид | Количество | Единица измерения | Итоговое количество | Источник финансирования
1 | Аптечка | Аптечка для оказания первой медицинской помощи, укомплектована в соответствие с приказом Министерства здравохранения РФ от 15 декабря 2020 года N 1331н | Охрана труда | 1 | шт | 1 | ВБ
2 | Огнетушитель | ГОСТ 51057-2001 | Охрана труда | 2 | шт | 2 | ВБ
3 | Санитайзер | ГОСТ Р 58151.1-2018 | Охрана труда | 1 | шт | 1 | ВБ
4 | Маски медицинские одноразовые | ГОСТ Р 58396-2019 | Охрана труда | 16 | шт | 16 | ВБ
5 | Очки защитные | ГОСТ 12.4.001-80 | ТБ | 16 | шт | 16 | ВБ
6 | Перчатки | Перчатки х/б с частичным нитриловым покрытием, маслобензостойкие | ТБ | 16 | шт | 16 | ВБ
7 | Диэлектрические коврики | Не менее 500х500х6 мм ГОСТ 4997-75 | ТБ | 20 | шт | 20 | ВБ
8 | Знаки электробезопасности | ГОСТ 12.4.026-2015 | ТБ | 10 | шт | 10 | ВБ
Инфраструктурный лист для оснащения образовательно-производственного центра (кластера) Государственного бюджетного профессионального образовательного учреждения Республики Мордовия "Торбеевский колледж мясной и молочной промышленности" по направлению "Сельское хозяйство"
Основная информация об образовательно-производственном центре (кластере):
Субъект Российской Федерации: Республика Мордовия
Базовая организация кластера: Государственное бюджетное профессиональное образовательное учреждение Республики Мордовия "Торбеевский колледж мясной и молочной промышленности"
Адрес базовой образовательной организации: Республика Мордовия, р.п.Торбеево, ул. Студенческая, д.45.
5. Зона под вид работ Слесарно-механическая мастерская (_12_ рабочих мест)
Общая зона
Требования к обеспечению зоны (коммуникации, площадь, сети, количество рабочих мест и др.):
Площадь зоны: не менее __45__ кв.м.
Освещение: Допустимо верхнее искусственное освещение ( не менее __400_ люкс)
Интернет : Подключение ноутбуков к беспроводному интернету (с возможностью подключения к проводному интернету)
Электричество: _2 подключения на 220 В, 4 подключения 380В
Контур заземления для электропитания и сети слаботочных подключений (при необходимости) : требуется
Покрытие пола: плитка - __45_ м2 на всю зону
Подведение/ отведение ГХВС (при необходимости) : не требуется
Подведение сжатого воздуха (при необходимости): не требуется
№ | Наименование | Краткие (рамочные) технические характеристики | Вид | Количество | Единица измерения | Итоговое количество | Источник финансирования
1 | Шкаф для инструмента | Для хранения слесарного и измерительного инструмента габаритные размеры,не менее 1900x950x500 | Мебель | 4 | шт | 4 | ФБ
2 | Шлифовальный станок | Для шлифовки плоских торцевых поверхностей, поверхностей цилиндрических деталей. Диаметр шлифования валов до 100 мм, Размер шлифовальной ленты не менее, мм 75x2000 | Оборудование | 1 | шт | 1 | ФБ
3 | Заточной станок | Для установки заточного или шлифовального круга не менее 200мм | Оборудование | 1 | шт | 1 | ФБ
4 | Станок для заточки сверл | Диаметр затачиваемого сверла 3-13 мм , напряжение 220 В | Оборудование | 1 | шт | 1 | ФБ
5 | Вертикально сверлильный станок | Настольный, диаметр сверления стали 13 мм, мощность 0,55 Вт, напряжение 380 В, | Оборудование | 2 | шт | 2 | ФБ
6 | Вертикально-фрезерный станок | Максимальный диаметр сверления 30 , питание 380 В, мощность не менее 1,5 кВт, | Оборудование | 1 | шт | 1 | ФБ
7 | Тумбы под станки | В зависимости от подобранных станков- тумбы под сверлильные станки, заточной станок. Тумбы под отрезные станки высота не менее 800мм | Оборудование | 6 | шт | 6 | ФБ
8 | Станок для гибки листового металла | Тип привода – Ручной; Рабочая длина -не менее 1270 мм; Толщина металла - не менее 2.0 мм; Ширина гиба - не менее 1270 мм | Оборудование | 1 | шт | 1 | ФБ
9 | Станок для холодной и горячей ковки | мощность 2,2 кВт, тип привода электромеханический, количество сменных матриц-10шт. | Оборудование | 1 | шт | 1 | ФБ
10 | Установка для точечной сварки | Вид сварочного тока- постоянный; Амплитуда сварочного тока (регулируемая), А- 200 – 7500; Длительность сварочного импульса, регулируемая, мс- 1 – 20; Максимальная производительность, сварок/с-3; Ход электрода, мм-не менее 15; Максимальная толщина свариваемой детали, мм-не менее 1,2 | Оборудование | 1 | шт | 1 | ФБ
Рабочее место учащегося
Требования к обеспечению зоны (коммуникации, площадь, сети, количество рабочих мест и др.):
Площадь зоны: не менее _161___ кв.м.
Освещение: Допустимо верхнее искусственное освещение ( не менее __400_ люкс)
Интернет : Подключение ноутбуков к беспроводному интернету (с возможностью подключения к проводному интернету)
Электричество: 16 подключений 220В, 6 подключений 380 В
Контур заземления для электропитания и сети слаботочных подключений (при необходимости) : требуется
Покрытие пола: плитка - _161__ м2 на всю зону
Подведение/ отведение ГХВС (при необходимости) : не требуется
Подведение сжатого воздуха (при необходимости): не требуется
№ | Наименование | Краткие (рамочные) технические характеристики | Вид | Количество | Единица измерения | Итоговое количество | Источник финансирования
1 | Верстаки слесарные с тисками | Размеры не менее 870*1200*500, тиски поворотные ширина губок не менее 200мм | Оборудование | 1 | шт ( на 1 раб.место) | 12 | ФБ
2 | УШМ с отрезными и лепестковыми дисками | Диаметр диска 125 мм, мощность не менее 800 Вт, посадочный диаметр 22,2 | Оборудование | 1 | шт ( на 4 раб.места) | 3 | ФБ
3 | Набор инструмента | -набор шестигранных ключей -слесарная линейка-чертилка-набор сверл по металлу до 13мм- керн слесарный-набор напильников-зенкер конический-набор ключей-автоматическая струбцина-набор отверток-молоток слесарный-угольник поверочный-маркер перманентный-набор метчиков, плашек-рулетка-токарная державка для 35 град-режущая пластина 35 град-токарная державка для 80 град-режущая пластина 80 град-державка канавочная-пластины для канавочной державки | Оборудование | 1 | шт ( на 1 раб.место) | 12 | ФБ
4 | Набор контрольно-измерительных инструментов | микрометр 0-25 -микрометр 25-50-штангенциркуль 150 мм-штангенциркуль 300мм-штангенциркуль 500мм-индикатор часового типа -стойка индикаторная магнитная | Оборудование | 1 | шт ( на 1 раб.место) | 12 | ФБ
5 | Токарно - винторезный станок | Питание 380 В, наличие подачи СОЖ, максимальная частота вращения шпинделя 1800 Об/мин, задняя бабка КМ 4,размеры токарного инструмента 20*20, диаметр обточки над станиной 350, наличие УЦИ | Оборудование | 1 | шт ( на 4 раб.места) | 3 | ФБ
6 | Верстак-стол | Металлический, Размеры не менее 870*1200*500 | Оборудование | 1 | шт ( на 3 раб.места) | 4 | ФБ
7 | Открытая инструментальная тележка | для размещения инструмента , габариты не менее, мм 870x820x450 | Оборудование | 1 | шт ( на 4 раб.места) | 3 | ФБ
8 | Металлическая щетка | для удаления стружки, длина рабочей поверхности не менее 180 мм | Оборудование | 1 | шт ( на 4 раб.места) | 3 | ФБ
9 | Сварочный стол с набором прижимов | Габариты сварочного стола не менее 500x500 mm | Оборудование | 1 | шт ( на 4 раб.места) | 3 | ФБ
10 | Сварочный аппарат для дуговой сварки плавящимся металлическим электродом (MIG/MAG) | MIG/MAG/TIG lift/MMA, 230 В, 5-240 А, ПН 40%, | Оборудование | 1 | шт ( на 4 раб.места) | 3 | ФБ
11 | Вытяжное устройство | Мобильное, радиус действия, 2-3 м, площадь фильтрации 14 м, напряжение 220В | Оборудование | 1 | шт ( на 4 раб.места) | 3 | ФБ
12 | Сварочные шторы | Защита от сварочных брызг, температура до 600 С, по размерам кабинок | Оборудование | 1 | шт ( на 4 раб.места) | 3 | ФБ
13 | Сварочная кабина | Шумопоглащающие панели, размер кабинки 3х4 м | Оборудование | 1 | шт ( на 4 раб.места) | 3 | ФБ
14 | Регулятор для углекислоты и аргона У 30/АР 40 Р (с ротаметром) | Входное соединение G3/4, Выходное соединение М16х1.5; 6.3 мм; 9 мм; Ниппель универсальный Ø6,3/9 мм | Оборудование | 1 | шт ( на 4 раб.места) | 3 | ФБ
15 | Установка аргоновой сварки | Напряжение питания, В-380, ±10%; Потребляемая мощность, кВА, не более-16; Сварочный ток (плавнорегулируемый), А-25 – 315; | Оборудование | 1 | шт ( на 4 раб.места) | 3 | ФБ
16 | Учебный стенд "Пневмоавтоматика" в комплекте с ПО | 3/2-распределитель с кнопкой, н.о., 3/2-распределитель с роликовым рычагом, н.з., Пневматический таймер, н.з.3/2 распределитель, с односторонним пневмоуправлением 5/2 распределитель, с односторонним пневмоуправлением 5/2 импульсный распределитель, с двусторонним пневмоуправлением Перекидной клапан (ИЛИ) Клапан двух давлений (И) Дроссель с обратным клапаном Цилиндр двустороннего действия Регулятор давления с манометром Манометр Разветвитель Блок ввода сигналов, электрический Блок питания 24V Датчик положения, электронный, с креплением для цилиндра Два 3/2-распределителя с электроуправлением и светодиодом, 5/2-распределитель с электроуправлением, со светодиодом Электрический концевой выключатель, задействование слева Концевой выключатель, электрический, правый Блоки промежуточных реле и реле времени | Оборудование | 1 | шт ( на 4 раб.места) | 3 | ФБ
17 | Ноутбук | процессор архитектуры X86-64 не менее 8 ядер не ниже 2,1 GHz , не менее 8 GB RAM, SSD не менее 256 GB, LAN | Оборудование IT | 1 | шт ( на 4 раб.места) | 3 | ФБ
18 | Операционная система | операционная система для рабочих станций поддерживающая процессоры X86-64, графицеский интерфейс пользователя | ПО | 1 | шт ( на 4 раб.места) | 3 | ФБ
19 | Учебный стенд "Гидроприводы и гидромашины" | Гидрораспределитель, два гидроцилинра, гидромотор соединенный с насосом, сдвоенный дроссель с обратным клапаном, двухлинейный регулятор расхода, трехлинейный регулятор расхода, редукционный клапан, набор тройников и крестовин с быстроразьемными соединениями, набор рукавов высокого давления с быстроразьемными соединениями | Оборудование | 1 | шт ( на 4 раб.места) | 3 | ФБ
20 | Столы под стенды | для размещения стендов | мебель | 1 | шт ( на 4 раб.места) | 3 | ФБ
21 | Стол ученический | Размер не менее 1200х600х750 | Мебель | 1 | шт ( на 2 раб.места) | 6 | ФБ
22 | Стул ученический | Ученический, без подлокотников. Габариты не менее, мм 830х380х450 | Мебель | 1 | шт ( на 1 раб.места) | 12 | ФБ
Рабочее место преподавателя/мастера производственного обучения
Требования к обеспечению зоны (коммуникации, площадь, сети, количество рабочих мест и др.):
Площадь зоны: не менее __3,6__ кв.м.
Освещение: Допустимо верхнее искусственное освещение ( не менее __400_ люкс)
Интернет : Подключение ноутбуков к беспроводному интернету (с возможностью подключения к проводному интернету)
Электричество: _1 подключение 220 В
Контур заземления для электропитания и сети слаботочных подключений (при необходимости) : требуется
Покрытие пола: плитка - _3,6__ м2 на всю зону
Подведение/ отведение ГХВС (при необходимости) : не требуется
Подведение сжатого воздуха (при необходимости): не требуется
№ | Наименование | Краткие (рамочные) технические характеристики | Вид | Количество | Единица измерения | Итоговое количество | Источник финансирования
1 | Ноутбук | процессор архитектуры X86-64 не менее 8 ядер не ниже 2,1 GHz , не менее 8 GB RAM, SSD не менее 256 GB, LAN | Оборудование IT | 1 | шт | 1 | ФБ
2 | Операционная система | операционная система для рабочих станций поддерживающая процессоры X86-64, графицеский интерфейс пользователя | ПО | 1 | шт | 1 | ФБ
3 | Стол учительский | размер не менее 1200х600х750 | Мебель | 1 | шт | 1 | ФБ
4 | Стул учительский | подлокотники, колеса "ролики", газ лифт, поясничный упор, до 120 кг | Мебель | 1 | шт | 1 | ФБ
5 | МФУ | A3, 20 стр/мин, Scan, Copier, USB | Оборудование IT | 1 | шт | 1 | ФБ
6 | Мобильная доска | Доска-флипчарт магнитно-маркерная. Передвижная, поворотная. Число рабочих поверхностей 2. рабочая поверхность магнитно-маркерная | Мебель | 1 | шт | 1 | ФБ
Охрана труда и техника безопасности
№ | Наименование | Краткие (рамочные) технические характеристики | Вид | Количество | Единица измерения | Итоговое количество | Источник финансирования
1 | Аптечка | для оказания первой мед помощи | Охрана труда | 1 | шт | 1 | ВБ
2 | Огнетушитель | для обеспечения противопожарной безопасности | Охрана труда | 1 | шт | 1 | ВБ
3 | Кулер 19 л (холодная/горячая вода) | для обеспечения водой | Охрана труда | 1 | шт | 1 | ВБ
4 | Санитайзер | для обеспечения санитарных норм | Охрана труда | 1 | шт | 1 | ВБ
5 | Маски медицинские одноразовые | для обеспечения санитарной защиты | Охрана труда | 20 | шт | 20 | ВБ
6 | Защитные очки | для обеспечения защиты глаз при слесарных работах | ТБ | 15 | шт | 15 | ВБ
7 | Перчатки | для обеспечения защиты рук от повреждения при слесарных работах | ТБ | 15 | шт | 15 | ВБ
8 | Спецодежда для сварочных работ | для обеспечения безопасности при выполнении сварочных работ | ТБ | 3 | шт | 3 | ВБ
9 | Спецодежда | для обеспечения безопасности при выполнении слесарных работ | ТБ | 12 | шт | 12 | ВБ
10 | Краги | для обеспечения защиты рук от повреждения при сварочных работах | ТБ | 3 | шт | 3 | ВБ
11 | Сварочная маска | для обеспечения безопасности глаз при проведении сварочных работ | ТБ | 3 | шт | 3 | ВБ
Инфраструктурный лист для оснащения образовательно-производственного центра (кластера) в cельскохозяйственной отрасли Алтайского края
Основная информация об образовательно-производственном центре (кластере) :
Субъект Российской Федерации: Алтайский край
Ядро кластера: ФГБОУ ВО "Алтайский государственный аграрный университет"
Адрес ядра кластера: Алтайский край г. Барнаул пр.Красноармейский 98а и пр.Красноармейский 98б
10. Зона под вид работ Слесарно-механические работы (12 рабочих мест)
Код и наименование профессии или специальности согласно ФГОС СПО |  | 35.02.16 Эксплуатация и ремонт сельскохозяйственной техники и оборудования
Общая зона
Требования к обеспечению зоны (коммуникации, площадь, сети и др.):
Площадь зоны: не менее 47 кв.м.
Освещение: Допустимо верхнее, освещение ( не менее 500 люкс)
Интернет : Подключение к беспроводному интернету
Электричество: Подключения к сети 380 В
Контур заземления для электропитания и сети слаботочных подключений : требуется
Покрытие пола: промышленный наливной на всю зону
Подведение/ отведение ГХВС: не требуется
Подведение сжатого воздуха: не требуется
№ | Наименование | Краткие (рамочные) технические характеристики | Вид | Количество | Единица измерения | Итоговое количество | Источник финансирования
1 | Двухдисковый шлифовальный станок с пылесосом | Двухдисковый шлифовальный станок с пылесосом для шлифования деталей и заточки режущего инструмента. Двигатель с защитой IP 33. Диаметр шлифовальных кругов - 300 мм. Наличие встроенного пылесоса, мощностью 500 Вт и местного освещения рабочей зоны. Напряжение 380 В Тип электродвигателя асинхронный. Мощность двигателя 2200 Вт. Частота вращения шпинделя 1500 об/мин. Частота вращения шлиф. круга 1500 об/мин. Диаметр диска 300 мм. Посадочный диаметр 75 мм. Толщина круга 40 мм. Габариты 900х620х1050 мм. Вес 145 кг. | Оборудование | 1 | шт. | 1 | ФБ
2 | Фрезерный станок с ЧПУ | Станок с ЧПУ с кабинетным ограждением, вертикально-фрезерный, портального типа с подвижным столом для выполнения операций фрезерования, сверления, нарезания резьбы, обработку по контуру на плоских, цилиндрических и криволинейных поверхностях цветных металлов и их сплавов в условиях серийного производства. Станок может выполнять операции гравирования деталей на поверхностях углеродистых и нержавеющих сталей, жаропрочных титановых и алюминиевых сплавов, пластмассы, текстолита, камня и т.д. Укомплектован направляющими, шарико-винтовыми передачами и серво-моторами высокого класса точности. ДхШхВ, мм - 1400x900x1850. Рабочее поле XYZ – 400х300х300 мм. Шпиндель с автоматической сменой инструмента 3,0 кВт водного охлаждения, скорость вращения 8000-24000 об/мин. Система автоматической смены инструмента карусельного типа, 10 держателей цанговых патронов. Система охлаждения шпинделя – принудительное охлаждение. Точность позиционирования по осям XYZ – 0,01 мм на 300 мм. | Оборудование | 1 | шт. | 1 | ФБ
3 | Стеллаж, 4 полки | Стеллаж металлический со стойками, имеющими дополнительные ребра жесткости. Стойка должна выдерживать равномерно распределенную нагрузку на секцию до 900 кг. Металлическая полка должна выдерживать нагрузку 200 кг. ВхШхГ, мм - 1200х1000х300 | Мебель | 1 | шт. | 1 | ФБ
4 | Верстак слесарный | Верстак состоит: столешница стальная; стенка задняя металлическая; металлическая верстачная опора; тумба с 2-мя съемными полками (нагрузка до 30 кг); полка верстачная (нагрузка до 40 кг). Тумбу можно установить как с левой, так и с правой стороны верстака. ДхШХВ, мм – 1300х750х860 | Оборудование | 2 | шт. | 2 | ФБ
5 | Настольный сверлильный станок | Мощность 350 Вт. Напряжение 220 В. Частота вращения шпинделя 580-2650 об/мин. Число скоростей 5. Max диаметр сверла 13 мм. Размер основания 314х200 мм. Габариты 355х225х580 мм. Вес нетто 16,4 кг. | Оборудование | 4 | шт. | 4 | ФБ
6 | Стационарная тумба | Стальная стационарная тумба. Оснащена замком и полкой. Нагрузка на ящик до 30 кг Габаритные размеры 500х800х590 мм Масса 26 кг | Мебель | 1 | шт. | 1 | ФБ
7 | Настольный токарно-винторезный станок с подставкой. | Станок предназначен для обработки резанием заготовок из конструкционных материалов (сталей, чугунов, сплавов цветных металлов), а также для нарезания метрических и дюймовых резьб. Вид станка: винторезный, токарно-винторезный, токарный. Мощность, кВт: 0,75. Напряжение, В: 220. Расстояние между центрами, мм: 520. Максимальный диаметр обработки над станиной, мм: 220. Перемещение поперечной салазки суппорта, мм: 115. Перемещение верхней салазки суппорта, мм: 70. Перемещение пиноли задней бабки, мм: 50. Внутренний конус пиноли задней бабки: MT2. Пределы шага нарезаемых метрических резьб, мм: 0,3-3. Высота державки резца, мм: 12. Конус морзе: MT3. Скорости шпинделя, об/мин: 170-2000. Диаметр сквозного отверстия в шпинделе, мм: 20. Количество скоростей: 2. Длина, мм: 1050. Ширина, мм: 560. Высота, мм: 560. Вес, кг: 125. Подставка под станок стальная, позволяющая установить станок на необходимой для раюоты высоте. | Оборудование | 6 | шт. | 6 | ФБ
8 | Верстак слесарный однотумбовый с экраном и тисками | Характеристики: Тип конструкции: разборный Ширина, мм: 1200 Высота, мм: 700 Глубина, мм: 1705 Защитный экран: есть Столешница: стальная Кол-во тумб: 1 Тиски: есть Назначение: для слесарных работ Покрытие: полимерно-порошковое Комплектация: Столешница - 1 шт. Полка - 1 шт. Стенка - 1 шт. Опора верстака - 1 шт. Комплект крепежных болтов Тумба подверстачная - 1 шт. Регулируемые опоры - 6 шт. Защитный перфорированный экран с лампой Тиски слесарные 100 мм (сталь) | Оборудование | 6 | шт. | 6 | ФБ
Рабочее место преподавателя/мастера производственного обучения
Требования к обеспечению зоны (коммуникации, площадь, сети и др.):
Площадь зоны: не менее 3 кв.м.
Освещение: Допустимо верхнее, освещение ( не менее 500 люкс)
Интернет : Подключение к беспроводному интернету
Электричество: Подключения к сети 380 В
Контур заземления для электропитания и сети слаботочных подключений : требуется
Покрытие пола: промышленный наливной на всю зону
Подведение/ отведение ГХВС: не требуется
Подведение сжатого воздуха: не требуется
Охрана труда и техника безопасности
№ | Наименование | Краткие (рамочные) технические характеристики | Вид | Количество | Единица измерения | Итоговое количество | Источник финансирования
1 | Аптечка | Аптечка первой помощи офисная до 7 человек (бокс пластиковый) | Охрана труда | 1 | шт. | 1 | ВБ
2 | Огнетушитель | Огнетушитель порошковый универсальный переносной закачного типа. Масса заряда огнетушащего вещества - 10 кг. | Охрана труда | 1 | шт. | 1 | ВБ
3 | Огнетушитель | Огнетушитель воздушно-пенный переносной. Масса заряда огнетушащего вещества - 10 кг. | Охрана труда | 1 | шт. | 1 | ВБ
16. Зона под вид работ Механическая обработка (24 рабочих мест)
Код и наименование профессии или специальности согласно ФГОС СПО |  | 35.02.16 Эксплуатация и ремонт сельскохозяйственной техники и оборудования
Общая зона
Требования к обеспечению зоны (коммуникации, площадь, сети и др.):
Площадь зоны: не менее 77 кв.м.
Освещение: Допустимо верхнее, освещение ( не менее 500 люкс)
Интернет : Подключение к беспроводному интернету
Электричество: Подключения к сети 380 В
Контур заземления для электропитания и сети слаботочных подключений : требуется
Покрытие пола: промышленный наливной на всю зону
Подведение/ отведение ГХВС: не требуется
Подведение сжатого воздуха: не требуется
№ | Наименование | Краткие (рамочные) технические характеристики | Вид | Количество | Единица измерения | Итоговое количество | Источник финансирования
1 | Токарно-винторезный станок | Наибольший диаметр заготовки, обрабатываемой над станиной, мм 320 Наибольший диаметр заготовки, обрабатываемой над суппортом, мм 175 Наибольшая длина заготовки, обрабатываемой в центрах (РМЦ), мм 750 Наибольшая длина обтачивания, мм 700 Высота от опорной поверхности резца до линии центров, мм 20 Диаметр сквозного отверстия в шпинделе, мм 30 Частота прямого вращения шпинделя, об/мин 19..1415 Размер внутреннего конуса в шпинделе, М Морзе 5 Цена деления лимба продольного перемещения суппорта, мм 1 Цена деления лимба поперечного перемещения суппорта, мм 0,02 Количество электродвигателей на станке 3 Привод главного движения, кВт 4 Габариты станка (длина ширина высота), мм 2355 х 852 х 1275 Масса станка, кг 1850 | Оборудование | 1 | шт. | 1 | В наличии
2 | Вертикально-сверлильный станок | Макс. Ø сверления (сталь), мм 35 Диапазон скоростей шпинделя, об/мин 50-2240 Мощность двигателя, кВт 3 Напряжение питания, В 3x380 Габаритные размеры, мм 2250 х 910 х 3070 Масса, кг 4000 | Оборудование | 1 | шт. | 1 | В наличии
3 | Радиально-сверлильный станок | Макс. Ø сверления (сталь), мм 35 Диапазон скоростей шпинделя, об/мин 50-2240 Мощность двигателя, кВт 3 Напряжение питания, В 3x380 Габаритные размеры, мм 2250 х 910 х 3070 Масса, кг 4000 | Оборудование | 1 | шт. | 1 | В наличии
4 | Малогабаритный токарный станок с ЧПУ | Малогабаритный токарный станок с ЧПУ с кабинетным ограждением промышленного назначения, горизонтального типа предназначен для обработки цилиндрических, конических и сферических поверхностей, торцов, канавок и фасок, нарезания различных видов цилиндрической и конической резьбы цветных металлов и их сплавов в условиях серийного производства. Станок укомплектован направляющими, шарико-винтовыми передачами и серво-моторами высокого класса точности. В нижнем отсеке с лицевой стороны установлен выдвижной ящик, который служит бункером для сбора стружки. С левой стороны в шкафу расположена система охлаждения инструмента, с правой расположен электрический шкаф со степенью защиты IP65. Максимальный диаметр обработки над станиной – 200 мм; Максимальный диаметр обработки над суппортом – 120 мм; Расстояние между центрами – 500 мм; Диаметр проходного отверстия шпинделя – 26 мм; Диапазон скорости шпинделя – 3500 об/мин; Автоматическая револьверная головка на 4 позиции инструмента; Размер инструмента 20х20 мм; Поперечное перемещение (ось Х) – 110 мм; Продольное перемещение (ось Z) – 320 мм; Мощность двигателя главного привода (ось С) – 2,0 кВт; Конус пиноли задней бабки – МК-2; Ход пиноли задней бабки – 60 мм; Датчики по осям – концевые индукционные выключатели; Тип передачи по осям – шарико-винтовая пара (ШВП) Hiwin; Тип приводов по осям XZС – серводвигатель переменного тока; Точность позиционирования по осям XZ – 0,01 мм на 300 мм; Повторяемость позиционирования по осям – 0,052 мм на 300 мм; Дискретность задания перемещения (минимальное перемещение, которое может быть задано в управляющей программе) – 0,001 мм; Максимальная скорость перемещения – 5 м/мин; Система ЧПУ – на безе контроллера PUMOTIX PX1; Интерфейс управления – персональный компьютер под управлением Windows; Программа управления станком – Mach3 (русский язык); Компьютерный интерфейс – USB; Поддерживаемые форматы файлов – G-Code, M-Code (ISO); Напряжение питания – 380 В, 50 Гц; Потребляемая мощность – 3,5 кВт; Габаритные размеры ДШВ – 900х1400х1850 мм; Масса станка - 840 кг. | Оборудование | 1 | шт. | 1 | ФБ
5 | Универсально-фрезерный станок | Рабочая поверхность мм 1100х280 Количество рабочих подач 12 Диапазон рабочих подач мм/мин 15-720 Ускоренное перемещение X/Y/Z мм/мин 3000/3000/800 Максимальная нагрузка на стол кг 250 Конус отверстия вертикального шпинделя NT 40 Конус отверстия горизонтального шпинделя NT 50 Количество скоростей вертикального шпинделя 16 Количество скоростей горизонтального шпинделя 9 Диапазон скоростей вертикального шпинделя Об/мин 75-3600 Диапазон скоростей горизонтального шпинделя Об/мин 90-1400 Вертикальное перемещение шпинделя мм 140 Автоматическая подача шпинделя мм/Об 0.035, 0.07, 0.14 Угол наклона шпиндельной головки градус ± 90 Мощность двигателя вертикального шпинделя кВт 2/1 2/4P Мощность двигателя горизонтального шпинделя кВт 3.7 4P Мощность привода подачи осей X, Y кВт 1.1 4P Мощность привода вертикальной ускоренной подачи кВт 0.9 6P Мощность двигателя насоса СОЖ Вт 60 2P Максимальное поперечное перемещение хобота мм 535 Угол поворота хобота градус 360 Габариты станка (ДхШхВ) мм 1700х1890х2270 Вес станка кг 2300 | Оборудование | 1 | шт. | 1 | В наличии
6 | Фрезерный станок | Диаметр фрезы ... 150 мм Число зубьев ... 14 Число оборотов в минуту ... 40 об/мин Скорость резания ... 19 м/мин Ширина фрезерования ... 100 мм Глубина фрезерования ... 4—5 мм Подача ... 160 мм/мин Подача на зуб ... 0,28 мм Мощность... ~6 кВт | Оборудование | 1 | шт. | 1 | В наличии
7 | Токарно-винторезный станок | Расстояние между центрами, мм. 1500 Максимальный диаметр обработки над станиной, мм. 500 Максимальный диаметр обработки над суппортом, мм. 290 Максимальный диаметр обработки в выемке станины, мм. 690 Диаметр циллиндрического отверстия в шпинделе, мм. 70 Конец шпинделя 6 (ГОСТ 12593-93) Центр в шпинделе 7032-0054 (Метр.80) Количество частот вращения (скоростей) шпинделя 24 Диапазон частот вращения шпинделя, об./мин. 10 - 2000 Диапазон продольной подачи, мм./об. 0,032 - 28,0 Диапазон поперечной подачи, мм./об. 0,016 - 14,0 Шаг нарезаемой метрической резьбы (число ступеней), мм. 0,5 - 280 Шаг нарезаемой модульной резьбы (число ступеней), модуль 0,5 - 280 Шаг нарезаемой дюймовой резьбы (число ступеней), нит./1` 77 - 0,125 Шаг нарезаемой питчевой резьбы (число ступеней), питч 77 - 0,125 Класс точности П Мощность привода главного движения, кВт 7,1/6 Номинальное напряжение питания, В 380 Габаритные размеры, мм. 3300х1370х1700 Масса, кг. 2800 | Оборудование | 1 | шт. | 1 | В наличии
8 | Фрезерный станок | Мощность электромотора – 4.5 кВт; Мощность электрического привода рабочего стола – 1.7 кВт; Габариты – 2060х1940х1600 мм; Масса – 2100 кг; Пределы перемещений рабочего стола в продольном/поперечном/вертикальном направлении – 600/200/350 мм; Диапазон расстояний от шпинделя до стола – 30-340 мм; Максимальная частота вращения шпинделя – 1800 оборотов в минуту; Класс точности по ГОСТ 8-71 и ГОСТ 8-82 – H | Оборудование | 1 | шт. | 1 | В наличии
9 | Кругло шлифовальный станок | Расстояние между центрами, мм 500 Наибольший диаметр обработки, мм 200 Наибольшая масса устанавливаемой заготовки (в центрах), кг 50 Шлифовальный круг по ГОСТ Р 52781-2007 (тип DхТхН), мм 1400x40x203 Частота вращения шлифовального круга, об/мин 1720 Минимальная подача шлифовальной бабки, мм 0,001 Частота вращения передней бабки, об/мин 30-300 Скорость перемещения стола, м/мин 0,1-3.5 Минимальная подача стола, мм 0,01 Угол поворота стола, град. ±9 Угол поворота передней бабки, град: • по часовой стрелке 30 • против часовой стрелки 90 Внутреннее шлифование: • диаметр наименьшего отверстия, мм 13 • глубина наименьшего отверстия, мм не более 3-х Ø • диаметр наибольшего отверстия, мм 80 • глубина наибольшего отверстия, мм 125 Габаритные размеры станка с приставным оборудованием (ДкШхВ), мм 2510x1650x1400 Масса станка с приставным оборудованием, кг 2500 | Оборудование | 1 | шт. | 1 | В наличии
10 | Плоскошлифовальный станок | Наибольшие размеры устанавливаемой заготовки(ДхШхВ) мм 500х250х350 Наибольшая масса заготовки устанавливаемой на столе кг 180 Размер рабочей поверхности стола(ДхШ) мм 500х250 Расстояние от оси шпинделя до стола мм 450 Мощность электродвигателя главного привода кВт 2,2 Шлифовальный круг (ДxШxВ) мм 200х20х31,75 Габаритные размеры станка (ДxШxВ), мм 2300х1600х1680 Масса станка Кг 1800 | Оборудование | 1 | шт. | 1 | В наличии
11 | Станок токарно-винторезный | Токарно-винторезный станок предназначен для токарной обработки, резьбонарезания, сверления черных и цветных металлов, а также полимерных материалов, поддающихся обработке резанием. Монолитная станина станка; Закаленные и отшлифованные направляющие станины; Закаленные и отшлифованные шестерни в коробке скоростей и коробке подач; Крепление шпинделя D1-8; Съемный мостик станины (ГАП); Коробка скоростей, подач и продольного суппорта постоянно работают в масляной ванне; Полноразмерная коробка подач с возможностью нарезания метрических, дюймовых, модульных и питчевых резьб; Регулировка зазоров направляющих при помощи клиновых планок; Пиноль задней бабки и маховик имеют шкалу для точной установки; Задняя бабка с регулировкой смещения для обточки конусов. Описание Диаметр обточки над станиной 560 мм Макс. Ø вращения (съемный мостик) 785 мм Ø обточки над поперечным суппортом 355 мм Расстояние между направляющими 350 мм Длина съемного мостика 170 мм Расстояние между центрами 1500 мм Частота вращения шпинделя, 12 25-2000 об/мин Конус шпинделя МТ-7 Присоединение шпинделя, Camlock D1-8 (DIN5029) Проходное отверстие шпинделя 80 мм Продольная подача,35 0,059-1,646 мм/об Поперечная подача,42 0,020-0,573 мм/об Метрическая резьба, 47 0,2-14 Дюймовая резьба, 60 2-112 TPI Питчевая резьба, 50 4-112 DP Модульная резьба, 34 0,1-7MP Максимальный размер инструмента 25х25 мм Ускор. перем. продольного суппорта 4,5 м/мин Ход поперечного суппорта 316 мм Ход верхнего суппорта 130 мм Конус пиноли задней бабки МТ-5 Ход пиноли задней бабки 180 мм Диаметр пиноли задней бабки 75 мм Мощность главного привода 7,5 кВт Мощность насоса СОЖ 0,13 кВт Габаритные размеры 2840×1150×1460 мм Масса нетто/брутто 2285/2690 кг | Оборудование | 1 | шт. | 1 | ФБ
Рабочее место учащегося
Требования к обеспечению зоны (коммуникации, площадь, сети и др.):
Площадь зоны: не менее 40 кв.м.
Освещение: Допустимо верхнее, освещение ( не менее 500 люкс)
Интернет : Подключение к беспроводному интернету
Электричество: Подключения к сети 380 В
Контур заземления для электропитания и сети слаботочных подключений : требуется
Покрытие пола: промышленный наливной на всю зону
Подведение/ отведение ГХВС: не требуется
Подведение сжатого воздуха: не требуется
№ | Наименование | Краткие (рамочные) технические характеристики | Вид | Количество | Единица измерения | Итоговое количество | Источник финансирования
1 | Стол учебный | Письменный стол выполнен из ламинированной деревоплиты (ЛДСП). Размеры столешницы 120×73 см, высота 76 см. Кромки письменного стола отделаны лентой из ПВХ для защиты от повреждений и разбухания. Возможна установка фронтали по центру. | Мебель | 12 | шт.(на 2 раб. места) | 24 | ФБ
2 | Стул | Каркас металлический. Покрытие порошковое напыление. Материал обивки ткань. | Мебель | 24 | шт.(на 1 раб. место) | 24 | ФБ
Рабочее место преподавателя/мастера производственного обучения
Требования к обеспечению зоны (коммуникации, площадь, сети и др.):
Площадь зоны: не менее 3 кв.м.
Освещение: Допустимо верхнее, освещение ( не менее 500 люкс)
Интернет : Подключение к беспроводному интернету
Электричество: Подключения к сети 380 В
Контур заземления для электропитания и сети слаботочных подключений : требуется
Покрытие пола: промышленный наливной на всю зону
Подведение/ отведение ГХВС: не требуется
Подведение сжатого воздуха: не требуется
№ | Наименование | Краткие (рамочные) технические характеристики | Вид | Количество | Единица измерения | Итоговое количество | Источник финансирования
1 | Стул преподавателя | Каркас металлический. Покрытие порошковое напыление. Материал обивки ткань. | Мебель | 1 | шт. | 1 | ФБ
2 | Стол преподавателя | Письменный стол из ламинированной деревоплиты (ЛДСП). Состоит из боковых опор, горизонтальной планки и столешницы. Кромка отделана ударопрочным ПВХ для защиты от механических повреждений. ДхШхВ, мм - 1200х750х750 | Мебель | 1 | шт. | 1 | ФБ
Охрана труда и техника безопасности
№ | Наименование | Краткие (рамочные) технические характеристики | Вид | Количество | Единица измерения | Итоговое количество | Источник финансирования
1 | Аптечка | Аптечка первой помощи офисная до 7 человек (бокс пластиковый) | Охрана труда | 1 | шт. | 1 | ВБ
2 | Огнетушитель | Огнетушитель порошковый универсальный переносной закачного типа. Масса заряда огнетушащего вещества - 10 кг. | Охрана труда | 1 | шт. | 1 | ВБ
3 | Огнетушитель | Огнетушитель воздушно-пенный переносной. Масса заряда огнетушащего вещества - 10 кг. | Охрана труда | 1 | шт. | 1 | ВБ
Инфраструктурный лист для оснащения образовательно-производственного центра (кластера) в отрасли сельское хозяйство Арктический рыбопромышленный
Основная информация об образовательно-производственном центре (кластере) :
Субъект Российской Федерации: Мурманская область
Ядро кластера: федеральное государственное автономное образовательное учреждение высшего образования «Мурманский арктический университет»
Адрес ядра кластера: г. Мурманск, ул. Шмидта, 19
13. Зона под вид работ слесарно-токарная (12 рабочих мест)
Код и наименование профессии или специальности согласно ФГОС СПО |  | 26.02.05 Эксплуатация судовых энергетических установок
Общая зона
Требования к обеспечению зоны (коммуникации, площадь, сети и др.):
Площадь зоны: не менее 30 кв.м.
Освещение: Допустимо верхнее искусственное освещение ( не менее 300 люкс)
Интернет : Подключение к проводному интернету
Электричество: Подключения к сети 220 /380 В
Контур заземления для электропитания и сети слаботочных подключений : не требуется
Покрытие пола: окрашивание бетонной поверхности - 30 м2 на всю зону
Подведение/ отведение ГХВС: не требуется
Подведение сжатого воздуха: не требуется
№ | Наименование | Краткие (рамочные) технические характеристики | Вид | Количество | Единица измерения | Итоговое количество | Источник финансирования
1 | Мультимедиа проектор (в комплекте) | Проекционная технология DLP, световой поток, лм не менее 3700, контрастность не менее 28000:1, потолочное крепление и HDMI кабель в комплекте, размер проекции по диагонали, м от 0.82 до 7.61 | Оборудование | 1 | шт. | 1 | БР
2 | Экран для проектора | Экран настенный для проектора 120", формат 4:3, диагональ экрана, см не менее 248, матовый белый, монтаж настенный /потолочный | Оборудование | 1 | шт. | 1 | БР
3 | Доска письменная | Магнитно-маркерная, размеры (ШВ, мм) 3000х1000, 3 секции, 5 поверхностей | Оборудование | 1 | шт. | 1 | ФБ
4 | Шкаф телекоммуникационный, настенный | Размеры 6U (600 × 650), дверь стекло | Оборудование | 1 | шт. | 1 | БР
5 | Коммутатор сетевой (интернет) | Управляемый коммутатор уровня L2+, 24 порта 10/100/1000BASE-T, 4 порта 100/1000BASE-X SFP, 4K VLAN, 16K MAC адресов, консольный порт, встроенный БП разъем питания на передней панели, 100-240В AC, размеры ШхГхВ (440x200x44 мм); | Оборудование IT | 1 | шт. | 1 | БР
6 | Шкаф (металлический) для хранения рабочей одежды | Шкаф для раздевалок четырехстворчатый с полкой под обувь, размеры ВxШxГ: 1860x1200x500 мм | Мебель | 3 | шт. | 3 | ФБ
7 | Ленточно-шлифовальный станок, настольный | Материал обработки - металл, пластик, дерево; скорость движения ленты - 570/1140 м/мин; вес - до 50 кг | Оборудование | 1 | шт. | 1 | ФБ
8 | Машина заточная, напольная | Станок с подставкой, частота вращения шпинделя - 1450 об/мин, диаметр диска - 300 мм, подсветка, наличие защитного экрана, вес - до 100 кг | Оборудование | 1 | шт. | 1 | ФБ
9 | Стеллаж лабораторный металлический для инструментов и инвентаря | Стеллаж лабораторный СТ-12-4 (1000х400х2000) | Мебель | 6 | шт. | 6 | ФБ
Рабочее место учащегося
Требования к обеспечению зоны (коммуникации, площадь, сети и др.):
Площадь зоны: не менее 220 кв.м.
Освещение: Допустимо верхнее искусственное освещение ( не менее 300 люкс)
Интернет : Подключение к проводному интернету
Электричество: Подключения к сети 220 В
Контур заземления для электропитания и сети слаботочных подключений : не требуется
Покрытие пола: окрашивание бетонной поверхности - 220 м2 на всю зону
Подведение/ отведение ГХВС: не требуется
Подведение сжатого воздуха: не требуется
№ | Наименование | Краткие (рамочные) технические характеристики | Вид | Количество | Единица измерения | Итоговое количество | Источник финансирования
1 | Верстак слесарный с тисками, с тумбой и защитным экраном | Тип конструкции - разборный, ВхГхШ - 1200х700х1705 мм, защитный экран – есть, столешница - стальная, количество тумб – 1, тиски – есть, покрытие - полимерно-порошковое | Мебель | 1 | шт. ( на 1 раб.место) | 12 | ФБ
2 | Комплект слесарных инструментов | Ножовка по металлу, молоток, рулетка (длина 2 м., ширина 12.5 мм), комбинированные пассатижи 150 мм; бокорезы диагональные 150 мм, ключ разводной; нож с выдвижным лезвием; отвертки | Оборудование | 1 | шт. ( на 1 раб.место) | 12 | ФБ
3 | Модуль-подставка под станок | 1-2 тумбовый, нагрузка 500-1000 кг, размеры ВхШхГ 860х1200х685 мм | Оборудование | 1 | шт. ( на 1 раб.место) | 12 | ФБ
4 | Станок сверлильный, настольный | Число скоростей - 12, мax размер сверла - 16, тип сверлильного патрона - ключевой, вес - до 50 кг | Оборудование | 1 | шт. ( на 2 раб.места) | 6 | ФБ
5 | Станок токарный по металлу | Частота вращения шпинделя 125-2000 об/мин, число скоростей - 6, диаметр сквозного отверстия шпинделя - до 25 мм, вес- до 130 кг | Оборудование | 1 | шт. ( на 2 раб.места) | 6 | ФБ
6 | Станок фрезерный универсальный | Тип станка - универсальный; возможность переустановки шпинделя в горизонтальное положение; движение рабочего стола по осям X,Y и Z; возможность поворота головы влево и вправо на 45 град; регулировка частоты вращения. Размеры ШхГхВ: 900х900х700 | Оборудование | 1 | шт. ( на 2 раб.места) | 6 | ФБ
7 | Табурет промышленный, винтовой | Табурет винтовой, стальной каркас с винтовой опорой, оснащен специальным кольцом-подставкой для ног, регулируемым по высоте. Сиденье с изменяющейся высотой от 530 до 670 мм. | Мебель | 1 | шт. ( на 1 раб.место) | 12 | ФБ
Рабочее место преподавателя/мастера производственного обучения
Требования к обеспечению зоны (коммуникации, площадь, сети и др.):
Площадь зоны: не менее 30 кв.м.
Освещение: Допустимо верхнее искусственное освещение ( не менее 300 люкс)
Интернет : Подключение к проводному интернету
Электричество: Подключения к сети 220 В
Контур заземления для электропитания и сети слаботочных подключений : не требуется
Покрытие пола: окрашивание бетонной поверхности - 30 м2 на всю зону
Подведение/ отведение ГХВС: не требуется
Подведение сжатого воздуха: не требуется
№ | Наименование | Краткие (рамочные) технические характеристики | Вид | Количество | Единица измерения | Итоговое количество | Источник финансирования
1 | Компьютер (в комплекте) | Компьютер персональный, процессор 6-ти ядерный/16GB 3200MHz/512GB SSD/UHD 630/noOS/500W/mATX, монитор 23,8''/1920x1080 (Full HD)/75Гц/250/3000:1, клавиатура+мышь, проводной, 104 кл, 1000DPI, 1.8м, черный | Оборудование IT | 1 | шт. | 1 | БР
2 | Многофункциональное устройство (МФУ) | Лазерный монохромный принтер, копир, сканер, Ethernet (RJ-45), USB, А4, разрешение ч/б печати, dpi не менее 600, максимальная скорость монохромной печати, стр./мин. не менее 24 | Оборудование IT | 1 | шт. | 1 | БР
3 | Офисный стол, однотумбовый | Стол из ЛДСП 20 мм, с кромкой ПВХ 1 мм, размеры (ШГВ, мм) 1300х600х750, тумба с ящиками | Мебель | 1 | шт. | 1 | ФБ
4 | Кресло офисное | Ограничение по весу не менее 120 кг, экокожа, металл, размеры (ВхГхШ, мм) 635х420х1015 | Мебель | 1 | шт. | 1 | ФБ
Охрана труда и техника безопасности
№ | Наименование | Краткие (рамочные) технические характеристики | Вид | Количество | Единица измерения | Итоговое количество | Источник финансирования
1 | Аптечка | Аптечка первой помощи универсальная (пластиковый футляр) | Охрана труда | 1 | шт. | 1 | БР
2 | Огнетушитель | Огнетушитель порошковый ОП-8(з) (АВСЕ, 4А 144В СЕ) | Охрана труда | 1 | шт. | 1 | БР
3 | Кулер для воды | Напольный кулер для бутилированной воды с охлаждением и нагревом, размеры (ШхГхВ) 310х310х950мм | Охрана труда | 1 | шт. | 1 | БР
4 | Санитайзер | Антисептик кожный спиртовой | Охрана труда | 1 | шт. | 1 | БР
5 | Мусорная корзина | Пластиковая корзина с перфорацией, 18 л | Мебель | 1 | шт. | 1 | БР
Инфраструктурный лист для оснащения образовательно-производственного центра (кластера) государственного автономного профессионального образовательного учреждения Чувашской Республики "Цивильский аграрно-технологический техникум" Министерства образования Чувашской Республики по направлению "Сельское хозяйство"
Основная информация об образовательно-производственном центре (кластере):
Субъект Российской Федерации: Чувашская Республика
Базовая организация кластера: государственное автономное профессиональное образовательное учреждение Чувашской Республики "Цивильский аграрно-технологический техникум" Министерства образования Чувашской Республики
Адрес базовой образовательной организации: Чувашская Республика, г.Цивильск, ул. П.Иванова, д.9
2. Зона под вид работ Лаборатория токарно-фрезерных работ (8 рабочих мест)
| Код и наименование профессии или специальности согласно ФГОС СПО | 23.01.17 Мастер по ремонту и обслуживанию автомобилей 23.02.07 Техническое обслуживание и ремонт двигателей, систем и агрегатов автомобилей 35.01.27 Мастер сельскохозяйственного производства 35.02.08 Электротехнические системы в агропромышленном комплексе (АПК) 35.02.16 Эксплуатация и ремонт сельскохозяйственной техники и оборудования 35.02.18 Технология переработки древесины
Общая зона
Требования к обеспечению зоны (коммуникации, площадь, сети, количество рабочих мест и др.):
Площадь зоны: не менее 200 кв.м.
Освещение: допустимо верхнее искусственное освещение ( не менее 300 люкс)
Интернет: подключение ноутбуков к беспроводному интернету (с возможностью подключения к проводному интернету)
Электричество: не менее 2 подключений к сети по 220 v, 6 подключений к сети по 380v
Контур заземления для электропитания и сети слаботочных подключений (при необходимости): требуется
Покрытие пола: бетонное на всю зону
Подведение/ отведение ГХВС (при необходимости): не требуется
Подведение сжатого воздуха (при необходимости): не требуется
1 | Четырехсторонний станок | Предназначен для проведения комплекса практических работ по изучению производства различных погонажных изделий Ширина обработки, мм – не менее 10 Толщина обработки, мм – не менее 10 Длина выдвижного стола (хромированного стола), м – не менее 1,2 | Оборудование | 1 | шт | 1 | БР
2 | Линия склеивания короба | Предназначен для проведения комплекса практических работ по изучению производства дверной коробки Давление в пневмосистеме, МПа – не менее 0,6 Мощность нагрева плавильной системы, кВт – не менее 6 | Оборудование | 1 | шт | 1 | БР
3 | Многопильный станок | Предназначен для проведения комплекса практических работ по изучению прямолинейного раскроя цельных плит из МДФ, ДВП, ДСП, панелей, фанеры и т.п. посредством дисковых пил Параметры пильных дисков: D, мм – не менее 170; d, мм – не менее 70; количество зубьев – не менее 60 Рабочие габариты станка, включая конвейеры, мм (ДxШxВ ) – не менее 4500x1440x1400 | Оборудование | 1 | шт | 1 | БР
4 | Станок фрезерный с ЧПУ | Предназначен для проведения комплекса практических работ по обработке дерева Размеры обработки:, мм (ДxШxВ ) – не менее 2500x1300x200 Диаметр инструмента, мм – не менее d2 Габаритные размеры станка, мм (ДxШxВ ) – не менее 3200x1800x700 | Оборудование | 1 | шт | 1 | БР
5 | Стол подьемный электрогидравлический | Предназначен для проведения комплекса практических работ по изучению подъема грузов с гидравлической тележки Грузоподъемность, кг – не менее 1000 Размеры платформы, мм (ДxШ) – не менее 2000х1200 Габаритные размеры стола, мм (ДxШxВ ) – не менее 2000x1200x200 | Оборудование | 2 | шт | 2 | БР
6 | Шкаф для одежды | Тип – закрытый Размеры, мм (ШхГхВ) – не менее 800х520х1900 Материал – ЛДСП | Мебель | 1 | шт | 1 | ФБ
Рабочее место учащегося
Требования к обеспечению зоны (коммуникации, площадь, сети, количество рабочих мест и др.):
Площадь зоны: не менее 3 кв.м.
Освещение: на рабочих столах – 300-500 люкс (не менее 500 люкс)
Интернет: подключение ноутбуков к беспроводному интернету (с возможностью подключения к проводному интернету)
Электричество: 220 Вольт подключения к сети по (220 Вольт)
Контур заземления для электропитания и сети слаботочных подключений (при необходимости): требуется
Покрытие пола: плитка на всю зону
Подведение/ отведение ГХВС (при необходимости): не требуется
Подведение сжатого воздуха (при необходимости): не требуется
№ | Наименование | Краткие (рамочные) технические характеристики | Вид | Количество | Единица измерения | Итоговое количество | Источник финансирования
1 | Стол | Материал столешницы – ЛДСП Материал каркаса – металл Размеры, мм (ШхГхВ) – не менее 1200х600х750 | Мебель | 1 | шт (на 1 раб.место) | 8 | ФБ
2 | Стул | Материал каркаса – металл Материал сидения и спинки – фанера Регулировка по высоте – нет Размеры, мм (ШхГхВ) – не менее 380х380х700 | Мебель | 1 | шт (на 1 раб.место) | 8 | ФБ
Рабочее место преподавателя/мастера производственного обучения
Требования к обеспечению зоны (коммуникации, площадь, сети, количество рабочих мест и др.):
Площадь зоны: не менее 3,0 кв.м.
Освещение: допустимо верхнее искусственное освещение ( не менее 300 люкс)
Интернет : подключение ноутбуков к беспроводному интернету (с возможностью подключения к проводному интернету)
Электричество: 220 Вольт подключения к сети по (220 Вольт)
Контур заземления для электропитания и сети слаботочных подключений (при необходимости) : требуется
Покрытие пола: бетонное на всю зону
Подведение/ отведение ГХВС (при необходимости): не требуется
Подведение сжатого воздуха (при необходимости): не требуется
№ | Наименование | Краткие (рамочные) технические характеристики | Вид | Количество | Единица измерения | Итоговое количество | Источник финансирования
1 | Ноутбук | Процессор с базовой частотой – не менее 2,6 ГГц Количество ядер – не менее 4 ОЗУ, Гб – не менее 16 Тип оперативной памяти – DDR4 Накопитель SSD, Гб – не менее 120 ПО (установлена операционная система, программы для обработки текстовой, графической и числовой информации) Экран, дюймов – не менее 15 Объем жесткого диска, Гб - не менее 1000 Комплект с мышью | Оборудование IT | 1 | шт. | 1 | ФБ
2 | Многофункциональное устройство | Тип - лазерный, принтер/копир/сканер/ Печать, стр/мин – не менее 20 Размер – лист А4 Печать – черно-белая | Оборудование IT | 1 | шт. | 1 | ФБ
3 | Мультимедийный проектор | Контрастное изображение – не менее 3400 Лм и 18 000:1 Разрешение – не менее 1280 на 800 | Оборудование IT | 1 | шт. | 1 | ФБ
4 | Экран для мультимедийного проектора | Тип – рулонный, с телескопической стойкой, на штативе | Оборудование IT | 1 | шт. | 1 | ФБ
5 | Офисный стол | 1-тумбовый Материал основания – ЛДСП Материал столешницы – ЛДСП Размеры, мм (ШхГхВ) – не менее 1200х600х750 | Мебель | 1 | шт | 1 | ФБ
6 | Кресло на колесиках | Подлокотники Колеса "ролики" Материал обивки – ткань Регулировка высоты (газлифт) Нагрузка, кг – не менее 100 | Мебель | 1 | шт | 1 | ФБ
7 | Шкаф для документов | Тип – закрытый Размеры, мм (ШхГхВ) – не менее 800х520х1900 Материал – ЛДСП Количество полок – не менее 4 | Мебель | 1 | шт | 1 | ФБ
8 | Шкаф для одежды | Тип – закрытый Размеры, мм (ШхГхВ) – не менее 800х520х1900 Материал – ЛДСП | Мебель | 1 | шт | 1 | ФБ
Охрана труда и техника безопасности
№ | Наименование | Краткие (рамочные) технические характеристики | Вид | Количество | Единица измерения | Итоговое количество | Источник финансирования
1 | Аптечка | Для оказания первой медицинской помощи | Охрана труда | 1 | шт | 1 | ВБ
2 | Огнетушитель | Углекислотный или порошковый | Охрана труда | 1 | шт | 1 | ВБ

## Виды (hidden)
Мебель
Оборудование
Оборудование IT
Программное обеспечение
Охрана труда
Техника безопасности
Учебные пособия