## Базовый ИЛ
1. | Зона под вид работ | Общестроительные работы
Количество рабочих мест зоны: |  | 12
Код и наименование профессий или специальностей согласно ФГОС СПО |  | 08.02.01 Строительство и эксплуатация зданий и сооружений 08.01.27 Мастер общестроительных работ 08.01.28 Мастер отделочных строительных и декоративных работ
Требования к обеспечению зоны (коммуникации, площадь, сети, количество рабочих мест и др.):
Площадь зоны: ____ кв.м.
Освещение: _____ (вид освещения и источника)
Интернет: Подключение к _______ интернету (проводному и/или беспроводному)
Электричество: Подключения к сети ___ В (220 и/или 380)
Контур заземления для электропитания и сети слаботочных подключений: ___ (требуется или не требуется)
Покрытие пола: ___ (вид покрытия)
Подведение/ отведение ГХВС: ___ (требуется или не требуется)
Подведение сжатого воздуха: ___ (требуется или не требуется)
Общая зона
№ | Наименование | Краткие (рамочные) технические характеристики | Вид |  |  | Итоговое количество (шт.)
1 | Емкость для приготовления растворов | Заполняются образовательной организацией в соответствии с потребностями | Оборудование |  |  | 1
2 | Интерактивная сенсорная панель | Заполняются образовательной организацией в соответствии с потребностями | Оборудование IT |  |  | 1
3 | Камнерезный станок | Заполняются образовательной организацией в соответствии с потребностями | Оборудование |  |  | 1
4 | МФУ | Заполняются образовательной организацией в соответствии с потребностями | Оборудование IT |  |  | 1
5 | Пылесос строительный | Заполняются образовательной организацией в соответствии с потребностями | Оборудование |  |  | 1
6 | Стеллаж | Заполняются образовательной организацией в соответствии с потребностями | Мебель |  |  | 1
Рабочее место учащегося № |  |  | 1
Количество рабочих мест: |  |  | 12
№ | Наименование | Краткие (рамочные) технические характеристики | Вид | Количество (шт.) | Количество раб. мест | Итоговое количество (шт.)
1 | Верстак | Заполняются образовательной организацией в соответствии с потребностями | Мебель | 1 | на 1 р.м. | 12
2 | Дрель-шуруповерт аккумуляторная | Заполняются образовательной организацией в соответствии с потребностями | Оборудование | 1 | на 1 р.м. | 12
3 | Киянка | Заполняются образовательной организацией в соответствии с потребностями | Оборудование | 1 | на 1 р.м. | 12
4 | Комплект измерительного и разметочного инструмента | Заполняются образовательной организацией в соответствии с потребностями | Оборудование | 1 | на 1 р.м. | 12
5 | Миксер строительный | Заполняются образовательной организацией в соответствии с потребностями | Оборудование | 1 | на 1 р.м. | 12
6 | Правило | Заполняются образовательной организацией в соответствии с потребностями | Оборудование | 1 | на 1 р.м. | 12
7 | Стул рабочий | Заполняются образовательной организацией в соответствии с потребностями | Мебель | 1 | на 1 р.м. | 12
8 | Уровень строительный | Заполняются образовательной организацией в соответствии с потребностями | Оборудование | 1 | на 1 р.м. | 12
9 | Ящик для инструментов | Заполняются образовательной организацией в соответствии с потребностями | Оборудование | 1 | на 1 р.м. | 12
Рабочее место преподавателя/мастера производственного обучения
№ | Наименование | Краткие (рамочные) технические характеристики | Вид |  |  | Итоговое количество (шт.)
1 | Компьютер (системный блок, монитор, клавиатура, мышь) | Заполняются образовательной организацией в соответствии с потребностями | Оборудование IT |  |  | 1
2 | Стол | Заполняются образовательной организацией в соответствии с потребностями | Мебель |  |  | 1
3 | Стул | Заполняются образовательной организацией в соответствии с потребностями | Мебель |  |  | 1
Охрана труда и техника безопасности
№ | Наименование | Краткие (рамочные) технические характеристики | Вид |  |  | Итоговое количество (шт.)
1 | Аптечка | Заполняются образовательной организацией в соответствии с потребностями | Охрана труда |  |  | 1
2 | Каска строительная | Заполняются образовательной организацией в соответствии с потребностями | Техника безопасности |  |  | 12
3 | Кулер | Заполняются образовательной организацией в соответствии с потребностями | Охрана труда |  |  | 1
4 | Маски медицинские одноразовые | Заполняются образовательной организацией в соответствии с потребностями | Техника безопасности |  |  | 12
5 | Обувь защитная | Заполняются образовательной организацией в соответствии с потребностями | Техника безопасности |  |  | 12
6 | Огнетушитель | Заполняются образовательной организацией в соответствии с потребностями | Охрана труда |  |  | 1
7 | Очки защитные | Заполняются образовательной организацией в соответствии с потребностями | Техника безопасности |  |  | 12
8 | Перчатки | Заполняются образовательной организацией в соответствии с потребностями | Техника безопасности |  |  | 12
9 | Респиратор | Заполняются образовательной организацией в соответствии с потребностями | Техника безопасности |  |  | 12
10 | Санитайзер | Заполняются образовательной организацией в соответствии с потребностями | Охрана труда |  |  | 1
11 | Спецодежда | Заполняются образовательной организацией в соответствии с потребностями | Техника безопасности |  |  | 12

## Вариативная часть
№ | Наименование | Краткие (рамочные) технические характеристики | Вид | Итоговое количество (шт.)
Мебель
1 | Верстак | Заполняются образовательной организацией в соответствии с потребностями | Мебель | 1
2 | Доска магнитно-маркерная | Заполняются образовательной организацией в соответствии с потребностями | Мебель | 1
3 | Доска магнитно-меловая | Заполняются образовательной организацией в соответствии с потребностями | Мебель | 1
4 | Запираемый шкафчик для хранения одежды | Заполняются образовательной организацией в соответствии с потребностями | Мебель | 1
5 | Инструментальный шкаф | Заполняются образовательной организацией в соответствии с потребностями | Мебель | 1
6 | Корзина для мусора | Заполняются образовательной организацией в соответствии с потребностями | Мебель | 1
7 | Моечная ванная для обработки инструментов | Заполняются образовательной организацией в соответствии с потребностями | Мебель | 1
8 | Скамейка для раздевалок | Заполняются образовательной организацией в соответствии с потребностями | Мебель | 1
9 | Тумба | Заполняются образовательной организацией в соответствии с потребностями | Мебель | 1
10 | Шкаф для документов | Заполняются образовательной организацией в соответствии с потребностями | Мебель | 1
11 | Шкаф для одежды | Заполняются образовательной организацией в соответствии с потребностями | Мебель | 1
Оборудование IT
1 | Акустическая система | Заполняются образовательной организацией в соответствии с потребностями | Оборудование IT | 1
2 | Веб-камера | Заполняются образовательной организацией в соответствии с потребностями | Оборудование IT | 1
3 | Компьютер (системный блок, монитор, клавиатура, мышь) | Заполняются образовательной организацией в соответствии с потребностями | Оборудование IT | 1
4 | МФУ | Заполняются образовательной организацией в соответствии с потребностями | Оборудование IT | 1
5 | Мышь компьютерная | Заполняются образовательной организацией в соответствии с потребностями | Оборудование IT | 1
6 | Ноутбук | Заполняются образовательной организацией в соответствии с потребностями | Оборудование IT | 1
7 | Проектор | Заполняются образовательной организацией в соответствии с потребностями | Оборудование IT | 1
8 | Экран для проектора | Заполняются образовательной организацией в соответствии с потребностями | Оборудование | 1
9 | Тележка для зарядки и хранения ноутбуков | Заполняются образовательной организацией в соответствии с потребностями * Количество ячеек для зарядки ноутбуков зависит от количества ноутбуков в Зоне по виду работ | Оборудование IT | 1
Учебное оборудование и программное обеспечение
1 | Практический комплекс «Технология каменной кладки» | Заполняются образовательной организацией в соответствии с потребностями | Оборудование | 1
Станки
1 | Станок для гибки арматуры | Заполняются образовательной организацией в соответствии с потребностями | Оборудование | 1
2 | Станок для резки арматуры | Заполняются образовательной организацией в соответствии с потребностями | Оборудование | 1
3 | Станок круглопильный | Заполняются образовательной организацией в соответствии с потребностями | Оборудование | 1
4 | Станок плиткорезный | Заполняются образовательной организацией в соответствии с потребностями | Оборудование | 1
5 | Станок рейсмусовый | Заполняются образовательной организацией в соответствии с потребностями | Оборудование | 1
6 | Станок сверлильный | Заполняются образовательной организацией в соответствии с потребностями | Оборудование | 1
7 | Станок шлифовальный ленточно-дисковой | Заполняются образовательной организацией в соответствии с потребностями | Оборудование | 1
Оборудование
1 | Арматурогиб ручной | Заполняются образовательной организацией в соответствии с потребностями | Оборудование | 1
2 | Буазет | Заполняются образовательной организацией в соответствии с потребностями | Оборудование | 1
3 | Валик обойный | Заполняются образовательной организацией в соответствии с потребностями | Оборудование | 1
4 | Вибратор глубинный высокочастотный | Заполняются образовательной организацией в соответствии с потребностями | Оборудование | 1
5 | Вибростол | Заполняются образовательной организацией в соответствии с потребностями | Оборудование | 1
6 | Губка | Заполняются образовательной организацией в соответствии с потребностями | Оборудование | 1
7 | Дрель электрическая | Заполняются образовательной организацией в соответствии с потребностями | Оборудование | 1
8 | Ёмкость для раствора | Заполняются образовательной организацией в соответствии с потребностями | Оборудование | 1
9 | Инструмент для вязки арматуры | Заполняются образовательной организацией в соответствии с потребностями | Оборудование | 1
10 | Катушка-удлинитель | Заполняются образовательной организацией в соответствии с потребностями | Оборудование | 1
11 | Кельма венецианская | Заполняются образовательной организацией в соответствии с потребностями | Оборудование | 1
12 | Кельма каменщика | Заполняются образовательной организацией в соответствии с потребностями | Оборудование | 1
13 | Кисть-макловица | Заполняются образовательной организацией в соответствии с потребностями | Оборудование | 1
14 | Клещи вязальные | Заполняются образовательной организацией в соответствии с потребностями | Оборудование | 1
15 | Козлы | Заполняются образовательной организацией в соответствии с потребностями | Оборудование | 1
16 | Комплект ручного инструмента плиточника | Заполняются образовательной организацией в соответствии с потребностями | Оборудование | 1
17 | Кюветка для малярных составов | Заполняются образовательной организацией в соответствии с потребностями | Оборудование | 1
18 | Лампа строительная | Заполняются образовательной организацией в соответствии с потребностями | Оборудование | 1
19 | Лестница стремянка | Заполняются образовательной организацией в соответствии с потребностями | Оборудование | 1
20 | Линейка металлическая | Заполняются образовательной организацией в соответствии с потребностями | Оборудование | 1
21 | Линейка обойная | Заполняются образовательной организацией в соответствии с потребностями | Оборудование | 1
22 | Лобзик электрический | Заполняются образовательной организацией в соответствии с потребностями | Оборудование | 1
23 | Лом-гвоздодер | Заполняются образовательной организацией в соответствии с потребностями | Оборудование | 1
24 | Машина углошлифовальная | Заполняются образовательной организацией в соответствии с потребностями | Оборудование | 1
25 | Молоток | Заполняются образовательной организацией в соответствии с потребностями | Оборудование | 1
26 | Молоток-кирочка | Заполняются образовательной организацией в соответствии с потребностями | Оборудование | 1
27 | Набор каменщика | Заполняются образовательной организацией в соответствии с потребностями | Оборудование | 1
28 | Набор рабочих инструментов каменщика | Заполняются образовательной организацией в соответствии с потребностями | Оборудование | 1
29 | Набор стамесок | Заполняются образовательной организацией в соответствии с потребностями | Оборудование | 1
30 | Набор шпателей | Заполняются образовательной организацией в соответствии с потребностями | Оборудование | 1
31 | Набор штукатура-плиточника | Заполняются образовательной организацией в соответствии с потребностями | Оборудование | 1
32 | Нож строительный | Заполняются образовательной организацией в соответствии с потребностями | Оборудование | 1
33 | Перфоратор | Заполняются образовательной организацией в соответствии с потребностями | Оборудование | 1
34 | Пила для поперечного реза | Заполняются образовательной организацией в соответствии с потребностями | Оборудование | 1
35 | Пила для продольного реза | Заполняются образовательной организацией в соответствии с потребностями | Оборудование | 1
36 | Пила лучковая | Заполняются образовательной организацией в соответствии с потребностями | Оборудование | 1
37 | Пила торцовочная | Заполняются образовательной организацией в соответствии с потребностями | Оборудование | 1
38 | Пила циркулярная ручная | Заполняются образовательной организацией в соответствии с потребностями | Оборудование | 1
39 | Плиткорез | Заполняются образовательной организацией в соответствии с потребностями | Оборудование | 1
40 | Плоскогубцы | Заполняются образовательной организацией в соответствии с потребностями | Оборудование | 1
41 | Расшивка для формирования швов вогнутая | Заполняются образовательной организацией в соответствии с потребностями | Оборудование | 1
42 | Расшивка для формирования швов плоская | Заполняются образовательной организацией в соответствии с потребностями | Оборудование | 1
43 | Рубанок ручной (металлический) | Заполняются образовательной организацией в соответствии с потребностями | Оборудование | 1
44 | Рубанок электрический | Заполняются образовательной организацией в соответствии с потребностями | Оборудование | 1
45 | Рулетка | Заполняются образовательной организацией в соответствии с потребностями | Оборудование | 1
46 | Совок | Заполняются образовательной организацией в соответствии с потребностями | Оборудование | 1
47 | Станция штукатурная | Заполняются образовательной организацией в соответствии с потребностями | Оборудование | 1
48 | Стол фрезерный со станком | Заполняются образовательной организацией в соответствии с потребностями | Оборудование | 1
49 | Стремянка двухсторонняя | Заполняются образовательной организацией в соответствии с потребностями | Оборудование | 1
50 | Стружкооткос | Заполняются образовательной организацией в соответствии с потребностями | Оборудование | 1
51 | Стусло | Заполняются образовательной организацией в соответствии с потребностями | Оборудование | 1
52 | Таз для растворов прямоугольный пластиковый | Заполняются образовательной организацией в соответствии с потребностями | Оборудование | 1
53 | Тачка строительная | Заполняются образовательной организацией в соответствии с потребностями | Оборудование | 1
54 | Тёрка для шлифования | Заполняются образовательной организацией в соответствии с потребностями | Оборудование | 1
55 | Топорик | Заполняются образовательной организацией в соответствии с потребностями | Оборудование | 1
56 | Угольник | Заполняются образовательной организацией в соответствии с потребностями | Оборудование | 1
59 | Фуганок электрический стационарный | Заполняются образовательной организацией в соответствии с потребностями | Оборудование | 1
60 | Шнур разметочный с красящим порошком | Заполняются образовательной организацией в соответствии с потребностями | Оборудование | 1
61 | Шпатель обойный | Заполняются образовательной организацией в соответствии с потребностями | Оборудование | 1
62 | Шпатель строительный | Заполняются образовательной организацией в соответствии с потребностями | Оборудование | 1
63 | Шпатель широкий | Заполняются образовательной организацией в соответствии с потребностями | Оборудование | 1
64 | Шпатель-кельма | Заполняются образовательной организацией в соответствии с потребностями | Оборудование | 1
65 | Щетка | Заполняются образовательной организацией в соответствии с потребностями | Оборудование | 1
66 | Щетка обойная | Заполняются образовательной организацией в соответствии с потребностями | Оборудование | 1

## Общая зона (hidden)
Наименование | Краткие (рамочные) технические характеристики | Вид | Количество | Единица измерения | Итоговое количество | Подсчет | Базовая или вариативная часть
Аккумуляторная дрель- шуруповерт | Аккумуляторная дрель- шуруповерт используется для завинчивания и отвинчивания саморезов, болтов, винтов, шурупов, затягивания дюбелей и анкеров. Аккумулятор не менее BP 18 Li 5.2 AS. | Оборудование | 2 | шт | 2 | 1 | Вариативная часть
Верстак металлический(для рабочего места бетонщика) | Внутренние размеры (ВхШхГ), мм.:866x1400x700 | Оборудование | 2 | шт | 2 | 1 | Базовая часть
Верстак столярный | Сосна 2000*850*600мм | Оборудование | 5 | шт | 5 | 1 | Базовая часть
Верстак(для рабочего места каменщика) | Металлический, размер столешницы не менее 1000х700 мм | Оборудование | 4 | шт | 4 | 1 | Базовая часть
Вибратор глубинный высокочастотный | диаметр булавы 35-45 мм; длина вала 1,5-2 м | Оборудование | 2 | шт | 2 | 1 | Вариативная часть
Вибростол | Напряжение питания не менее 230 В. Количество вибраторов не менее 1. | Оборудование | 1 | шт | 1 | 1 | Вариативная часть
Двухсторонняя стремянка | стремянка на на 4-5 ступеней | Оборудование | 2 | шт | 2 | 1 | Вариативная часть
Доска настенная | магнитно-меловая 100x300 см | Оборудование | 1 | шт | 1 | 1 | Вариативная часть
Емкость для приготовления растворов | не менее 45л | Оборудование | 2 | шт | 2 | 2 | Вариативная часть
Емкость для приготовления растворов | не менее 20 л | Оборудование | 1 | шт | 1 | 2 | Вариативная часть
Ёмкость для раствора | объём 60л | Оборудование | 2 | шт | 2 | 1 | Вариативная часть
Запираемый шкафчик для хранения одежды | Шкаф имеет две секции, в каждой из которых предусмотрено 2 отделения; металлический; размер 1830x575x500 см; количество секций - односекционные; количество дверей - четырехстворчатый | Мебель | 2 | шт | 2 | 1 | Вариативная часть
Инструмент для вязки арматуры | Аккамуляторный. Скорость вязки, с не менее 0,95 Мах количество узлов, шт 5000 Тип аккумулятора Li-ion Напряжение, В не менее 18 | Оборудование | 1 | шт | 1 | 1 | Вариативная часть
Инструментальный шкаф | металический | Мебель | 1 | шт | 1 | 1 | Вариативная часть
Камнерезный станок | Материал обработки: камень, кирпич, мрамор, гранит, брусчатка; длина реза, мм 900; макс глубина пропила 90°, мм 125; макс глубина пропила 45°, мм 70; мощность, Вт 2200; наличие водяного охлаждения: да | Оборудование | 3 | шт | 3 | 3 | Вариативная часть
Камнерезный станок | Мощность / Напряжение 2,2кВт / 220В Длина реза, мм 800 Глубина реза, мм 130 Диаметр отрезного круга, мм 400 Посадочное отверстие, мм 25,4 | Оборудование | 1 | шт | 1 | 3 | Вариативная часть
Камнерезный станок | Мощность / Напряжение 2,2кВт / 220В Длина реза, мм 800 Глубина реза, мм 130 Диаметр отрезного круга, мм 400 Посадочное отверстие, мм 25,4 | Оборудование | 2 | шт | 2 | 3 | Вариативная часть
Катушка-удлинитель | 20 В, min 3 кВт, 4 выхода | Оборудование | 2 | шт | 2 | 1 | Вариативная часть
Киянка | Длина:270 мм Боек:круглый Материал бойка:резина Вес бойка:0.23 кг Цвет бойка:черный Диаметр бойка:45 мм | Оборудование | 4 | шт | 4 | 1 | Вариативная часть
Клещи вязальные | арматурные клещи | Оборудование | 4 | шт | 4 | 1 | Вариативная часть
Козлы комплект из 2 шт | пластиковые или металлические складные | Оборудование | 2 | шт | 2 | 1 | Вариативная часть
Комплект измерительного и разметочного инструмента | циркуль, линейка металлическая, рулетка 3(5)м, плотницкий угольник металлический, угломер, складной метр, лазерный дальномер | Оборудование | 2 | шт | 2 | 1 | Вариативная часть
Комплект комплектующих к инструменту | струбцина,биты, Гаечный ключ с трещоткой и торцевые головки, рожковый гаечный ключ, накидные гаечные ключи (комплект) | Оборудование | 2 | шт | 2 | 1 | Вариативная часть
Круглопильный станок | Максимальная ширина пиления 650 мм, толщина пропила 100мм,толщина пропила по углом 45-70 градусов | Оборудование | 1 | шт | 1 | 1 | Вариативная часть
Ленточно-дисковой шлифовальный станок | Материал обработки:дерево Потребляемая мощность:800 Вт Скорость движения ленты:612 м/мин Ширина ленты:152 мм Длина ленты:1219 мм Размер рабочего стола:260х175 мм | Оборудование | 1 | шт | 1 | 1 | Вариативная часть
Лобзик электрический типа с обязательной подачей охлаждающей жидкости на режущую пилку | Рабочая поверхность: 45 х 40 см; вес: 6 кг; мощность: 150 Вт; напряжение: 220 В; скорость реза для стекла 3 мм: 152 мм/мин; лезвие: диаметр 145 мм; толщина: 1,27 мм; размер алмазного зерна: 80; запас прочности: 50-60 часов работы | Оборудование | 1 | шт | 1 | 1 | Вариативная часть
Лом-гвоздодер | Монтировка-гвоздодер не менее 600мм | Оборудование | 4 | шт | 4 | 1 | Вариативная часть
Лом-монтировка | усиленный | Оборудование | 4 | шт | 4 | 1 | Вариативная часть
Миксер строительный с насадкой (венчик) | Количество скоростей работы не менее 2 Количество венчиков в комплекте не менее 2 Максимальный крутящий момент не менее 50 Н·м Функции регулировка частоты вращения Питание от сети | Оборудование | 2 | шт | 2 | 1 | Вариативная часть
Моечная ванная для обработки инструментов | нержавеющая сталь, не менее 500х500х850 мм | Мебель | 2 | шт | 2 | 1 | Вариативная часть
Молоток | Форма бойка:квадратный Вес нетто:0.7 кг Вес бойка:500 г Материал бойка:углеродистая сталь Общая длина:320 мм | Оборудование | 4 | шт | 4 | 1 | Вариативная часть
Набор измерительных инструментов для каменных работ | Рулетка 3(5)м, складной метр 2м, металлическая линейка 400 (1000)мм, уровень строительный 300, 600, 1000(1500)мм, уголтник металлический 300м, уровень электронный, транспортир угломер, шнур причалка, электронный угломер | Оборудование | 4 | шт | 4 | 1 | Вариативная часть
Набор рабочих инструментов каменщика | Кельма каменщика 180мм, Расшивка для формирования швов плоская 100мм, Расшивка для формирования швов вогнутая 100мм, Молоток–кирочка (Головка изготовлена из высококачественной кованой инструментальной стали, покрыта чернением), Нож канцелярский, Киянка | Оборудование | 4 | шт | 4 | 1 | Вариативная часть
Набор стамесок | Ширина режущей части:6/12/16/24 мм; Материал лезвия:сталь; Длина лезвия:100 мм | Оборудование | 5 | шт | 5 | 1 | Вариативная часть
Ножовка по дереву | Количество режущих полотен:1 Материал режущего полотна: сталь | Оборудование | 4 | шт | 4 | 1 | Вариативная часть
Перфоратор | Тип хвостовика SDS-plus Мощность не менее 900 Вт Сила удара не менее 3,3 Дж Max диаметр сверления буром (бетон) не менее 26 мм Количество режимов не менее 2 | Оборудование | 2 | шт | 2 | 1 | Вариативная часть
Перфоратор аккумуляторный | Аккумуляторный перфоратор имеет три режима работы: долбление, сверление и бурение, Напряжение аккумулятора 18В, емкость 4А*ч | Оборудование | 1 | шт | 1 | 1 | Вариативная часть
Пила для поперечного реза | для поперечного пиления твёрдой древесины 225 мм; толщина 0,4 | Оборудование | 5 | шт | 5 | 1 | Вариативная часть
Пила для продольного реза | деревянная рукоять, для продольного пиления | Оборудование | 5 | шт | 5 | 1 | Вариативная часть
Пила торцовочная | Мощность 1600 ВТ, диск 305 мм, угол наклона 48 градусов, угол поворота 60/50 градусов, ограничитель глубины реза | Оборудование | 1 | шт | 1 | 1 | Вариативная часть
Пилы лучковые | Количество режущих полотен:1 Длина режущего полотна:910 мм; Материал рамы:сталь с порошковым покрытием | Оборудование | 5 | шт | 5 | 1 | Вариативная часть
Плиткорез | электрический, не менее 600Вт | Оборудование | 2 | шт | 2 | 1 | Вариативная часть
Плиткорезный станок | Напряжение питания не менее 220 В. Длина реза не менее 920 мм, посадочный диаметр не менее 25.4мм, не менее 2950 об/мин с водяным охлажденгием | Оборудование | 1 | шт | 1 | 1 | Вариативная часть
Правило | металлическое длина 2м | Оборудование | 2 | шт | 2 | 1 | Вариативная часть
Практический комплекс «Технология каменной кладки» | Комплекс предназначен для изучения материалов и элементов каменной кладки, типов швов и способов их перевязки, способов армировки и устройства несущих перемычек, способов каменной кладки. Состав: планшет с образцами кладочных материалов (кирпич полнотелый и пустотелый); макет однорядной системы перевязки швов (на примере простенка шириной в 2 кирпича);макет многорядной системы перевязки швов (на примере простенка шириной в 2 кирпича); макет трехрядной системы перевязки швов с поперечным армированием прямоугольной сеткой (на примере простенка шириной в 2 кирпича); макет с установленной несущей перемычкой (на примере простенка шириной в 1 кирпич);планшет с инструментом и приспособлениями для выполнения каменной кладки;демонстрационный набор «Типы и группы строительных растворов»;комплект планшетов «Технология процессов каменной кладки», на жесткой основе, в алюминиевой рамке; учебное пособие «Технология каменных работ» | Оборудование | 1 | шт | 1 | 1 | Вариативная часть
Пылесос строительный | Тип пылесоса: строительный Тип питания: сеть Мощность: не менее 1250 Вт Объем бака: 25 л Расход воздуха: 60 л/с Разрежение: 210 мбар | Оборудование | 2 | шт | 2 | 2 | Вариативная часть
Пылесос строительный | ЗУБР или аналог, емкость контейнера не менее 12л, 1200Вт | Оборудование | 2 | шт | 2 | 2 | Вариативная часть
Рейсмусовый станок | 4-х ножевой вал, ширина строгания 630мм, скорость подачи 5-21м/мин, мощность 9,5кВт, толщина обработки 3-300мм, количество родликов на столе -2 | Оборудование | 1 | шт | 1 | 1 | Вариативная часть
Рубанок ручной (металлический) | Длина подошвы:145 мм Ширина ножа:30 мм Материал корпуса:чугун Материал ножа:высокоуглеродистая сталь | Оборудование | 5 | шт | 5 | 1 | Вариативная часть
Рубанок электрический | Тип двигателя:щеточный Мощность:950 Вт Регулировка глубины строгания:да Ширина обработки:82 мм Выборка четверти:да | Оборудование | 2 | шт | 2 | 1 | Вариативная часть
Ручная циркулярная пила | пила погружная с направляющей шиной 55мм | Оборудование | 2 | шт | 2 | 1 | Вариативная часть
Ручной арматурогиб | Ручной арматурогиб предназначен для сгибания арматуры на строительных и производственных площадках. Тип ручной | Оборудование | 2 | шт | 2 | 1 | Вариативная часть
Ручной станок для резки арматуры | ручной станок для резки для арматуры 8, 10, 12 мм | Оборудование | 2 | шт | 2 | 1 | Вариативная часть
Сверлильный станок | Мощность (Вт):350 Напряжение:220 В Тип Электродвигателя:асинхронный Частота вращения шпинделя:580, 850, 1220, 1650, 2650 об/мин Число скоростей:5 | Оборудование | 1 | шт | 1 | 1 | Вариативная часть
Сетевая болгарка (УШМ сетевая) | Предназначена для резки, зачистки, шлифования поверхностей или изделий из металла, керамической плитки, кирпича и обработки камня Напряжение не менее 220 В; Мощность не менее 1800 Вт | Оборудование | 2 | шт | 2 | 1 | Вариативная часть
Система вентиляции | Совокупность устройств для обработки, транспортирования, подачи и удаления воздуха | Оборудование | 1 | шт | 1 | 1 | Вариативная часть
Скамейка для раздевалок | Скамейка с вешалкой для раздевалок 2,0 метра, односторонняя, толщина:деревянные рейки 35 мм, материал:металлический каркас из профтрубы 40х20, дерево, покрытие:лак, ножки :металлические, вешалок для одежды:6 шт | Мебель | 2 | шт | 2 | 1 | Вариативная часть
Станок для гибки арматуры "Арматурагиб" | Диаметр арматурной стали, мм: 38 Радиус изгиба, мм: 12-40 Мощность, кВт: 3 Напряжение, В: 380 Управление: кнопочное, передвижной | Оборудование | 1 | шт | 1 | 1 | Вариативная часть
Станок для резки арматуры | Диаметр арматурной стали, мм: 40 Мощность, кВт: 3 Напряжение, В: 380,передвижной | Оборудование | 1 | шт | 1 | 1 | Вариативная часть
Станок для резки плитки с подставкой | Длина реза, мм 610; напряжение, В 220; расположение двигателя верхнее, мощность, Вт 1600; частота вращения шпинделя, об/мин 4200; водяное охлаждение подача в зону реза габариты, мм 690х860; возможность реза под углом да; вес, кг 32; вертикальный ход каретки нет; посадочный диаметр, мм 25.4; диаметр, мм 250; Max глубина пропила под углом 90°, мм 95; размер рабочего стола, мм 690х860 | Оборудование | 2 | шт | 2 | 1 | Вариативная часть
Стеллаж | Основной материал - металл; количество полок - 6; размер (Д х Ш х В) (мм) - 400*900*2200; максимальная нагрузка (кг) - 600 | Мебель | 2 | шт | 2 | 1 | Базовая часть
Стеллаж металлический | Усиленный, 3500x3000x500 мм, Крепление: болтовое, Материал стойки: металл | Мебель | 3 | шт | 3 | 1 | Базовая часть
Стеллаж с полками | не менее 1500*600*1600, металлический | Мебель | 3 | шт | 3 | 1 | Базовая часть
Стеллаж сборный | Металлический, с усиленным профилем | Мебель | 1 | шт | 1 | 1 | Базовая часть
Стол | столешница ДСП, не менее 900*1500мм, высота не менее 800мм | Мебель | 1 | шт | 1 | 1 | Вариативная часть
Стол напольный под торцовую пилу | Стол для торцовочной пилы Максимальная нагрузка: 150 кг. Диапазон ширины посадки: 5-360 мм. Максимальный диапазон крепления: 815 мм | Оборудование | 1 | шт | 1 | 1 | Вариативная часть
Стол фрезерный со станком | Универсальный фрезерный стол в комплекте со станком | Оборудование | 1 | шт | 1 | 1 | Вариативная часть
Строительная циркулярная пила | Напольный распиловочный станок применяется для большинства работ по дереву: продольного, наклонного, косого и комбинированного распила. Мощность 1600 Вт, материал рабочего сьола -металл, частота вращения 2950 об/мин,глубина пропила 90 мм | Оборудование | 1 | шт | 1 | 1 | Вариативная часть
Строительный миксер | не менее мощность 1600 Вт , в комплекте с дополнительными кабелями | Оборудование | 1 | шт | 1 | 1 | Вариативная часть
Строительный уровень | комплект длиной 1м и 2м | Оборудование | 2 | шт | 2 | 1 | Вариативная часть
Стружкооткос | Мощность (Вт):1500 Расход воздуха:42.166 м³/мин Кол-во пылесборных мешков:1 шт Кол-во фильтрующих мешков:1 шт Объем пылесборных мешков:157 л Объем фильтрующих мешков:157 л | Оборудование | 3 | шт | 3 | 1 | Вариативная часть
Стул | офисный, каркас металл, сиденье пластик | Мебель | 2 | шт | 2 | 1 | Вариативная часть
Стул пластик с пюпитром | Сидение и спинка – пластик. Каркас - хром | Мебель | 14 | шт | 14 | 1 | Вариативная часть
Тачка строительная | материал корыта: металл, количество колес: 2, объем: 110 л, грузоподъемность: 200 кг, тип колеса: пневматическое | Оборудование | 2 | шт | 2 | 1 | Вариативная часть
Телевизор со стойкой | диагональ не менее 50, функция смарт TV, воспроизведение с USB носителя | Оборудование IT | 1 | шт | 1 | 1 | Вариативная часть
Топорик | Тип:топор универсальный Общая длина:545 мм Вес лезвия:0.8 кг Общий вес:1.1 кг Материал рукояти:дерево | Оборудование | 4 | шт | 4 | 1 | Вариативная часть
Фуганок электрический стационарный | Ширина фугования 410мм, длина ствола 1800мм, мощность 4кВт | Оборудование | 1 | шт | 1 | 1 | Вариативная часть
Шкафчик для раздевалки | секционный | Мебель | 1 | шт | 1 | 1 | Вариативная часть
Штукатурная станция | Штукатурный рукав 40бар со стальными соединениями (10 м) шт 1;статор В4-2 с производительностью 18 л/мин шт 1; ротор В4 -2 шт 1; смесительная спираль шт 1;пистолет распылитель 800 мм с вращающимся соединением шт 1; воздушный рукав с «GEKA» соединениями (10 м) шт 1; кабель для подключения 10м 3/2,5 шт 1; «GEKA» соединение для подключения воды шт 1; уплотнения для соединений (комплект) шт 1 | Оборудование | 1 | шт | 1 | 1 | Вариативная часть
Эл.дрель | ип инструмента:дрель ударная Тип двигателя:щеточный Мощность:550 Вт Тип патрона:ключевой Регулировка оборотов:есть | Оборудование | 2 | шт | 2 | 1 | Вариативная часть
Ящик для инструмента | Назначение:для ручного инструмента Форм-фактор:модульный С выдвижными секциями :нет С выдвижными полками:нет С лотками:да | Оборудование | 2 | шт | 2 | 1 | Вариативная часть
Ящик для инструментов на колесиках | Назначение:для ручного инструмента Форм-фактор:модульный С выдвижными секциями :нет С выдвижными полками:нет С лотками:да Высота:627 мм Ширина:302 мм | Оборудование | 2 | шт | 2 | 1 | Вариативная часть

## Рабочее место учащегося (hidden)
Наименование | Краткие (рамочные) технические характеристики | Вид | Количество | Единица измерения | Итоговое количество | Подсчет | Базовая или вариативная часть
Буазет | шпатель фигурный, пластик | Оборудование | 1 | шт (на 1 раб. место) | 12 | 1 | Вариативная часть
Венецианская кельма | нерж сталь | Оборудование | 1 | шт (на 1 раб. место) | 12 | 1 | Вариативная часть
Губка | для декоративной штукатурки | Оборудование | 1 | шт (на 1 раб. место) | 12 | 1 | Вариативная часть
Дрель- шуруповерт аккумуляторный в кейсе с набором аксессуаров | Частота вращения шпинделя, об/мин - 0-400/0-1500; число ступеней - 18+1; дрель-шуруповерт, зарядное устройство, аккумуляторы - 2 шт; шестигранные ключи (1,5 - 6 мм) - 8 шт, зенковочная бита (6,35 мм); магнитный держатель бит (60мм);витые свёрла(1.5,2,2.5,3,3.5,4,4.5,5,5.5,6 мм) - 10 шт; деревообрабатывающие сверла (3,4,5,6,8 мм) - 5 шт;свёрла для обработки камня (3,4,5,6,8 мм) - 5 шт;плоские свёрла (13,16,19 мм) - 3 шт | Оборудование | 1 | шт (на 1 раб. место) | 6 | 1 | Вариативная часть
Дрель-шуруповерт | Мах крутящий момент не менее 40 Нм, напряжение аккумулятора 12 В | Оборудование | 1 | шт (1 на 2 раб. места) | 6 | 1 | Вариативная часть
Кельма каменщика | сталь, трапеция | Оборудование | 1 | шт (1 на 2 раб. места) | 6 | 1 | Вариативная часть
Кисть-макловица | не менее 120*20мм | Оборудование | 1 | шт (на 1 раб. место) | 12 | 1 | Вариативная часть
Киянка | резиновая, с деревянной ручкой | Оборудование | 1 | шт (1 на 2 раб. места) | 6 | 1 | Вариативная часть
Комплект измерительного инструмента | Линейка металлическая 50 см, рулетка-3м, угольник плоский, 200х300мм цельнометаллический | Оборудование | 1 | шт (на 1 раб. место) | 6 | 1 | Вариативная часть
Комплект ручного инструмента плиточника | Шпатель зубчатый-6мм, пила по газабетонну, шпатель 10 см, набор алмазных коронок, стеклорез маслянный ручной, тёрка резиновая, тёрка губчатая, маркер по дискам, кусачки по кафелю, шипцы-кусачки по кафелю, плиткорез ручной, стеклорез- циркуль, ветошь, карандаш строительный, скотч, кельма, нож строительный | Оборудование | 1 | шт (на 1 раб. место) | 6 | 1 | Вариативная часть
Кюветка для малярных составов | пластик | Оборудование | 1 | шт (на 1 раб. место) | 12 | 1 | Вариативная часть
Лампа строительная | на штативе | Оборудование | 1 | шт (на 1 раб. место) | 12 | 1 | Вариативная часть
Лестница стремянка | не менее 1000мм в рабочем состоянии | Оборудование | 1 | шт (1 на 2 раб. места) | 6 | 1 | Вариативная часть
Металлическая линейка | не менее 30см | Оборудование | 1 | шт (на 1 раб. место) | 12 | 1 | Вариативная часть
Молоток-кирочка | с деревянной рукояткой | Оборудование | 1 | шт (1 на 2 раб. места) | 6 | 1 | Вариативная часть
Набор каменщика | Кисть круглая 1 шт; кисть плоская 1 шт; молоток каменщика 1 шт; перчатки 1 пара; гидроуровень 10 м 1 шт; мастерок-сердце (кельма КШ) 1 шт; мастерок-трапеция (кельма КО) 1 шт; отвес строительный 1 шт; расшивка для внешних швов 1 шт;расшивка плоская 1 шт;шпатель 100 мм 1 шт;угольник 300 мм 1 шт;уровень 400 мм 1 шт; рулетка 5 м 1 шт;ручка шариковая 1 шт;блокнот для заметок 1 шт; паспорт 1 шт; сумка арт. С-006 1 шт | Оборудование | 1 | шт (на 1 раб. место) | 6 | 1 | Вариативная часть
Набор шпателей | для декоративной штукатурки, не менее 3 видов | Оборудование | 1 | шт (1 на 2 раб. места) | 6 | 1 | Вариативная часть
Набор штукатура-плиточника | Кусачки 200 мм для плитки 1 шт; молоток каменщика 1 шт; киянка резиновая 1 шт; плиткорез ручной 600 мм (поставляется отидельно от сумки) 1 шт; перчатки рабочие 1 пара; миксер 1 шт; скребок 1 шт; терка полиуретановая 120х190 мм 1 шт; терка финишная (мочалка) 280х140мм-1 шт; шпатель 100 мм -1 шт; угольник 300 мм -1 шт; уровень 400 мм -1 шт; рулетка 5 м -1 шт; ручка шариковая 1 шт; блокнот для заметок 1 шт; паспорт 1 шт; сумка 1 шт | Оборудование | 1 | шт (на 1 раб. место) | 6 | 1 | Вариативная часть
Нож строительный | с лезвиями, 18мм | Оборудование | 1 | шт (на 1 раб. место) | 12 | 1 | Вариативная часть
Ножовка | по дереву | Оборудование | 1 | шт (на 1 раб. место) | 12 | 1 | Вариативная часть
Обойная линейка | пластик | Оборудование | 1 | шт (на 1 раб. место) | 12 | 1 | Вариативная часть
Обойная щетка | не менее 30 см | Оборудование | 1 | шт (на 1 раб. место) | 12 | 1 | Вариативная часть
Обойный валик | резиновый | Оборудование | 1 | шт (на 1 раб. место) | 12 | 1 | Вариативная часть
Обойный шпатель | пластик | Оборудование | 1 | шт (на 1 раб. место) | 12 | 1 | Вариативная часть
Пластиковый прямоугольный таз для растворов | не менее 15 л | Оборудование | 1 | шт (на 1 раб. место) | 12 | 1 | Вариативная часть
Плоскогубцы | прямые с полукругом и режущей кромкой | Оборудование | 1 | шт (на 1 раб. место) | 12 | 1 | Вариативная часть
Правило | алюминий, не менее 1м | Оборудование | 1 | шт (1 на 2 раб. места) | 6 | 1 | Вариативная часть
Разметочный шнур с красящим порошком | не менее 5 м | Оборудование | 1 | шт (на 1 раб. место) | 12 | 1 | Вариативная часть
Расшивка для формирования швов вогнутая | сталь | Оборудование | 1 | шт (1 на 2 раб. места) | 6 | 1 | Вариативная часть
Расшивка для формирования швов плоская | сталь | Оборудование | 1 | шт (1 на 2 раб. места) | 6 | 1 | Вариативная часть
Рулетка | не менее 3м | Оборудование | 1 | шт (на 1 раб. место) | 12 | 1 | Вариативная часть
Совок | пластик | Оборудование | 1 | шт (на 1 раб. место) | 12 | 1 | Вариативная часть
Строительный миксер | Мощность - 1100 Вт; габариты - 308х255х256 мм, Частота вращения: 0-600 об/мин, Крутящий момент: 85 Н*м, Максимальный диаметр мешалки 140 мм | Оборудование | 1 | шт (на 1 раб. место) | 6 | 1 | Вариативная часть
Стул или табурет рабочий | 4 ножки; без подлокотников; прочный и водонепроницаемый | Мебель | 1 | шт (на 1 раб. место) | 6 | 1 | Базовая часть
Стусло | пластиковое | Оборудование | 1 | шт (на 1 раб. место) | 12 | 1 | Вариативная часть
Телескопичка малярная | не менее 1м | Оборудование | 1 | шт (на 1 раб. место) | 12 | 1 | Вариативная часть
Тёрка для шлифования | пластик | Оборудование | 1 | шт (на 1 раб. место) | 12 | 1 | Вариативная часть
Угольник | металлический | Оборудование | 1 | шт (на 1 раб. место) | 12 | 1 | Вариативная часть
Уровень строительный | пузырьковый, не менее 50см | Оборудование | 1 | шт (на 1 раб. место) | 12 | 1 | Вариативная часть
Шпатели строительные | нерж, не менее 60, 100мм | Оборудование | 1 | шт (на 1 раб. место) | 12 | 1 | Вариативная часть
Шпатель широкий | нерж сталь, не менее 35мм | Оборудование | 1 | шт (на 1 раб. место) | 12 | 1 | Вариативная часть
Шпатель-кельма | нерж сталь | Оборудование | 1 | шт (на 1 раб. место) | 12 | 1 | Вариативная часть
Щетка | с ручкой, для уборки помещения | Оборудование | 1 | шт (на 1 рабочее место) | 12 | 1 | Вариативная часть
Ящик для инструментов | не менее 500*300*300мм | Оборудование | 1 | шт (на 1 раб. место) | 12 | 1 | Вариативная часть

## Рабочее место преподавателя (hidden)
Наименование | Краткие (рамочные) технические характеристики | Вид | Количество | Единица измерения | Итоговое количество | Подсчет | Базовая или вариативная часть
Верстак | металлический с ящиками | Оборудование | 1 | шт. | 1 | 1 | Вариативная часть
Кресло офисное подъемно-поворотное | Материал обивки - ткань. Материал роликов - пластик. Механизм качания - пружинный механизм. Регулировка высоты сиденья - есть. Кресло устанавливается на пластиковый каркас, выдерживая нагрузку до 120 кг | Мебель | 1 | шт | 1 | 1 | Вариативная часть
Офисный стол | Письменный стол оснащен встроенной тумбой с 2 выдвижными ящиками. Внизу задней стенки находится небольшая полочка. Столешница выполнена из высококачественной ЛДСП 16 мм, края с кромкой ПВХ 2 мм, поверхность матовая, ровная, гладкая. Стол универсальный в сборке, местоположение тумбы определяется при сборке. Внутренний размер ящиков 211х354 мм, высота от пола до ящиков 290 мм, от пола до полки под столом 310 мм. Ширина: 120.0 см Высота: 74.0 см Глубина: 60.0 см | Мебель | 1 | шт | 1 | 1 | Вариативная часть
Стул | офисный | Мебель | 1 | шт | 1 | 1 | Вариативная часть
Шкаф для одежды комбинированный | Габариты: Ш×Г×В — 854×450×2 010 мм.Описание: изготавливается из ЛДСП толщиной 16 мм.Снабжен регулируемыми опорами, позволяющими компенсировать неровности пола | Мебель | 1 | шт | 1 | 1 | Вариативная часть

## Охрана труда (hidden)
Наименование | Краткие (рамочные) технические характеристики | Вид | Количество | Единица измерения | Итоговое количество | Подсчет | Базовая или вариативная часть
Аптечка | В соответствии с Приказом № 1331н от 15.12.2020 | ОТ | 1 | шт. | 1 | 2 | Вариативная часть
Аптечка | стандартная, для оказания первой медицинской помощи | Охрана труда | 1 | шт | 1 | 2 | Вариативная часть
Аптечка для оказания первой помощи | Требования комплектации утвержденыприказом Министерства здравоохранения Российской Федерации | Охрана труда | 1 | шт | 1 | 1 | Вариативная часть
Защитная обувь | Спецобувь с антипрокольной подошвой; металлической вставкой на мысе; защитой голеностопа | Техника безопасности | 25 | шт | 25 | 1 | Вариативная часть
Защитные очки | пластиковые | Техника безопасности | 13 | шт | 13 | 1 | Вариативная часть
Кулер | Горячая и холодная вода: да; подача воды - нажатием кружкой: есть; корпус: напольный; установка бутылки: верхняя; напряжение/частота: 220 Вт | Охрана труда | 1 | шт | 1 | 1 | Вариативная часть
Огнетушитель | Углекислотный. Предназначен для тушения локальных очагов возгорания в производственных помещениях | Техника безопасности | 1 | шт. | 1 | 2 | Вариативная часть
Огнетушитель | порошковый | Охрана труда | 1 | шт | 1 | 2 | Вариативная часть
Огнетушитель порошковый ОП-8(з) | Огнетушитель предназначен для защиты помещений производственного и хозяйственного назначения, применения на автомобильном, железнодорожном, речном транспорте и в бытовых условиях в качестве первичных средств тушения пожаров классов А (твердых горючих веществ), В (жидких горючих веществ), С (газообразных горючих веществ) и электроустановок, находящихся под напряжением до 1000 В. Комплектация: огнетушитель заряженный с опломбированным ЗПУ (в сборе с насадком) - 1 шт руководство по эксплуатации, объединенное с паспортом на огнетушитель-1 шт | Охрана труда | 1 | шт | 1 | 1 | Вариативная часть
Очки с боковой защитой | Очки с боковой защитой для защиты глаз | Техника безопасности | 25 | шт | 25 | 1 | Вариативная часть
Перчатки | Перчатки тканевые для защиты кожи рук; размер (буквенная система маркировки): 4XL | Техника безопасности | 25 | шт | 25 | 2 | Вариативная часть
Перчатки | хлопчатобумажные | Техника безопасности | 13 | шт | 13 | 2 | Вариативная часть
Респиратор | Класс защиты: FFP1 | Техника безопасности | 25 | шт | 25 | 2 | Вариативная часть
Респиратор | тканевый, от строительной пыли и сухих смесей | Техника безопасности | 13 | шт | 13 | 2 | Вариативная часть
СИЗ | комбинезон рабочий р 48-54, ботинки с усиленным носом, перчатки, очки защитные пластиковые, антивибрационные перчатки | Техника безопасности | 17 | шт. | 17 | 1 | Вариативная часть
Спецодежда | комплект штаны и куртка либо комбинезон и куртка | Техника безопасности | 13 | шт | 13 | 1 | Вариативная часть
Спецодежда(комбинезон, куртка) | Рост - 176-182 см; размер - 48-54 | Техника безопасности | 25 | шт | 25 | 1 | Вариативная часть
Строительная каска | Под размер головы 53-65 | Техника безопасности | 25 | шт | 25 | 1 | Вариативная часть
Шкаф для одежды | металлические, не менее 1830х300х500 мм | Мебель | 12 | шт | 12 | 1 | Вариативная часть

## Перечень кластеров (hidden)
Отрасль | Год | Регион | Базовая образовательная организация | Зона под вид работ | ФГОС СПО | Базовый ИЛ | 08.02.01 Строительство и эксплуатация зданий и сооружений 08.01.27 Мастер общестроительных работ 08.01.28 Мастер отделочных строительных и декоративных работ 08.02.01 Строительство и эксплуатация зданий и сооружений 08.02.01 Строительство и эксплуатация зданий и сооружений
Строительная отрасль | 2023 | Ростовская область | ГБПОУ Ростовской области «Ростовский-на-Дону строительный колледж» | Учебно-производственная лаборатория «Общестроительные работы» | 08.02.01 Строительство и эксплуатация зданий и сооружений 08.01.27 Мастер общестроительных работ 08.01.28 Мастер отделочных строительных и декоративных работ | Общестроительные работы
Строительная отрасль | 2024 | Пензенская область | ГАПОУ Пензенской области «Пензенский колледж архитектуры и строительства» | Участок общестроительных работ (участки бетонных работ, каменных работ, штукатурных работ, плотничных работ) | 08.02.01 Строительство и эксплуатация зданий и сооружений | Общестроительные работы
Химическая отрасль | 2024 | Республика Башкортостан | ГБПОУ «Салаватский индустриальный колледж» | Лаборатория каменных и отделочных работ | 08.02.01 Строительство и эксплуатация зданий и сооружений | Общестроительные работы

## Все ИЛ (hidden)
Инфраструктурный лист для оснащения образовательно-производственного центра (кластера) «Строительство»
Основная информация об образовательно-производственном центре (кластере):
Субъект Российской Федерации: Ростовская область
Базовая организация кластера: Государственное бюджетное профессиональное образовательное учреждение Ростовской области «Ростовский-на-Дону строительный колледж»
Адрес базовой образовательной организации: г. Ростов-на-Дону, ул. Максима Горького, 30 г., Ростов-на-Дону, ул. Максима Горького, 23
5. Зона под вид работ учебно-производственная лаборатория "Общестроительные работы" (6 рабочих мест) 08.02.01; 08.01.27; 08.01.28
Общая зона
Требования к обеспечению зоны (коммуникации, площадь, сети, количество рабочих мест и др.):
Площадь зоны: не менее 251,0 кв.м.
Освещение: Верхнее искусственное освещение (не менее 300 люкс)
Интернет : Подключение ноутбуков к беспроводному интернету (с возможностью подключения к проводному интернету) - имеется
Электричество: _8_ подключения к сети по (220 Вольт и 380 Вольт)
Контур заземления для электропитания и сети слаботочных подключений (при необходимости) : имеется
Покрытие пола: бетонный пол - 251,0 м2 на всю зону
Подведение/ отведение ГХВС (при необходимости) : имеется
Подведение сжатого воздуха (при необходимости): не требуется
№ | Наименование | Краткие (рамочные) технические характеристики | Вид | Количество | Единица измерения | Итоговое количество | Источник финансирования
для кирпичной кладки и штукатурки
1 | Стеллаж | Основной материал - металл; количество полок - 6; размер (Д х Ш х В) (мм) - 400*900*2200; максимальная нагрузка (кг) - 600 | Мебель | 2 | шт | 2 | ФБ
2 | Камнерезный станок | Материал обработки: камень, кирпич, мрамор, гранит, брусчатка; длина реза, мм 900; макс глубина пропила 90°, мм 125; макс глубина пропила 45°, мм 70; мощность, Вт 2200; наличие водяного охлаждения: да | Оборудование | 3 | шт | 3 | В наличии
3 | Тачка строительная | материал корыта: металл, количество колес: 2, объем: 110 л, грузоподъемность: 200 кг, тип колеса: пневматическое | Оборудование | 2 | шт | 2 | ВБ
4 | Штукатурная станция | Штукатурный рукав 40бар со стальными соединениями (10 м) шт 1;статор В4-2 с производительностью 18 л/мин шт 1; ротор В4 -2 шт 1; смесительная спираль шт 1;пистолет распылитель 800 мм с вращающимся соединением шт 1; воздушный рукав с «GEKA» соединениями (10 м) шт 1; кабель для подключения 10м 3/2,5 шт 1; «GEKA» соединение для подключения воды шт 1; уплотнения для соединений (комплект) шт 1 | Оборудование | 1 | шт | 1 | В наличии
5 | Практический комплекс «Технология каменной кладки» | Комплекс предназначен для изучения материалов и элементов каменной кладки, типов швов и способов их перевязки, способов армировки и устройства несущих перемычек, способов каменной кладки. Состав: планшет с образцами кладочных материалов (кирпич полнотелый и пустотелый); макет однорядной системы перевязки швов (на примере простенка шириной в 2 кирпича);макет многорядной системы перевязки швов (на примере простенка шириной в 2 кирпича); макет трехрядной системы перевязки швов с поперечным армированием прямоугольной сеткой (на примере простенка шириной в 2 кирпича); макет с установленной несущей перемычкой (на примере простенка шириной в 1 кирпич);планшет с инструментом и приспособлениями для выполнения каменной кладки;демонстрационный набор «Типы и группы строительных растворов»;комплект планшетов «Технология процессов каменной кладки», на жесткой основе, в алюминиевой рамке; учебное пособие «Технология каменных работ» | Оборудование | 1 | шт | 1 | ФБ
6 | Система вентиляции | Совокупность устройств для обработки, транспортирования, подачи и удаления воздуха | Оборудование | 1 | шт | 1 | БР
для плиточных работ
7 | Запираемый шкафчик для хранения одежды | Шкаф имеет две секции, в каждой из которых предусмотрено 2 отделения; металлический; размер 1830x575x500 см; количество секций - односекционные; количество дверей - четырехстворчатый | Мебель | 2 | шт | 2 | ФБ
8 | Скамейка для раздевалок | Скамейка с вешалкой для раздевалок 2,0 метра, односторонняя, толщина:деревянные рейки 35 мм, материал:металлический каркас из профтрубы 40х20, дерево, покрытие:лак, ножки :металлические, вешалок для одежды:6 шт | Мебель | 2 | шт | 2 | ФБ
9 | Стеллаж металлический | Усиленный, 3500x3000x500 мм, Крепление: болтовое, Материал стойки: металл | Мебель | 3 | шт | 3 | ФБ
10 | Станок для резки плитки с подставкой | Длина реза, мм 610; напряжение, В 220; расположение двигателя верхнее, мощность, Вт 1600; частота вращения шпинделя, об/мин 4200; водяное охлаждение подача в зону реза габариты, мм 690х860; возможность реза под углом да; вес, кг 32; вертикальный ход каретки нет; посадочный диаметр, мм 25.4; диаметр, мм 250; Max глубина пропила под углом 90°, мм 95; размер рабочего стола, мм 690х860 | Оборудование | 2 | шт | 2 | ФБ
11 | Лобзик электрический типа с обязательной подачей охлаждающей жидкости на режущую пилку | Рабочая поверхность: 45 х 40 см; вес: 6 кг; мощность: 150 Вт; напряжение: 220 В; скорость реза для стекла 3 мм: 152 мм/мин; лезвие: диаметр 145 мм; толщина: 1,27 мм; размер алмазного зерна: 80; запас прочности: 50-60 часов работы | Оборудование | 1 | шт | 1 | ФБ
Рабочее место учащегося
Требования к обеспечению зоны (коммуникации, площадь, сети, количество рабочих мест и др.):
Площадь зоны: 63 кв.м.
Освещение: Верхнее искусственное освещение ( не менее 300 люкс)
Интернет : Подключение ноутбуков к беспроводному интернету (с возможностью подключения к проводному интернету) - не требуется
Электричество: _24_ подключения к сети по (220 Вольт) - требуется
Контур заземления для электропитания и сети слаботочных подключений (при необходимости) : не требуется
Покрытие пола: бетонный пол - 63 м2 на всю зону
Подведение/ отведение ГХВС (при необходимости) : не требуется
Подведение сжатого воздуха (при необходимости): не требуется
№ | Наименование | Краткие (рамочные) технические характеристики | Вид | Количество | Единица измерения | Итоговое количество | Источник финансирования
для кирпичной кладки и штукатурки
1 | Набор штукатура-плиточника | Кусачки 200 мм для плитки 1 шт; молоток каменщика 1 шт; киянка резиновая 1 шт; плиткорез ручной 600 мм (поставляется отидельно от сумки) 1 шт; перчатки рабочие 1 пара; миксер 1 шт; скребок 1 шт; терка полиуретановая 120х190 мм 1 шт; терка финишная (мочалка) 280х140мм-1 шт; шпатель 100 мм -1 шт; угольник 300 мм -1 шт; уровень 400 мм -1 шт; рулетка 5 м -1 шт; ручка шариковая 1 шт; блокнот для заметок 1 шт; паспорт 1 шт; сумка 1 шт | Оборудование | 1 | шт (на 1 раб. место) | 6 | ФБ
2 | Набор каменщика | Кисть круглая 1 шт; кисть плоская 1 шт; молоток каменщика 1 шт; перчатки 1 пара; гидроуровень 10 м 1 шт; мастерок-сердце (кельма КШ) 1 шт; мастерок-трапеция (кельма КО) 1 шт; отвес строительный 1 шт; расшивка для внешних швов 1 шт;расшивка плоская 1 шт;шпатель 100 мм 1 шт;угольник 300 мм 1 шт;уровень 400 мм 1 шт; рулетка 5 м 1 шт;ручка шариковая 1 шт;блокнот для заметок 1 шт; паспорт 1 шт; сумка арт. С-006 1 шт | Оборудование | 1 | шт (на 1 раб. место) | 6 | ФБ
3 | Дрель- шуруповерт аккумуляторный в кейсе с набором аксессуаров | Частота вращения шпинделя, об/мин - 0-400/0-1500; число ступеней - 18+1; дрель-шуруповерт, зарядное устройство, аккумуляторы - 2 шт; шестигранные ключи (1,5 - 6 мм) - 8 шт, зенковочная бита (6,35 мм); магнитный держатель бит (60мм);витые свёрла(1.5,2,2.5,3,3.5,4,4.5,5,5.5,6 мм) - 10 шт; деревообрабатывающие сверла (3,4,5,6,8 мм) - 5 шт;свёрла для обработки камня (3,4,5,6,8 мм) - 5 шт;плоские свёрла (13,16,19 мм) - 3 шт | Оборудование | 1 | шт (на 1 раб. место) | 6 | ФБ
для плиточных работ
4 | Комплект измерительного инструмента | Линейка металлическая 50 см, рулетка-3м, угольник плоский, 200х300мм цельнометаллический | Оборудование | 1 | шт (на 1 раб. место) | 6 | ФБ
5 | Комплект ручного инструмента плиточника | Шпатель зубчатый-6мм, пила по газабетонну, шпатель 10 см, набор алмазных коронок, стеклорез маслянный ручной, тёрка резиновая, тёрка губчатая, маркер по дискам, кусачки по кафелю, шипцы-кусачки по кафелю, плиткорез ручной, стеклорез- циркуль, ветошь, карандаш строительный, скотч, кельма, нож строительный | Оборудование | 1 | шт (на 1 раб. место) | 6 | ФБ
6 | Стул или табурет рабочий | 4 ножки; без подлокотников; прочный и водонепроницаемый | Мебель | 1 | шт (на 1 раб. место) | 6 | ФБ
7 | Строительный миксер | Мощность - 1100 Вт; габариты - 308х255х256 мм, Частота вращения: 0-600 об/мин, Крутящий момент: 85 Н*м, Максимальный диаметр мешалки 140 мм | Оборудование | 1 | шт (на 1 раб. место) | 6 | ФБ
Рабочее место преподавателя/мастера производственного обучения
Требования к обеспечению зоны (коммуникации, площадь, сети, количество рабочих мест и др.):
Площадь зоны: не менее 8 кв.м.
Освещение: Верхнее искусственное освещение ( не менее 300 люкс)
Интернет : Подключение ноутбуков к беспроводному интернету (с возможностью подключения к проводному интернету)
Электричество: _2_ подключения к сети по (220 Вольт)
Контур заземления для электропитания и сети слаботочных подключений (при необходимости) : не требуется
Покрытие пола: керамическая плитка - 8 м2 на всю зону
Подведение/ отведение ГХВС (при необходимости) : не требуется
Подведение сжатого воздуха (при необходимости): не требуется
№ | Наименование | Краткие (рамочные) технические характеристики | Вид | Количество | Единица измерения | Итоговое количество | Источник финансирования
1 | Офисный стол | Письменный стол оснащен встроенной тумбой с 2 выдвижными ящиками. Внизу задней стенки находится небольшая полочка. Столешница выполнена из высококачественной ЛДСП 16 мм, края с кромкой ПВХ 2 мм, поверхность матовая, ровная, гладкая. Стол универсальный в сборке, местоположение тумбы определяется при сборке. Внутренний размер ящиков 211х354 мм, высота от пола до ящиков 290 мм, от пола до полки под столом 310 мм. Ширина: 120.0 см Высота: 74.0 см Глубина: 60.0 см | Мебель | 1 | шт | 1 | ФБ
2 | Кресло офисное подъемно-поворотное | Материал обивки - ткань. Материал роликов - пластик. Механизм качания - пружинный механизм. Регулировка высоты сиденья - есть. Кресло устанавливается на пластиковый каркас, выдерживая нагрузку до 120 кг | Мебель | 1 | шт | 1 | ФБ
3 | Шкаф для одежды комбинированный | Габариты: Ш×Г×В — 854×450×2 010 мм.Описание: изготавливается из ЛДСП толщиной 16 мм.Снабжен регулируемыми опорами, позволяющими компенсировать неровности пола | Мебель | 1 | шт | 1 | ФБ
Охрана труда и техника безопасности
№ | Наименование | Краткие (рамочные) технические характеристики | Вид | Количество | Единица измерения | Итоговое количество | Источник финансирования
1 | Огнетушитель порошковый ОП-8(з) | Огнетушитель предназначен для защиты помещений производственного и хозяйственного назначения, применения на автомобильном, железнодорожном, речном транспорте и в бытовых условиях в качестве первичных средств тушения пожаров классов А (твердых горючих веществ), В (жидких горючих веществ), С (газообразных горючих веществ) и электроустановок, находящихся под напряжением до 1000 В. Комплектация: огнетушитель заряженный с опломбированным ЗПУ (в сборе с насадком) - 1 шт руководство по эксплуатации, объединенное с паспортом на огнетушитель-1 шт | Охрана труда | 1 | шт | 1 | ВБ
2 | Аптечка для оказания первой помощи | Требования комплектации утвержденыприказом Министерства здравоохранения Российской Федерации | Охрана труда | 1 | шт | 1 | ВБ
3 | Кулер | Горячая и холодная вода: да; подача воды - нажатием кружкой: есть; корпус: напольный; установка бутылки: верхняя; напряжение/частота: 220 Вт | Охрана труда | 1 | шт | 1 | ВБ
4 | Очки с боковой защитой | Очки с боковой защитой для защиты глаз | ТБ | 25 | шт | 25 | ВБ
5 | Перчатки | Перчатки тканевые для защиты кожи рук; размер (буквенная система маркировки): 4XL | ТБ | 25 | шт | 25 | ВБ
6 | Респиратор | Класс защиты: FFP1 | ТБ | 25 | шт | 25 | ВБ
7 | Спецодежда(комбинезон, куртка) | Рост - 176-182 см; размер - 48-54 | ТБ | 25 | шт | 25 | ВБ
8 | Защитная обувь | Спецобувь с антипрокольной подошвой; металлической вставкой на мысе; защитой голеностопа | ТБ | 25 | шт | 25 | ВБ
9 | Строительная каска | Под размер головы 53-65 | ТБ | 25 | шт | 25 | ВБ
Инфраструктурный лист для оснащения образовательно-производственного центра (кластера) в отрасли Строитиельная отрасль Пензенская область
Основная информация об образовательно-производственном центре (кластере) :
Субъект Российской Федерации: Пензенская область
Ядро кластера: Государственное автономнное профессиональное образовательное учреждение Пензенской области "Пензенский колледж архитектуры и строительства"
Адрес ядра кластера: г. Пенза, ул. Набережная реки Пензы, д. 3а
4. Зона под вид работ Участок общестроительных работ (участки бетонных работ, каменных работ, штукатурных работ, плотничных работ) (14 рабочих мест)
Код и наименование профессии или специальности согласно ФГОС СПО |  | 08.02.01 "Строительство и эксплуатация зданий и сооружений"
Общая зона
Требования к обеспечению зоны (коммуникации, площадь, сети и др.):
Площадь зоны: не менее 286,3 кв.м.
Освещение:верхнее искусственное 200 люкс
Интернет : подключение отсутствует
Электричество: 220В
Контур заземления для электропитания и сети слаботочных подключений (при необходимости) : требуется
Покрытие пола: 129,15 м2-плитка, 157,15 м2-бетонное покрытие(мозаичный пол)
Подведение/ отведение ГХВС (при необходимости) : ХВС
Подведение сжатого воздуха (при необходимости): не требуется
№ | Наименование | Краткие (рамочные) технические характеристики | Вид | Количество | Единица измерения | Итоговое количество | Источник финансирования
1 | Станок для гибки арматуры "Арматурагиб" | Диаметр арматурной стали, мм: 38 Радиус изгиба, мм: 12-40 Мощность, кВт: 3 Напряжение, В: 380 Управление: кнопочное, передвижной | Оборудование | 1 | шт | 1 | ФБ
2 | Станок для резки арматуры | Диаметр арматурной стали, мм: 40 Мощность, кВт: 3 Напряжение, В: 380,передвижной | Оборудование | 1 | шт | 1 | ФБ
3 | Инструментальный шкаф | металический | Мебель | 1 | шт | 1 | ФБ
4 | Фуганок электрический стационарный | Ширина фугования 410мм, длина ствола 1800мм, мощность 4кВт | Оборудование | 1 | шт | 1 | ФБ
5 | Вибростол | Напряжение питания не менее 230 В. Количество вибраторов не менее 1. | Оборудование | 1 | шт | 1 | ФБ
6 | Круглопильный станок | Максимальная ширина пиления 650 мм, толщина пропила 100мм,толщина пропила по углом 45-70 градусов | Оборудование | 1 | шт | 1 | ФБ
7 | Стол фрезерный со станком | Универсальный фрезерный стол в комплекте со станком | Оборудование | 1 | шт | 1 | ФБ
8 | Стружкооткос | Мощность (Вт):1500 Расход воздуха:42.166 м³/мин Кол-во пылесборных мешков:1 шт Кол-во фильтрующих мешков:1 шт Объем пылесборных мешков:157 л Объем фильтрующих мешков:157 л | Оборудование | 3 | шт | 3 | ФБ
9 | Ленточно-дисковой шлифовальный станок | Материал обработки:дерево Потребляемая мощность:800 Вт Скорость движения ленты:612 м/мин Ширина ленты:152 мм Длина ленты:1219 мм Размер рабочего стола:260х175 мм | Оборудование | 1 | шт | 1 | ФБ
10 | Рейсмусовый станок | 4-х ножевой вал, ширина строгания 630мм, скорость подачи 5-21м/мин, мощность 9,5кВт, толщина обработки 3-300мм, количество родликов на столе -2 | Оборудование | 1 | шт | 1 | ФБ
11 | Строительная циркулярная пила | Напольный распиловочный станок применяется для большинства работ по дереву: продольного, наклонного, косого и комбинированного распила. Мощность 1600 Вт, материал рабочего сьола -металл, частота вращения 2950 об/мин,глубина пропила 90 мм | Оборудование | 1 | шт | 1 | ФБ
12 | Стол напольный под торцовую пилу | Стол для торцовочной пилы Максимальная нагрузка: 150 кг. Диапазон ширины посадки: 5-360 мм. Максимальный диапазон крепления: 815 мм | Оборудование | 1 | шт | 1 | ФБ
13 | Доска настенная | магнитно-меловая 100x300 см | Оборудование | 1 | шт | 1 | ФБ
14 | Шкафчик для раздевалки | секционный | Мебель | 1 | шт | 1 | ФБ
15 | Стеллаж сборный | Металлический, с усиленным профилем | Мебель | 1 | шт | 1 | ФБ
16 | Сверлильный станок | Мощность (Вт):350 Напряжение:220 В Тип Электродвигателя:асинхронный Частота вращения шпинделя:580, 850, 1220, 1650, 2650 об/мин Число скоростей:5 | Оборудование | 1 | шт | 1 | ФБ
17 | Стул пластик с пюпитром | Сидение и спинка – пластик. Каркас - хром | Мебель | 14 | шт | 14 | ФБ
18 | Плиткорезный станок | Напряжение питания не менее 220 В. Длина реза не менее 920 мм, посадочный диаметр не менее 25.4мм, не менее 2950 об/мин с водяным охлажденгием | Оборудование | 1 | шт | 1 | ФБ
19 | Инструмент для вязки арматуры | Аккамуляторный. Скорость вязки, с не менее 0,95 Мах количество узлов, шт 5000 Тип аккумулятора Li-ion Напряжение, В не менее 18 | Оборудование | 1 | шт | 1 | ФБ
20 | Камнерезный станок | Мощность / Напряжение 2,2кВт / 220В Длина реза, мм 800 Глубина реза, мм 130 Диаметр отрезного круга, мм 400 Посадочное отверстие, мм 25,4 | Оборудование | 1 | шт | 1 | ФБ
21 | Камнерезный станок | Мощность / Напряжение 2,2кВт / 220В Длина реза, мм 800 Глубина реза, мм 130 Диаметр отрезного круга, мм 400 Посадочное отверстие, мм 25,4 | Оборудование | 2 | шт | 2 | в наличии
22 | Пила торцовочная | Мощность 1600 ВТ, диск 305 мм, угол наклона 48 градусов, угол поворота 60/50 градусов, ограничитель глубины реза | Оборудование | 1 | шт | 1 | ФБ
23 | Миксер строительный с насадкой (венчик) | Количество скоростей работы не менее 2 Количество венчиков в комплекте не менее 2 Максимальный крутящий момент не менее 50 Н·м Функции регулировка частоты вращения Питание от сети | Оборудование | 2 | шт | 2 | ФБ
24 | Перфоратор | Тип хвостовика SDS-plus Мощность не менее 900 Вт Сила удара не менее 3,3 Дж Max диаметр сверления буром (бетон) не менее 26 мм Количество режимов не менее 2 | Оборудование | 2 | шт | 2 | ФБ
25 | Перфоратор аккумуляторный | Аккумуляторный перфоратор имеет три режима работы: долбление, сверление и бурение, Напряжение аккумулятора 18В, емкость 4А*ч | Оборудование | 1 | шт | 1 | ФБ
26 | Ручная циркулярная пила | пила погружная с направляющей шиной 55мм | Оборудование | 2 | шт | 2 | ФБ
27 | Ручной арматурогиб | Ручной арматурогиб предназначен для сгибания арматуры на строительных и производственных площадках. Тип ручной | Оборудование | 2 | шт | 2 | ФБ
28 | Ручной станок для резки арматуры | ручной станок для резки для арматуры 8, 10, 12 мм | Оборудование | 2 | шт | 2 | ФБ
29 | Аккумуляторная дрель- шуруповерт | Аккумуляторная дрель- шуруповерт используется для завинчивания и отвинчивания саморезов, болтов, винтов, шурупов, затягивания дюбелей и анкеров. Аккумулятор не менее BP 18 Li 5.2 AS. | Оборудование | 2 | шт | 2 | ФБ
30 | Клещи вязальные | арматурные клещи | Оборудование | 4 | шт | 4 | ФБ
31 | Вибратор глубинный высокочастотный | диаметр булавы 35-45 мм; длина вала 1,5-2 м | Оборудование | 2 | шт | 2 | ФБ
32 | Сетевая болгарка (УШМ сетевая) | Предназначена для резки, зачистки, шлифования поверхностей или изделий из металла, керамической плитки, кирпича и обработки камня Напряжение не менее 220 В; Мощность не менее 1800 Вт | Оборудование | 2 | шт | 2 | ФБ
33 | Пылесос строительный | Тип пылесоса: строительный Тип питания: сеть Мощность: не менее 1250 Вт Объем бака: 25 л Расход воздуха: 60 л/с Разрежение: 210 мбар | Оборудование | 2 | шт | 2 | ФБ
34 | Верстак металлический (для рабочего места бетонщика) | Внутренние размеры (ВхШхГ), мм.:866x1400x700 | Оборудование | 2 | шт | 2 | ФБ
35 | Ножовка по дереву | Количество режущих полотен:1 Материал режущего полотна: сталь | Оборудование | 4 | шт | 4 | ФБ
36 | Катушка-удлинитель | 20 В, min 3 кВт, 4 выхода | Оборудование | 2 | шт | 2 | ФБ
37 | Козлы комплект из 2 шт | пластиковые или металлические складные | Оборудование | 2 | шт | 2 | ФБ
38 | Правило | металлическое длина 2м | Оборудование | 2 | шт | 2 | ФБ
39 | Строительный уровень | комплект длиной 1м и 2м | Оборудование | 2 | шт | 2 | ФБ
40 | Комплект измерительного и разметочного инструмента | циркуль, линейка металлическая, рулетка 3(5)м, плотницкий угольник металлический, угломер, складной метр, лазерный дальномер | Оборудование | 2 | шт | 2 | ФБ
41 | Комплект комплектующих к инструменту | струбцина,биты, Гаечный ключ с трещоткой и торцевые головки, рожковый гаечный ключ, накидные гаечные ключи (комплект) | Оборудование | 2 | шт | 2 | ФБ
42 | Ящик для инструментов на колесиках | Назначение:для ручного инструмента Форм-фактор:модульный С выдвижными секциями :нет С выдвижными полками:нет С лотками:да Высота:627 мм Ширина:302 мм | Оборудование | 2 | шт | 2 | ФБ
43 | Ёмкость для раствора | объём 60л | Оборудование | 2 | шт | 2 | ФБ
44 | Двухсторонняя стремянка | стремянка на на 4-5 ступеней | Оборудование | 2 | шт | 2 | ФБ
45 | Пилы лучковые | Количество режущих полотен:1 Длина режущего полотна:910 мм; Материал рамы:сталь с порошковым покрытием | Оборудование | 5 | шт | 5 | ФБ
46 | Пила для продольного реза | деревянная рукоять, для продольного пиления | Оборудование | 5 | шт | 5 | ФБ
47 | Пила для поперечного реза | для поперечного пиления твёрдой древесины 225 мм; толщина 0,4 | Оборудование | 5 | шт | 5 | ФБ
48 | Набор стамесок | Ширина режущей части:6/12/16/24 мм; Материал лезвия:сталь; Длина лезвия:100 мм | Оборудование | 5 | шт | 5 | ФБ
49 | Рубанок электрический | Тип двигателя:щеточный Мощность:950 Вт Регулировка глубины строгания:да Ширина обработки:82 мм Выборка четверти:да | Оборудование | 2 | шт | 2 | ФБ
50 | Рубанок ручной (металлический) | Длина подошвы:145 мм Ширина ножа:30 мм Материал корпуса:чугун Материал ножа:высокоуглеродистая сталь | Оборудование | 5 | шт | 5 | ФБ
51 | Эл.дрель | ип инструмента:дрель ударная Тип двигателя:щеточный Мощность:550 Вт Тип патрона:ключевой Регулировка оборотов:есть | Оборудование | 2 | шт | 2 | ФБ
52 | Набор измерительных инструментов для каменных работ | Рулетка 3(5)м, складной метр 2м, металлическая линейка 400 (1000)мм, уровень строительный 300, 600, 1000(1500)мм, уголтник металлический 300м, уровень электронный, транспортир угломер, шнур причалка, электронный угломер | Оборудование | 4 | шт | 4 | ФБ
53 | Набор рабочих инструментов каменщика | Кельма каменщика 180мм, Расшивка для формирования швов плоская 100мм, Расшивка для формирования швов вогнутая 100мм, Молоток–кирочка (Головка изготовлена из высококачественной кованой инструментальной стали, покрыта чернением), Нож канцелярский, Киянка | Оборудование | 4 | шт | 4 | ФБ
54 | Лом-монтировка | усиленный | Оборудование | 4 | шт | 4 | РБ
55 | Лом-гвоздодер | Монтировка-гвоздодер не менее 600мм | Оборудование | 4 | шт | 4 | РБ
56 | Молоток | Форма бойка:квадратный Вес нетто:0.7 кг Вес бойка:500 г Материал бойка:углеродистая сталь Общая длина:320 мм | Оборудование | 4 | шт | 4 | РБ
57 | Топорик | Тип:топор универсальный Общая длина:545 мм Вес лезвия:0.8 кг Общий вес:1.1 кг Материал рукояти:дерево | Оборудование | 4 | шт | 4 | РБ
58 | Киянка | Длина:270 мм Боек:круглый Материал бойка:резина Вес бойка:0.23 кг Цвет бойка:черный Диаметр бойка:45 мм | Оборудование | 4 | шт | 4 | РБ
59 | Ящик для инструмента | Назначение:для ручного инструмента Форм-фактор:модульный С выдвижными секциями :нет С выдвижными полками:нет С лотками:да | Оборудование | 2 | шт | 2 | ФБ
60 | Телевизор со стойкой | диагональ не менее 50, функция смарт TV, воспроизведение с USB носителя | Оборудование IT | 1 | шт | 1 | РБ
61 | Верстак(для рабочего места каменщика) | Металлический, размер столешницы не менее 1000х700 мм | Оборудование | 4 | шт | 4 | ФБ
62 | Верстак столярный | Сосна 2000*850*600мм | Оборудование | 5 | шт | 5 | ФБ
Рабочее место преподавателя/мастера производственного обучения
Требования к обеспечению зоны (коммуникации, площадь, сети и др.):
Площадь зоны: не менее 6 кв.м.
Освещение:верхнее искусственное 200 люкс
Интернет : подключение отсутствует
Электричество: 220В
Контур заземления для электропитания и сети слаботочных подключений (при необходимости) : требуется
Покрытие пола: плитка 6 м2 на всю зону
Подведение/ отведение ГХВС (при необходимости) : ХВС
Подведение сжатого воздуха (при необходимости): не требуется
№ | Наименование | Краткие (рамочные) технические характеристики | Вид | Количество | Единица измерения | Итоговое количество | Источник финансирования
| Стул | офисный | Мебель | 1 | шт | 1 | ФБ
1 | Верстак | металлический с ящиками | Оборудование | 1 | шт. | 1 | ФБ
Охрана труда и техника безопасности
№ | Наименование | Краткие (рамочные) технические характеристики | Вид | Количество | Единица измерения | Итоговое количество | Источник финансирования
1 | Аптечка | В соответствии с Приказом № 1331н от 15.12.2020 | ОТ | 1 | шт. | 1 | в наличии
2 | Огнетушитель | Углекислотный. Предназначен для тушения локальных очагов возгорания в производственных помещениях | ТБ | 1 | шт. | 1 | в наличии
6 | СИЗ | комбинезон рабочий р 48-54, ботинки с усиленным носом, перчатки, очки защитные пластиковые, антивибрационные перчатки | ТБ | 17 | шт. | 17 | РБ
Инфраструктурный лист для оснащения образовательно-производственного центра (кластера) в химической отрасли Республики Башкортостан
Основная информация об образовательно-производственном центре (кластере) :
Субъект Российской Федерации: Республика Башкортостан
Ядро кластера: Государственное бюджетное профессиональное образовательное учреждение Салаватский индустриальный колледж
Адрес ядра кластера: Республика Башкортостан, г. Салават, ул. Первомайская, дом 23
14. Зона под вид работ Лаборатория каменных и отделочных работ (12 рабочих мест)
Код и наименование профессии или специальности согласно ФГОС СПО |  | 08.02.01 Строительство и эксплуатация зданий и сооружений
Общая зона
Требования к обеспечению зоны (коммуникации, площадь, сети, количество рабочих мест и др.):
Площадь зоны: не менее 36 кв.м. Дополнительная площадка на улице (не менее 50*50 метров (2500 м. кв.)
Освещение: Допустимо верхнее искусственное освещение ( не менее 300 люкс)
Интернет : Подключение ПК к беспроводному интернету (с возможностью подключения к проводному интернету) не требуется
Электричество: подключения к сети по 220 Вольт требуется
Контур заземления для электропитания и сети слаботочных подключений (при необходимости) : не требуется
Покрытие пола: кварцвинил - 36,03 м2 на всю зону
Подведение/ отведение ГХВС (при необходимости) : требуется ХГВС и отведение
Подведение сжатого воздуха (при необходимости): не требуется
№ | Наименование | Краткие (рамочные) технические характеристики | Вид | Количество | Единица измерения | Итоговое количество | Источник финансирования
1 | Строительный миксер | не менее мощность 1600 Вт , в комплекте с дополнительными кабелями | Оборудование | 1 | шт | 1 | ФБ
2 | Емкость для приготовления растворов | не менее 45л | Оборудование | 2 | шт | 2 | ФБ
3 | Моечная ванная для обработки инструментов | нержавеющая сталь, не менее 500х500х850 мм | Мебель | 2 | шт | 2 | ФБ
5 | Емкость для приготовления растворов | не менее 20 л | Оборудование | 1 | шт | 1 | ФБ
6 | Стеллаж с полками | не менее 1500*600*1600, металлический | Мебель | 3 | шт | 3 | ФБ
7 | Плиткорез | электрический, не менее 600Вт | Оборудование | 2 | шт | 2 | ФБ
8 | Стул | офисный, каркас металл, сиденье пластик | Мебель | 2 | шт | 2 | ФБ
9 | Пылесос строительный | ЗУБР или аналог, емкость контейнера не менее 12л, 1200Вт | Оборудование | 2 | шт | 2 | ФБ
10 | Стол | столешница ДСП, не менее 900*1500мм, высота не менее 800мм | Мебель | 1 | шт | 1 | ФБ
Рабочее место учащегося
Требования к обеспечению зоны (коммуникации, площадь, сети, количество рабочих мест и др.):
Площадь зоны: не менее 36 кв.м.
Освещение: Допустимое верхнее искусственное освещение ( не менее 300 люкс)
Интернет : Подключение ПК к беспроводному интернету (с возможностью подключения к проводному интернету) не требуется
Электричество: подключения к сети по 220 Вольт требуется
Контур заземления для электропитания и сети слаботочных подключений (при необходимости) : не требуется
Покрытие пола: кварцвинил - 36 м2 на всю зону
Подведение/ отведение ГХВС : не требуется
Подведение сжатого воздуха: не требуется
№ | Наименование | Краткие (рамочные) технические характеристики | Вид | Количество | Единица измерения | Итоговое количество | Источник финансирования
1 | Щетка | с ручкой, для уборки помещения | Оборудование | 1 | шт (на 1 рабочее место) | 12 | ВБ
2 | Совок | пластик | Оборудование | 1 | шт (на 1 раб. место) | 12 | ВБ
3 | Правило | алюминий, не менее 1м | Оборудование | 1 | шт (1 на 2 раб. места) | 6 | ФБ
4 | Кельма каменщика | сталь, трапеция | Оборудование | 1 | шт (1 на 2 раб. места) | 6 | ФБ
5 | Расшивка для формирования швов плоская | сталь | Оборудование | 1 | шт (1 на 2 раб. места) | 6 | ФБ
6 | Расшивка для формирования швов вогнутая | сталь | Оборудование | 1 | шт (1 на 2 раб. места) | 6 | ФБ
7 | Молоток-кирочка | с деревянной рукояткой | Оборудование | 1 | шт (1 на 2 раб. места) | 6 | ФБ
8 | Киянка | резиновая, с деревянной ручкой | Оборудование | 1 | шт (1 на 2 раб. места) | 6 | ФБ
9 | Ножовка | по дереву | Оборудование | 1 | шт (на 1 раб. место) | 12 | ФБ
10 | Нож строительный | с лезвиями, 18мм | Оборудование | 1 | шт (на 1 раб. место) | 12 | ФБ
11 | Рулетка | не менее 3м | Оборудование | 1 | шт (на 1 раб. место) | 12 | ФБ
12 | Металлическая линейка | не менее 30см | Оборудование | 1 | шт (на 1 раб. место) | 12 | ФБ
13 | Уровень строительный | пузырьковый, не менее 50см | Оборудование | 1 | шт (на 1 раб. место) | 12 | ФБ
14 | Угольник | металлический | Оборудование | 1 | шт (на 1 раб. место) | 12 | ФБ
15 | Дрель-шуруповерт | Мах крутящий момент не менее 40 Нм, напряжение аккумулятора 12 В | Оборудование | 1 | шт (1 на 2 раб. места) | 6 | ФБ
16 | Кюветка для малярных составов | пластик | Оборудование | 1 | шт (на 1 раб. место) | 12 | ФБ
17 | Телескопичка малярная | не менее 1м | Оборудование | 1 | шт (на 1 раб. место) | 12 | ФБ
18 | Лестница стремянка | не менее 1000мм в рабочем состоянии | Оборудование | 1 | шт (1 на 2 раб. места) | 6 | ФБ
19 | Обойная линейка | пластик | Оборудование | 1 | шт (на 1 раб. место) | 12 | ФБ
20 | Лампа строительная | на штативе | Оборудование | 1 | шт (на 1 раб. место) | 12 | ФБ
21 | Ящик для инструментов | не менее 500*300*300мм | Оборудование | 1 | шт (на 1 раб. место) | 12 | ФБ
22 | Буазет | шпатель фигурный, пластик | Оборудование | 1 | шт (на 1 раб. место) | 12 | ФБ
23 | Кисть-макловица | не менее 120*20мм | Оборудование | 1 | шт (на 1 раб. место) | 12 | ФБ
24 | Обойный валик | резиновый | Оборудование | 1 | шт (на 1 раб. место) | 12 | ФБ
25 | Обойная щетка | не менее 30 см | Оборудование | 1 | шт (на 1 раб. место) | 12 | ФБ
26 | Обойный шпатель | пластик | Оборудование | 1 | шт (на 1 раб. место) | 12 | ФБ
27 | Венецианская кельма | нерж сталь | Оборудование | 1 | шт (на 1 раб. место) | 12 | ФБ
28 | Набор шпателей | для декоративной штукатурки, не менее 3 видов | Оборудование | 1 | шт (1 на 2 раб. места) | 6 | ФБ
29 | Губка | для декоративной штукатурки | Оборудование | 1 | шт (на 1 раб. место) | 12 | ФБ
30 | Пластиковый прямоугольный таз для растворов | не менее 15 л | Оборудование | 1 | шт (на 1 раб. место) | 12 | ФБ
31 | Шпатели строительные | нерж, не менее 60, 100мм | Оборудование | 1 | шт (на 1 раб. место) | 12 | ФБ
32 | Шпатель-кельма | нерж сталь | Оборудование | 1 | шт (на 1 раб. место) | 12 | ФБ
33 | Шпатель широкий | нерж сталь, не менее 35мм | Оборудование | 1 | шт (на 1 раб. место) | 12 | ФБ
34 | Тёрка для шлифования | пластик | Оборудование | 1 | шт (на 1 раб. место) | 12 | ФБ
35 | Разметочный шнур с красящим порошком | не менее 5 м | Оборудование | 1 | шт (на 1 раб. место) | 12 | ФБ
36 | Плоскогубцы | прямые с полукругом и режущей кромкой | Оборудование | 1 | шт (на 1 раб. место) | 12 | ФБ
37 | Стусло | пластиковое | Оборудование | 1 | шт (на 1 раб. место) | 12 | ФБ
Охрана труда и техника безопасности
№ | Наименование | Краткие (рамочные) технические характеристики | Вид | Количество | Единица измерения | Итоговое количество | Источник финансирования
1 | Аптечка | стандартная, для оказания первой медицинской помощи | Охрана труда | 1 | шт | 1 | ВБ
2 | Огнетушитель | порошковый | Охрана труда | 1 | шт | 1 | ВБ
3 | Перчатки | хлопчатобумажные | Техника безопасности | 13 | шт | 13 | ВБ
4 | Шкаф для одежды | металлические, не менее 1830х300х500 мм | Техника безопасности | 12 | шт | 12 | ВБ
5 | Защитные очки | пластиковые | Техника безопасности | 13 | шт | 13 | ВБ
6 | Спецодежда | комплект штаны и куртка либо комбинезон и куртка | Техника безопасности | 13 | шт | 13 | ВБ
7 | Респиратор | тканевый, от строительной пыли и сухих смесей | Техника безопасности | 13 | шт | 13 | ВБ

## Виды (hidden)
Мебель
Оборудование
Оборудование IT
Программное обеспечение
Охрана труда
Техника безопасности
Учебные пособия