## Базовый ИЛ
1. | Зона под вид работ | Столярные работы
Количество рабочих мест зоны: |  | 12
Код и наименование профессий или специальностей согласно ФГОС СПО |  | 35.01.28 Мастер столярного и мебельного производства
Требования к обеспечению зоны (коммуникации, площадь, сети, количество рабочих мест и др.):
Площадь зоны: ____ кв.м.
Освещение: _____ (вид освещения и источника)
Интернет: Подключение к _______ интернету (проводному и/или беспроводному)
Электричество: Подключения к сети ___ В (220 и/или 380)
Контур заземления для электропитания и сети слаботочных подключений: ___ (требуется или не требуется)
Покрытие пола: ___ (вид покрытия)
Подведение/ отведение ГХВС: ___ (требуется или не требуется)
Подведение сжатого воздуха: ___ (требуется или не требуется)
Общая зона
№ | Наименование | Краткие (рамочные) технические характеристики | Вид |  |  | Итоговое количество (шт.)
1 | Вакуумный пресс | Заполняются образовательной организацией в соответствии с потребностями | Оборудование |  |  | 1
2 | Лазерно-гравировальный станок | Заполняются образовательной организацией в соответствии с потребностями | Оборудование |  |  | 1
3 | Ленточный станок | Заполняются образовательной организацией в соответствии с потребностями | Оборудование |  |  | 1
4 | Машинка шлифовальная дельтавидная аккумуляторная | Заполняются образовательной организацией в соответствии с потребностями | Оборудование |  |  | 1
5 | Мобильный стеллаж с комплектом струбцин | Заполняются образовательной организацией в соответствии с потребностями | Оборудование |  |  | 1
6 | Модуль шлифовальный | Заполняются образовательной организацией в соответствии с потребностями | Оборудование |  |  | 1
7 | Настольно-сверлильный станок | Заполняются образовательной организацией в соответствии с потребностями | Оборудование |  |  | 1
8 | Пневматическая магистраль | Заполняются образовательной организацией в соответствии с потребностями | Оборудование |  |  | 1
9 | Стол многофункциональный | Заполняются образовательной организацией в соответствии с потребностями | Оборудование |  |  | 1
10 | Торцовочная пила | Заполняются образовательной организацией в соответствии с потребностями | Оборудование |  |  | 1
11 | Точильный станок | Заполняются образовательной организацией в соответствии с потребностями | Оборудование |  |  | 1
12 | Фрезер вертикальный | Заполняются образовательной организацией в соответствии с потребностями | Оборудование |  |  | 1
13 | Фрезер дюбельный | Заполняются образовательной организацией в соответствии с потребностями | Оборудование |  |  | 1
14 | Шланг пневматической катушки | Заполняются образовательной организацией в соответствии с потребностями | Оборудование |  |  | 1
15 | Шлифмашинка эксцентриковая | Заполняются образовательной организацией в соответствии с потребностями | Оборудование |  |  | 1
Рабочее место учащегося № |  |  | 1
Количество рабочих мест: |  |  | 12
№ | Наименование | Краткие (рамочные) технические характеристики | Вид | Количество (шт.) | Количество раб. мест | Итоговое количество (шт.)
1 | Аппарат пылеудоляющий | Заполняются образовательной организацией в соответствии с потребностями | Оборудование | 1 | на 1 р.м. | 12
2 | Верстак | Заполняются образовательной организацией в соответствии с потребностями | Мебель | 1 | на 1 р.м. | 12
3 | Киянка | Заполняются образовательной организацией в соответствии с потребностями | Оборудование | 1 | на 1 р.м. | 12
4 | Малка | Заполняются образовательной организацией в соответствии с потребностями | Оборудование | 1 | на 1 р.м. | 12
5 | Металлическая линейка | Заполняются образовательной организацией в соответствии с потребностями | Оборудование | 1 | на 1 р.м. | 12
6 | Набор стамесо | Заполняются образовательной организацией в соответствии с потребностями | Оборудование | 1 | на 1 р.м. | 12
7 | Ножовка для смешанного пиления (мелкий зуб) | Заполняются образовательной организацией в соответствии с потребностями | Оборудование | 1 | на 1 р.м. | 12
8 | Ножовка с обушком | Заполняются образовательной организацией в соответствии с потребностями | Оборудование | 1 | на 1 р.м. | 12
9 | Рейсмус | Заполняются образовательной организацией в соответствии с потребностями | Оборудование | 1 | на 1 р.м. | 12
10 | Рубанок деревянный | Заполняются образовательной организацией в соответствии с потребностями | Оборудование | 1 | на 1 р.м. | 12
11 | Рубанок металлический | Заполняются образовательной организацией в соответствии с потребностями | Оборудование | 1 | на 1 р.м. | 12
12 | Рулетка | Заполняются образовательной организацией в соответствии с потребностями | Оборудование | 1 | на 1 р.м. | 12
13 | Угольник | Заполняются образовательной организацией в соответствии с потребностями | Оборудование | 1 | на 1 р.м. | 12
Рабочее место преподавателя/мастера производственного обучения
№ | Наименование | Краткие (рамочные) технические характеристики | Вид |  |  | Итоговое количество (шт.)
1 | Интерактивная сенсорная панель | Заполняются образовательной организацией в соответствии с потребностями | Оборудование IT |  |  | 1
2 | Компьютер (системный блок, монитор, клавиатура, мышь) | Заполняются образовательной организацией в соответствии с потребностями | Оборудование IT |  |  | 1
3 | МФУ | Заполняются образовательной организацией в соответствии с потребностями | Оборудование IT |  |  | 1
4 | Стол | Заполняются образовательной организацией в соответствии с потребностями | Мебель |  |  | 1
5 | Стул | Заполняются образовательной организацией в соответствии с потребностями | Мебель |  |  | 1
Охрана труда и техника безопасности
№ | Наименование | Краткие (рамочные) технические характеристики | Вид |  |  | Итоговое количество (шт.)
1 | Аптечка | Заполняются образовательной организацией в соответствии с потребностями | Охрана труда |  |  | 1
2 | Беруши | Заполняются образовательной организацией в соответствии с потребностями | Техника безопасности |  |  | 12
3 | Защитные очки | Заполняются образовательной организацией в соответствии с потребностями | Техника безопасности |  |  | 12
4 | Кулер | Заполняются образовательной организацией в соответствии с потребностями | Охрана труда |  |  | 1
5 | Маски медицинские одноразовые | Заполняются образовательной организацией в соответствии с потребностями | Техника безопасности |  |  | 12
6 | Огнетушитель | Заполняются образовательной организацией в соответствии с потребностями | Охрана труда |  |  | 1
7 | Перчатки | Заполняются образовательной организацией в соответствии с потребностями | Техника безопасности |  |  | 12
8 | Респиратор | Заполняются образовательной организацией в соответствии с потребностями | Техника безопасности |  |  | 12
9 | Санитайзер | Заполняются образовательной организацией в соответствии с потребностями | Охрана труда |  |  | 1

## Вариативная часть
№ | Наименование | Краткие (рамочные) технические характеристики | Вид | Итоговое количество (шт.)
Мебель
1 | Доска магнитно-маркерная | Заполняются образовательной организацией в соответствии с потребностями | Мебель | 1
2 | Доска магнитно-меловая | Заполняются образовательной организацией в соответствии с потребностями | Мебель | 1
3 | Корзина для мусора | Заполняются образовательной организацией в соответствии с потребностями | Мебель | 1
4 | Стеллаж | Заполняются образовательной организацией в соответствии с потребностями | Мебель | 1
5 | Тумба | Заполняются образовательной организацией в соответствии с потребностями | Мебель | 1
6 | Шкаф для документов | Заполняются образовательной организацией в соответствии с потребностями | Мебель | 1
7 | Шкаф для одежды | Заполняются образовательной организацией в соответствии с потребностями | Мебель | 1
Оборудование IT
1 | Акустическая система | Заполняются образовательной организацией в соответствии с потребностями | Оборудование IT | 1
2 | Веб-камера | Заполняются образовательной организацией в соответствии с потребностями | Оборудование IT | 1
3 | Компьютер (системный блок, монитор, клавиатура, мышь) | Заполняются образовательной организацией в соответствии с потребностями | Оборудование IT | 1
4 | МФУ | Заполняются образовательной организацией в соответствии с потребностями | Оборудование IT | 1
5 | Мышь компьютерная | Заполняются образовательной организацией в соответствии с потребностями | Оборудование IT | 1
6 | Ноутбук | Заполняются образовательной организацией в соответствии с потребностями | Оборудование IT | 1
7 | Проектор | Заполняются образовательной организацией в соответствии с потребностями | Оборудование IT | 1
8 | Экран для проектора | Заполняются образовательной организацией в соответствии с потребностями | Оборудование | 1
9 | Тележка для зарядки и хранения ноутбуков | Заполняются образовательной организацией в соответствии с потребностями * Количество ячеек для зарядки ноутбуков зависит от количества ноутбуков в Зоне по виду работ | Оборудование IT | 1

## Общая зона (hidden)
Наименование | Краткие (рамочные) технические характеристики | Вид | Количество | Единица измерения | Итоговое количество | Подсчет | Базовая или вариативная часть
Вакуумный пресс | Тип нагревательных элементов: КГТ Мощность нагревательных элементов Вт/ч.: 600 Количество нагревательных элементов шт., относительно размерного ряда плоских столов 1/2/3: 20 Общая мощность нагревательных элементов кВт/ч., относительно размерного ряда плоских столов 1/2/3: 12 Габаритные размеры мм., относительно размерного ряда плоских столов 1/2/3 (базовая комплектация: 1360х2130х1300 Общая мощность вакуумного пресса данной модели кВт/ч: 12,8 | Оборудование | 1 | шт | 1 | 1 | Вариативная часть
Интерактивная доска | Защитный металлический корпус. Габариты (L*H*W) 1721.9 x 1043.7 x 93.7 мм Диагональ 75 дюймов, антибликовое покрытие с антивандальным стеклом Количество одновременных касаний – 20; Разрешение(4К) – 3840х2160 Встроенная камера , не менее 8,3 мегапикселей, встроенный микрофон. Время отклика , не более 8 мс; Тип подсветки – D-LED; Яркость матрицы – 400 кд/м²; Контрастность 5000:1, Углы обзора , не менее 178/178, Точность касания , не менее 2мм; с предустановленным программным обеспечением | Оборудование IT | 1 | шт | 1 | 1 | Вариативная часть
Лазерно-гравировальный станок | Размеры рабочего стола: 1500 х 1000 мм Максимальная толщина резки: до 15 мм На трубки 100 и более Вт ставится чиллер CW-5200 | Оборудование | 1 | шт | 1 | 1 | Вариативная часть
Ленточный станок | Потребляемая мощность: 2200 Вт Скорость резания: 600 м/мин Число скоростей: 1 ст. Диаметр барабанов: 460 мм | Оборудование | 1 | шт | 1 | 1 | Вариативная часть
Машинка шлифовальная дельтавидная аккумуляторная | Машинка шлифовальная дельтавидная аккумуляторная. Напряжение аккумулятора 18 В Батареи 3,10 А/ч Число оборотов холостого хода 6 000 - 10 000 об/мин Ход шлифования 2,00 мм Сменная шлифподошва 100 x 150 мм | Оборудование | 4 | шт | 4 | 1 | Вариативная часть
Мобильный стеллаж с комплектом струбцин | Стабильная металлическая конструкция на роликах. Размеры: 100 x 60 x 153 см Струбцины из ковкого чугуна и цельнометаллические струбцины с просветом от 200 до 2000 мм С табличкой и держателем таблички Поставляется в разборе | Оборудование | 1 | шт | 1 | 1 | Вариативная часть
Модуль шлифовальный | Диаметр разъема пылеудаления, мм: 27 Длина x ширина ленты, мм: 820х120 Потребляемая мощность, Вт: 550 Пятно шлифования, мм: 185х185 Размеры модульного кронштейна, мм: 578х320 Число оборотов холостого хода, об/мин: 2800 | Оборудование | 1 | шт | 1 | 1 | Вариативная часть
Настольно-сверлильный станок | Тип электродвигателя: Асинхронный Частота вращения шпинделя: 190 / 240 / 290 / 350 / 410 / 480 / 530 / 590 / 660 / 720 / 1190 / 1350 / 1510 / 1970 / 2100 / 3000 об/мин. Диаметр хвостовика зажимаемого инструмента: 1÷16 мм Тип ремня: Клиновой (M25, M26) Тип передачи: Ременная Материал рабочего стола: Чугун Размер рабочего стола (Д × Ш × Т): 305 × 305 мм Количество пазов: 4 шт. Размер основания: 485 × 280 мм Угол наклона стола: -45…+45 ° Количество скоростей шпинделя: 16 Конус шпинделя: КМ2 Тип патрона: Быстрозажимной Максимальный диаметр сверления в дереве: 50 мм Максимальный диаметр сверления в стали: 20 мм Ход пиноли шпинделя: 80 мм Максимальное расстояние между шпинделем и столом: 480 мм Максимальное расстояние между шпинделем и основанием: 690 мм Материал основания станка: Чугун Расстояние шпиндель-колонна: 190 мм Лазер – указатель: Есть Толщина стенки колонны: 2,5 мм Расстояние от центра оснастки до колонны: 7,48 дюйм Посадка патрона: B16 | Оборудование | 1 | шт | 1 | 1 | Вариативная часть
Пневматическая магистраль | Материал: медь, максимальное давление 15 бар | Оборудование | 1 | шт | 1 | 1 | Вариативная часть
Проектор | Проектор 3500 lm, XGA, 30 000:1, (0.621:1) - короткофокусный, 2xHDMI 1.4, VGA in, VGA out, S-video, USB-A (power), 3.5mm audio in, 3.5mm audio out, RS232, лампа до 15000 ч., | Оборудование IT | 1 | шт | 1 | 1 | Вариативная часть
Стол многофункциональный | Размеры стола: 1157 x 773 мм Высота стола без ножек: 180 мм Высота стола на ножках: 900 мм Макс. толщина заготовки: 78 мм Макс. ширина заготовки: 700 мм | Оборудование | 2 | шт | 2 | 1 | Вариативная часть
Торцовочная пила | Потребляемая мощность, 1600 Вт. Число оборотов холостого хода 1400-3400 min. Диаметр пильного диска, 260 мм. Глубина пропила 90°/90° 305 x 88 мм. Глубина пропила 45°/90° 215 x 88 мм. Глубина пропила 50°/90° (слева) 196 x 88 мм. Глубина пропила 60°/90°(справа) 152 x 88 мм. Глубина пропила 45°/45° (слева) 215 x 55 мм. Глубина пропила 45°/45° (справа) 215 x 35 мм. Угол наклона 47/47 °. Угол скоса 50/60 °. Ø разъема пылеудаления 27/36 мм. | Оборудование | 2 | шт | 2 | 1 | Вариативная часть
Точильный станок | Ширина 9 7×16" (240 мм), глубина 81 ×16" (205 мм), высота 10 ¼" (260 мм). Точильный камень: оксид алюминия, ∅ 200 × 40 мм (8 "× 1 5/8") 120 об / мин, крутящий момент 8,4 Нм Кожаный хонинговальный круг: ∅ 145 × 26 мм (5½ "× 1") Основной вал: основной вал из нержавеющей стали и каменная фурнитура. EzyLock из композита. Корпус: литой цинковый верх, ударопрочный АБС-пластик Двигатель: промышленный однофазный, 120 Вт (вход) 230 В, 50 Гц или 115 В, 60 Гц. Производительность 30 мин/час, не требует обслуживания. Бесшумный ход, 54 дБ. Емкость для воды: да | Оборудование | 1 | шт | 1 | 1 | Вариативная часть
Фрезер вертикальный | Диаметр зажимной цанги, мм 6 - 12,7. Диаметр разъема пылеудаления, мм 27/36. Максимальный диаметр фрезы, мм 63. Потребляемая мощность, Вт 1400. Точная регулировка глубины фрезерования, мм 8. Ход фрезы, мм 70. Число оборотов холостого хода, об/мин 10000 – 22500. | Оборудование | 6 | шт | 6 | 1 | Вариативная часть
Фрезер дюбельный | Макс. глубина фрезерования 70 мм; диаметр шлицевой фрезы 8, 10, 12, 14 мм; регулировка высоты фрезы 10–50 мм; фрезерование в ус 0–90°; ограничитель глубины фрезерования 15-70 мм; число оборотов холостого хода 21000 об/мин. | Оборудование | 2 | шт | 2 | 1 | Вариативная часть
Шланг пневматической катушки | Длинна: 15 м. Внутренний диаметр: 8 мм. Вес: 6,5 кг. Тип соединения: рапид. Максимальное давление: 15 бар. Внешний диаметр: 12 мм. Материал: полиуретан Механизм автоматического возврата: храповик 16 зубцов, возвратная пружина | Оборудование | 2 | шт | 2 | 1 | Вариативная часть
Шлифмашинка эксцентриковая | Диаметр разъема пылеудаления, мм 27. Диаметр шлиф. тарелки, мм 150. Потребляемая мощность, Вт 310. Ход эксцентрика, мм 5. Частота вращения при эксцентр. движении, об/мин 4000 – 10000. | Оборудование | 6 | шт | 6 | 1 | Вариативная часть
Экран напольный | Экран напольный 153x203 см (раб. область 147х197 см) | Оборудование IT | 1 | шт | 1 | 1 | Вариативная часть

## Рабочее место учащегося (hidden)
Наименование | Краткие (рамочные) технические характеристики | Вид | Количество | Единица измерения | Итоговое количество | Подсчет | Базовая или вариативная часть
Аппарат пылеудоляющий | Диаметр всасывающего шланга, мм 27. Уровень шума, дБ 70. Вес нетто, 11 кг. Макс. скорость пылеудаления 3700 л/мин; Макс. разрежение 24000 Па; Площадь фильтроэлемента 3369 см²; Макс. мощность подключаемого инструмента 2200 Вт. Опция: Bluetooth Размеры: 470х320х455 | Оборудование | 1 | шт (на 3 раб.места) | 5 | 1 | Вариативная часть
Верстак | Размер столешницы с тисками Ш х Т мм 1935 х 855 Размер столешницы без тисков Ш х Т мм 1700 х 640 Рабочая высота, мм 900 Размах крыльев передних тисков, мм 145 Размах крыльев задних тисков, мм 240 Встроенный ящик на всю длину: да Столешница и основание из массива красного бука. | Оборудование | 1 | шт (на 1 раб.место) | 15 | 1 | Вариативная часть
Деревянный рубанок | Рукоять: вишня Подошва: древесина бакаута Нож: со стружколомом Толщина ножа, мм: 2,8 Регулировка бокового наклона ножа: да Механизм регулировки вылета барашком: да Регулируемая ширина ротка: да Ширина ножа, мм: 48 Размеры рубанка: 225 х 65 мм Угол установки ножа - 50° | Оборудование | 1 | шт (на 1 раб.место) | 15 | 1 | Вариативная часть
Киянка | Длина, мм 280. Материал рукояти, дерево. Боек прямоугольный. Материал бойка, дерево. | Оборудование | 1 | шт (на 1 раб.место) | 15 | 1 | Вариативная часть
Малка | Для копирования углов и разметки. Размер 250х220. Материал малки: нерж сталь и пластмасса, материал зажимной гайки: сталь. | Оборудование | 1 | шт (на 1 раб.место) | 15 | 1 | Вариативная часть
Металлическая линейка 1000 мм | Значения в мм; тонкие риски; верхняя градуировка 1 мм, нижняя — 0,5 мм; ребра параллельны ГОСТ 427-75 | Оборудование | 1 | шт (на 1 раб.место) | 15 | 1 | Вариативная часть
Металлическая линейка 600 мм | Значения в мм; тонкие риски; верхняя градуировка 1 мм, нижняя — 0,5 мм; ребра параллельны. ГОСТ 427-75 | Оборудование | 1 | шт (на 1 раб.место) | 15 | 1 | Вариативная часть
Металлический рубанок | Длина подошвы, мм 250. Ширина ножа, мм 50. Материал корпуса Чугун. Материал ножа Сталь. Количество ножей на рубанке, 1шт | Оборудование | 1 | шт (на 2 раб.место) | 8 | 1 | Вариативная часть
Набор стамесок 6–26 мм | Набор из 6 плоских стамесок с ручкой 6, 10, 12, 16, 20, 26мм в деревянном кейсе | Оборудование | 1 | шт (на 1 раб.место) | 15 | 1 | Вариативная часть
Ножовка для смешанного пиления (мелкий зуб) | Закаленная сталь, передняя кромка зубьев перпендикулярна направлению движения. Заточка с двух сторон. | Оборудование | 1 | шт (на 1 раб.место) | 15 | 1 | Вариативная часть
Ножовка с обушком | Пила обушковая, 350мм/14", 11-12ТРI, зуб 3D, каленый зуб, двухкомп рукоятка | Оборудование | 1 | шт (на 1 раб.место) | 15 | 1 | Вариативная часть
Рейсмус | Рейсмус с разметочными пластинами, имеется возможность путем их перестановки размечать как шип, так и паз. | Оборудование | 1 | шт (1 на 1 раб.место) | 15 | 1 | Вариативная часть
Рулетка | Длина, м 3. Ширина ленты, мм 16. Материал ленты, металл. Тип, рулетка. Материал корпуса, обрезиненный пластик. Измерительная шкала, см. | Оборудование | 1 | шт (на 1 раб.место) | 15 | 1 | Вариативная часть
Угольник | Отсчет от внешнего и внутреннего угла инструмента; материал: нерж. сталь; Разметка в мм. Матовая поверхность и точная гравированная разметка; ширина угольника 40 мм, толщина 2 мм. | Оборудование | 1 | шт (на 1 раб.место) | 15 | 1 | Вариативная часть

## Рабочее место преподавателя (hidden)
Наименование | Краткие (рамочные) технические характеристики | Вид | Количество | Единица измерения | Итоговое количество | Подсчет | Базовая или вариативная часть
МФУ А4 черно-белое | Многофункциональное устройство A4, GDI, дуплекс, ADF 35, LAN, USB, с запасным комплектом картриджей | Оборудование IT | 1 | шт | 1 | 1 | Вариативная часть
Офисный стол | Древесные материалы. Бока, крышка - ЛДСП. Кромка ПВХ, крышка - ПВХ. | Мебель | 1 | шт | 1 | 1 | Вариативная часть
Офисный стул | компьютерный. Механизм качания с регулировкой под вес и фиксацией в вертикальном положении Подлокотники хромированные, с мягкими накладками из иск.кожи Крестовина хромированная Регулировка высоты (газлифт) Ограничение по весу: 181 кг Соответствует стандарту Bifma Материал обивки: эко.кожа | Мебель | 1 | шт | 1 | 1 | Вариативная часть
Персональный компьютер в сборе с предустановленным программным обеспечением | Процессор не менее 4,6 GHz/16MB/8 cores; Оперативная память DDR4 не менее 32GB (PC4-25600) 3200MHz DR x8 DIMM; Твердотельный накопитель не менее SSD 2.5" не менее 2Tb (2000GB); Видеокарта не менее 12GB GDDR6X 384bit 3-DP HDMI; Блок питания не менее 750W, Монитор не менее 23 дюймов, 3000:1, 1ms, 178°/178°, DP, HDMI, USB 3.1, tilt, 240 Hz Клавиатура USB , Мышь USB2.0 Активная мощность: не менее 600 Вт; | Оборудование IT | 1 | шт | 1 | 1 | Вариативная часть
Шкаф для документов | Топ шкафа выполнен из ЛДСП толщиной 22мм и кромкой 2мм . Каркас и полки шкафа изготовлены из ЛДСП 16мм, кромкой ПВХ 2мм. Верхнее отделение представляет собой закрытую нишу с тонированным стеклом 4мм в аллюмневой рамке, двумя навесными полками . Нижнее отделение — с распашными дверцами из ЛДСП толщиной 16 мм и одной навесной полкой. В качестве крепежной фурнитуры применяется эксцентриковая стяжка. Ручки металлические типа «скоба». Задняя стенка выполнена из ХДФ толщиной 4 мм, внутренняя поверхность облицована декоративной пленкой в цвет каркаса шкафа. Размер: 798х418х1960 | Мебель | 1 | шт | 1 | 1 | Вариативная часть
Шкаф для одежды | Каркас и полка шкафа изготовлены из ЛДСП. Топ шкафа выполнен из ЛДСП толщиной 22мм, и облицованы кромкой ПВХ толщиной 2мм. Все торцевые поверхности каркаса обработаны кромкой ПВХ 2мм. В верхней части шкафа полка для головных уборов и выдвижная штанга расположенная перпендикулярно задней стенке. Задняя стенка выполнена из ХДФ толщиной 4 мм, внутренняя поверхность облицована декоративной пленкой в цвет каркаса шкафа. В качестве крепежной фурнитуры применяется эксцентриковая стяжка. Ручки металлические типа «скоба». Размер:798х418х1960 | Мебель | 1 | шт | 1 | 1 | Вариативная часть

## Охрана труда (hidden)
Наименование | Краткие (рамочные) технические характеристики | Вид | Количество | Единица измерения | Итоговое количество | Подсчет | Базовая или вариативная часть
Аптечка | Аптечка универсальная для оказания первой помощи | Охрана труда | 1 | шт | 1 | 1 | Вариативная часть
Беруши | Снижение уровня шума, дБ 30. Вес нетто, кг 0,3. Регулировка длины есть. Материал, ABS-пластик. | Техника безопасности | 15 | шт | 15 | 1 | Вариативная часть
Защитные очки | Тип, открытые. Материал линзы, поликарбонат. Цвет линзы, прозрачный. | Техника безопасности | 15 | шт | 15 | 1 | Вариативная часть
Кулер 19 л (холодная/горячая вода) | Напольный. С функцией нагрева и охлаждения | Охрана труда | 1 | шт | 1 | 1 | Вариативная часть
Маски медицинские одноразовые | Материал нетканый. Количество слоев -3. Цвет голубой. | Охрана труда | 20 | шт | 20 | 1 | Вариативная часть
Облучатель-рециркулятор | Ультрафиолетовый бактерицидный передвижной | Охрана труда | 1 | шт | 1 | 1 | Вариативная часть
Огнетушитель | Тип огнетушителя: порошковый. | Охрана труда | 1 | шт | 1 | 1 | Вариативная часть
Перчатки | Назначение, общего назначения. Класс вязки 10. Материал хлопок, ПВХ. | Техника безопасности | 15 | шт | 15 | 1 | Вариативная часть
Респиратор | Тип, полумаска. Тип респиратора, одноразовый. С клапаном. Фильтр угольный. Класс защиты, FFP2 | Техника безопасности | 15 | шт | 15 | 1 | Вариативная часть
Санитайзер | Универсальный, антибактериальный | Охрана труда | 1 | шт | 1 | 1 | Вариативная часть

## Перечень кластеров (hidden)
Отрасль | Год | Регион | Базовая образовательная организация | Зона под вид работ | ФГОС СПО | Базовый ИЛ | 35.01.28 Мастер столярного и мебельного производства
Строительная отрасль | 2023 | Свердловская область | ГАПОУ Свердловской области «Уральский колледж технологий и предпринимательства» | Столярные работы | 35.01.28 Мастер столярного и мебельного производства | Столярные работы

## Все ИЛ (hidden)
Инфраструктурный лист для оснащения образовательно-производственного центра (кластера) в строительной отрасли
Основная информация об образовательно-производственном центре (кластере):
Субъект Российской Федерации: Свердловская область
Базовая организация кластера: Государственное автономное профессиональное образовательное учреждение Свердловской области "Уральский колледж технологий и предпринимательства"
Адрес базовой образовательной организации: г. Екатеринбург, ул. Умельцев, д. 5
1. Зона под вид работ Столярные работы (15 рабочих мест)
Общая зона
Требования к обеспечению зоны (коммуникации, площадь, сети, количество рабочих мест и др.):
Площадь зоны: не менее 47,2 кв.м.
Освещение: Допустимо верхнее искусственное освещение (не менее 300 люкс)
Интернет : Подключение ноутбуков к беспроводному интернету (с возможностью подключения к проводному интернету)
Электричество: 1 подключение к сети по 220 Вольт
Контур заземления для электропитания и сети слаботочных подключений (при необходимости) : не требуется
Покрытие пола: заливной пол - 47,2 м2 на всю зону
Подведение/ отведение ХВС (при необходимости) : имеется
Подведение сжатого воздуха (при необходимости): требуется
№ | Наименование | Краткие (рамочные) технические характеристики | Вид | Количество | Единица измерения | Итоговое количество | Источник финансирования
1 | Мобильный стеллаж с комплектом струбцин | Стабильная металлическая конструкция на роликах. Размеры: 100 x 60 x 153 см Струбцины из ковкого чугуна и цельнометаллические струбцины с просветом от 200 до 2000 мм С табличкой и держателем таблички Поставляется в разборе | Оборудование | 1 | шт | 1 | ФБ
2 | Шланг пневматической катушки | Длинна: 15 м. Внутренний диаметр: 8 мм. Вес: 6,5 кг. Тип соединения: рапид. Максимальное давление: 15 бар. Внешний диаметр: 12 мм. Материал: полиуретан Механизм автоматического возврата: храповик 16 зубцов, возвратная пружина | Оборудование | 2 | шт | 2 | ФБ
3 | Лазерно-гравировальный станок | Размеры рабочего стола: 1500 х 1000 мм Максимальная толщина резки: до 15 мм На трубки 100 и более Вт ставится чиллер CW-5200 | Оборудование | 1 | шт | 1 | в наличии
4 | Настольно-сверлильный станок | Тип электродвигателя: Асинхронный Частота вращения шпинделя: 190 / 240 / 290 / 350 / 410 / 480 / 530 / 590 / 660 / 720 / 1190 / 1350 / 1510 / 1970 / 2100 / 3000 об/мин. Диаметр хвостовика зажимаемого инструмента: 1÷16 мм Тип ремня: Клиновой (M25, M26) Тип передачи: Ременная Материал рабочего стола: Чугун Размер рабочего стола (Д × Ш × Т): 305 × 305 мм Количество пазов: 4 шт. Размер основания: 485 × 280 мм Угол наклона стола: -45…+45 ° Количество скоростей шпинделя: 16 Конус шпинделя: КМ2 Тип патрона: Быстрозажимной Максимальный диаметр сверления в дереве: 50 мм Максимальный диаметр сверления в стали: 20 мм Ход пиноли шпинделя: 80 мм Максимальное расстояние между шпинделем и столом: 480 мм Максимальное расстояние между шпинделем и основанием: 690 мм Материал основания станка: Чугун Расстояние шпиндель-колонна: 190 мм Лазер – указатель: Есть Толщина стенки колонны: 2,5 мм Расстояние от центра оснастки до колонны: 7,48 дюйм Посадка патрона: B16 | Оборудование | 1 | шт | 1 | ФБ
5 | Ленточный станок | Потребляемая мощность: 2200 Вт Скорость резания: 600 м/мин Число скоростей: 1 ст. Диаметр барабанов: 460 мм | Оборудование | 1 | шт | 1 | в наличии
6 | Точильный станок | Ширина 9 7×16" (240 мм), глубина 81 ×16" (205 мм), высота 10 ¼" (260 мм). Точильный камень: оксид алюминия, ∅ 200 × 40 мм (8 "× 1 5/8") 120 об / мин, крутящий момент 8,4 Нм Кожаный хонинговальный круг: ∅ 145 × 26 мм (5½ "× 1") Основной вал: основной вал из нержавеющей стали и каменная фурнитура. EzyLock из композита. Корпус: литой цинковый верх, ударопрочный АБС-пластик Двигатель: промышленный однофазный, 120 Вт (вход) 230 В, 50 Гц или 115 В, 60 Гц. Производительность 30 мин/час, не требует обслуживания. Бесшумный ход, 54 дБ. Емкость для воды: да | Оборудование | 1 | шт | 1 | ФБ
7 | Вакуумный пресс | Тип нагревательных элементов: КГТ Мощность нагревательных элементов Вт/ч.: 600 Количество нагревательных элементов шт., относительно размерного ряда плоских столов 1/2/3: 20 Общая мощность нагревательных элементов кВт/ч., относительно размерного ряда плоских столов 1/2/3: 12 Габаритные размеры мм., относительно размерного ряда плоских столов 1/2/3 (базовая комплектация: 1360х2130х1300 Общая мощность вакуумного пресса данной модели кВт/ч: 12,8 | Оборудование | 1 | шт | 1 | в наличии
8 | Торцовочная пила | Потребляемая мощность, 1600 Вт. Число оборотов холостого хода 1400-3400 min. Диаметр пильного диска, 260 мм. Глубина пропила 90°/90° 305 x 88 мм. Глубина пропила 45°/90° 215 x 88 мм. Глубина пропила 50°/90° (слева) 196 x 88 мм. Глубина пропила 60°/90°(справа) 152 x 88 мм. Глубина пропила 45°/45° (слева) 215 x 55 мм. Глубина пропила 45°/45° (справа) 215 x 35 мм. Угол наклона 47/47 °. Угол скоса 50/60 °. Ø разъема пылеудаления 27/36 мм. | Оборудование | 2 | шт | 2 | в наличии
9 | Модуль шлифовальный | Диаметр разъема пылеудаления, мм: 27 Длина x ширина ленты, мм: 820х120 Потребляемая мощность, Вт: 550 Пятно шлифования, мм: 185х185 Размеры модульного кронштейна, мм: 578х320 Число оборотов холостого хода, об/мин: 2800 | Оборудование | 1 | шт | 1 | в наличии
10 | Интерактивная доска | Защитный металлический корпус. Габариты (L*H*W) 1721.9 x 1043.7 x 93.7 мм Диагональ 75 дюймов, антибликовое покрытие с антивандальным стеклом Количество одновременных касаний – 20; Разрешение(4К) – 3840х2160 Встроенная камера , не менее 8,3 мегапикселей, встроенный микрофон. Время отклика , не более 8 мс; Тип подсветки – D-LED; Яркость матрицы – 400 кд/м²; Контрастность 5000:1, Углы обзора , не менее 178/178, Точность касания , не менее 2мм; с предустановленным программным обеспечением | Оборудование IT | 1 | шт | 1 | ФБ
11 | Проектор | Проектор 3500 lm, XGA, 30 000:1, (0.621:1) - короткофокусный, 2xHDMI 1.4, VGA in, VGA out, S-video, USB-A (power), 3.5mm audio in, 3.5mm audio out, RS232, лампа до 15000 ч., | Оборудование IT | 1 | шт | 1 | ФБ
12 | Пневматическая магистраль | Материал: медь, максимальное давление 15 бар | Оборудование | 1 | шт | 1 | ФБ
13 | Фрезер вертикальный | Диаметр зажимной цанги, мм 6 - 12,7. Диаметр разъема пылеудаления, мм 27/36. Максимальный диаметр фрезы, мм 63. Потребляемая мощность, Вт 1400. Точная регулировка глубины фрезерования, мм 8. Ход фрезы, мм 70. Число оборотов холостого хода, об/мин 10000 – 22500. | Оборудование | 6 | шт | 6 | в наличии
14 | Фрезер дюбельный | Макс. глубина фрезерования 70 мм; диаметр шлицевой фрезы 8, 10, 12, 14 мм; регулировка высоты фрезы 10–50 мм; фрезерование в ус 0–90°; ограничитель глубины фрезерования 15-70 мм; число оборотов холостого хода 21000 об/мин. | Оборудование | 2 | шт | 2 | ФБ
15 | Машинка шлифовальная дельтавидная аккумуляторная | Машинка шлифовальная дельтавидная аккумуляторная. Напряжение аккумулятора 18 В Батареи 3,10 А/ч Число оборотов холостого хода 6 000 - 10 000 об/мин Ход шлифования 2,00 мм Сменная шлифподошва 100 x 150 мм | Оборудование | 4 | шт | 4 | ФБ
16 | Шлифмашинка эксцентриковая | Диаметр разъема пылеудаления, мм 27. Диаметр шлиф. тарелки, мм 150. Потребляемая мощность, Вт 310. Ход эксцентрика, мм 5. Частота вращения при эксцентр. движении, об/мин 4000 – 10000. | Оборудование | 6 | шт | 6 | в наличии
17 | Стол многофункциональный | Размеры стола: 1157 x 773 мм Высота стола без ножек: 180 мм Высота стола на ножках: 900 мм Макс. толщина заготовки: 78 мм Макс. ширина заготовки: 700 мм | Оборудование | 2 | шт | 2 | в наличии
18 | Экран напольный | Экран напольный 153x203 см (раб. область 147х197 см) | Оборудование IT | 1 | шт | 1 | ФБ
Рабочее место учащегося
Требования к обеспечению зоны (коммуникации, площадь, сети, количество рабочих мест и др.):
Площадь зоны: не менее 108,8 кв.м.
Освещение: Допустимо верхнее искусственное освещение ( не менее 300 люкс)
Интернет : Подключение ноутбуков к беспроводному интернету (с возможностью подключения к проводному интернету)
Электричество: 1 подключение к сети по 220 Вольт
Контур заземления для электропитания и сети слаботочных подключений (при необходимости) : не требуется
Покрытие пола: заливной пол - 108,8 м2 на всю зону
Подведение/ отведение ГХВС (при необходимости) : не требуется
Подведение сжатого воздуха (при необходимости): не требуется
№ | Наименование | Краткие (рамочные) технические характеристики | Вид | Количество | Единица измерения | Итоговое количество | Источник финансирования
1 | Верстак | Размер столешницы с тисками Ш х Т мм 1935 х 855 Размер столешницы без тисков Ш х Т мм 1700 х 640 Рабочая высота, мм 900 Размах крыльев передних тисков, мм 145 Размах крыльев задних тисков, мм 240 Встроенный ящик на всю длину: да Столешница и основание из массива красного бука. | Оборудование | 1 | шт (на 1 раб.место) | 15 | в наличии
2 | Аппарат пылеудоляющий | Диаметр всасывающего шланга, мм 27. Уровень шума, дБ 70. Вес нетто, 11 кг. Макс. скорость пылеудаления 3700 л/мин; Макс. разрежение 24000 Па; Площадь фильтроэлемента 3369 см²; Макс. мощность подключаемого инструмента 2200 Вт. Опция: Bluetooth Размеры: 470х320х455 | Оборудование | 1 | шт (на 3 раб.места) | 5 | в наличии
3 | Металлическая линейка 1000 мм | Значения в мм; тонкие риски; верхняя градуировка 1 мм, нижняя — 0,5 мм; ребра параллельны ГОСТ 427-75 | Оборудование | 1 | шт (на 1 раб.место) | 15 | ФБ
4 | Металлическая линейка 600 мм | Значения в мм; тонкие риски; верхняя градуировка 1 мм, нижняя — 0,5 мм; ребра параллельны. ГОСТ 427-75 | Оборудование | 1 | шт (на 1 раб.место) | 15 | ФБ
5 | Угольник | Отсчет от внешнего и внутреннего угла инструмента; материал: нерж. сталь; Разметка в мм. Матовая поверхность и точная гравированная разметка; ширина угольника 40 мм, толщина 2 мм. | Оборудование | 1 | шт (на 1 раб.место) | 15 | ФБ
6 | Малка | Для копирования углов и разметки. Размер 250х220. Материал малки: нерж сталь и пластмасса, материал зажимной гайки: сталь. | Оборудование | 1 | шт (на 1 раб.место) | 15 | в наличии
7 | Рейсмус | Рейсмус с разметочными пластинами, имеется возможность путем их перестановки размечать как шип, так и паз. | Оборудование | 1 | шт (1 на 1 раб.место) | 15 | в наличии
8 | Киянка | Длина, мм 280. Материал рукояти, дерево. Боек прямоугольный. Материал бойка, дерево. | Оборудование | 1 | шт (на 1 раб.место) | 15 | в наличии
9 | Ножовка для смешанного пиления (мелкий зуб) | Закаленная сталь, передняя кромка зубьев перпендикулярна направлению движения. Заточка с двух сторон. | Оборудование | 1 | шт (на 1 раб.место) | 15 | в наличии
10 | Ножовка с обушком | Пила обушковая, 350мм/14", 11-12ТРI, зуб 3D, каленый зуб, двухкомп рукоятка | Оборудование | 1 | шт (на 1 раб.место) | 15 | в наличии
11 | Набор стамесок 6–26 мм | Набор из 6 плоских стамесок с ручкой 6, 10, 12, 16, 20, 26мм в деревянном кейсе | Оборудование | 1 | шт (на 1 раб.место) | 15 | в наличии
12 | Деревянный рубанок | Рукоять: вишня Подошва: древесина бакаута Нож: со стружколомом Толщина ножа, мм: 2,8 Регулировка бокового наклона ножа: да Механизм регулировки вылета барашком: да Регулируемая ширина ротка: да Ширина ножа, мм: 48 Размеры рубанка: 225 х 65 мм Угол установки ножа - 50° | Оборудование | 1 | шт (на 1 раб.место) | 15 | ФБ
13 | Металлический рубанок | Длина подошвы, мм 250. Ширина ножа, мм 50. Материал корпуса Чугун. Материал ножа Сталь. Количество ножей на рубанке, 1шт | Оборудование | 1 | шт (на 2 раб.место) | 8 | в наличии
14 | Рулетка | Длина, м 3. Ширина ленты, мм 16. Материал ленты, металл. Тип, рулетка. Материал корпуса, обрезиненный пластик. Измерительная шкала, см. | Оборудование | 1 | шт (на 1 раб.место) | 15 | ФБ
Рабочее место преподавателя/мастера производственного обучения
Требования к обеспечению зоны (коммуникации, площадь, сети, количество рабочих мест и др.):
Площадь зоны: не менее 5 кв.м.
Освещение: Допустимо верхнее искусственное освещение ( не менее 400 люкс)
Интернет : Подключение ноутбуков к беспроводному интернету (с возможностью подключения к проводному интернету)
Электричество: 1 подключение к сети по 220 Вольт
Контур заземления для электропитания и сети слаботочных подключений (при необходимости) : не требуется
Покрытие пола: заливной пол - 5 м2 на всю зону
Подведение/ отведение ГХВС (при необходимости) : не требуется
Подведение сжатого воздуха (при необходимости): не требуется
№ | Наименование | Краткие (рамочные) технические характеристики | Вид | Количество | Единица измерения | Итоговое количество | Источник финансирования
1 | Персональный компьютер в сборе с предустановленным программным обеспечением | Процессор не менее 4,6 GHz/16MB/8 cores; Оперативная память DDR4 не менее 32GB (PC4-25600) 3200MHz DR x8 DIMM; Твердотельный накопитель не менее SSD 2.5" не менее 2Tb (2000GB); Видеокарта не менее 12GB GDDR6X 384bit 3-DP HDMI; Блок питания не менее 750W, Монитор не менее 23 дюймов, 3000:1, 1ms, 178°/178°, DP, HDMI, USB 3.1, tilt, 240 Hz Клавиатура USB , Мышь USB2.0 Активная мощность: не менее 600 Вт; | Оборудование IT | 1 | шт | 1 | ФБ
2 | МФУ А4 черно-белое | Многофункциональное устройство A4, GDI, дуплекс, ADF 35, LAN, USB, с запасным комплектом картриджей | Оборудование IT | 1 | шт | 1 | ФБ
3 | Офисный стол | Древесные материалы. Бока, крышка - ЛДСП. Кромка ПВХ, крышка - ПВХ. | Мебель | 1 | шт | 1 | ФБ
4 | Офисный стул | компьютерный. Механизм качания с регулировкой под вес и фиксацией в вертикальном положении Подлокотники хромированные, с мягкими накладками из иск.кожи Крестовина хромированная Регулировка высоты (газлифт) Ограничение по весу: 181 кг Соответствует стандарту Bifma Материал обивки: эко.кожа | Мебель | 1 | шт | 1 | ФБ
5 | Шкаф для одежды | Каркас и полка шкафа изготовлены из ЛДСП. Топ шкафа выполнен из ЛДСП толщиной 22мм, и облицованы кромкой ПВХ толщиной 2мм. Все торцевые поверхности каркаса обработаны кромкой ПВХ 2мм. В верхней части шкафа полка для головных уборов и выдвижная штанга расположенная перпендикулярно задней стенке. Задняя стенка выполнена из ХДФ толщиной 4 мм, внутренняя поверхность облицована декоративной пленкой в цвет каркаса шкафа. В качестве крепежной фурнитуры применяется эксцентриковая стяжка. Ручки металлические типа «скоба». Размер:798х418х1960 | Мебель | 1 | шт | 1 | ФБ
6 | Шкаф для документов | Топ шкафа выполнен из ЛДСП толщиной 22мм и кромкой 2мм . Каркас и полки шкафа изготовлены из ЛДСП 16мм, кромкой ПВХ 2мм. Верхнее отделение представляет собой закрытую нишу с тонированным стеклом 4мм в аллюмневой рамке, двумя навесными полками . Нижнее отделение — с распашными дверцами из ЛДСП толщиной 16 мм и одной навесной полкой. В качестве крепежной фурнитуры применяется эксцентриковая стяжка. Ручки металлические типа «скоба». Задняя стенка выполнена из ХДФ толщиной 4 мм, внутренняя поверхность облицована декоративной пленкой в цвет каркаса шкафа. Размер: 798х418х1960 | Мебель | 1 | шт | 1 | ФБ
Охрана труда и техника безопасности
№ | Наименование | Краткие (рамочные) технические характеристики | Вид | Количество | Единица измерения | Итоговое количество | Источник финансирования
1 | Аптечка | Аптечка универсальная для оказания первой помощи | Охрана труда | 1 | шт | 1 | ВБ
2 | Огнетушитель | Тип огнетушителя: порошковый. | Охрана труда | 1 | шт | 1 | ВБ
3 | Кулер 19 л (холодная/горячая вода) | Напольный. С функцией нагрева и охлаждения | Охрана труда | 1 | шт | 1 | ВБ
4 | Санитайзер | Универсальный, антибактериальный | Охрана труда | 1 | шт | 1 | ВБ
5 | Маски медицинские одноразовые | Материал нетканый. Количество слоев -3. Цвет голубой. | Охрана труда | 20 | шт | 20 | ВБ
6 | Защитные очки | Тип, открытые. Материал линзы, поликарбонат. Цвет линзы, прозрачный. | Техника безопасности | 15 | шт | 15 | ВБ
7 | Перчатки | Назначение, общего назначения. Класс вязки 10. Материал хлопок, ПВХ. | Техника безопасности | 15 | шт | 15 | ВБ
8 | Беруши | Снижение уровня шума, дБ 30. Вес нетто, кг 0,3. Регулировка длины есть. Материал, ABS-пластик. | Техника безопасности | 15 | шт | 15 | ВБ
9 | Респиратор | Тип, полумаска. Тип респиратора, одноразовый. С клапаном. Фильтр угольный. Класс защиты, FFP2 | Техника безопасности | 15 | шт | 15 | ВБ
10 | Облучатель-рециркулятор | Ультрафиолетовый бактерицидный передвижной | Охрана труда | 1 | шт | 1 | ВБ

## Виды (hidden)
Мебель
Оборудование
Оборудование IT
Программное обеспечение
Охрана труда
Техника безопасности
Учебные пособия