## Базовый ИЛ
1. | Зона под вид работ | Бетонные работы
Количество рабочих мест зоны: |  | 12
Код и наименование профессий или специальностей согласно ФГОС СПО |  | 08.01.27 Мастер общестроительных работ 08.02.01 Строительство и эксплуатация зданий сооружений 08.02.12 Строительство и эксплуатация автомобильных дорог, аэродромов и городских путей сообщения 20.02.03 Природоохранное обустройство территорий
Требования к обеспечению зоны (коммуникации, площадь, сети, количество рабочих мест и др.):
Площадь зоны: ____ кв.м.
Освещение: _____ (вид освещения и источника)
Интернет: Подключение к _______ интернету (проводному и/или беспроводному)
Электричество: Подключения к сети ___ В (220 и/или 380)
Контур заземления для электропитания и сети слаботочных подключений: ___ (требуется или не требуется)
Покрытие пола: ___ (вид покрытия)
Подведение/ отведение ГХВС: ___ (требуется или не требуется)
Подведение сжатого воздуха: ___ (требуется или не требуется)
Общая зона
№ | Наименование | Краткие (рамочные) технические характеристики | Вид |  |  | Итоговое количество (шт.)
1 | Интерактивная сенсорная панель | Заполняются образовательной организацией в соответствии с потребностями | Оборудование IT |  |  | 1
2 | МФУ | Заполняются образовательной организацией в соответствии с потребностями | Оборудование IT |  |  | 1
3 | Стеллаж металлический | Заполняются образовательной организацией в соответствии с потребностями | Мебель |  |  | 1
4 | Шкаф для одежды металлический | Заполняются образовательной организацией в соответствии с потребностями | Мебель |  |  | 1
Рабочее место учащегося № |  |  | 1
Количество рабочих мест: |  |  | 12
№ | Наименование | Краткие (рамочные) технические характеристики | Вид | Количество (шт.) | Количество раб. мест | Итоговое количество (шт.)
1 | Бетономешалка | Заполняются образовательной организацией в соответствии с потребностями | Оборудование | 1 | на 1 р.м. | 12
2 | Измерительный инструмент | Заполняются образовательной организацией в соответствии с потребностями | Оборудование | 1 | на 1 р.м. | 12
3 | Козлы | Заполняются образовательной организацией в соответствии с потребностями | Оборудование | 1 | на 1 р.м. | 12
Рабочее место преподавателя/мастера производственного обучения
№ | Наименование | Краткие (рамочные) технические характеристики | Вид |  |  | Итоговое количество (шт.)
1 | Компьютер (системный блок, монитор, клавиатура, мышь) | Заполняются образовательной организацией в соответствии с потребностями | Оборудование IT |  |  | 1
2 | Стол | Заполняются образовательной организацией в соответствии с потребностями | Мебель |  |  | 1
3 | Стул | Заполняются образовательной организацией в соответствии с потребностями | Мебель |  |  | 1
Охрана труда и техника безопасности
№ | Наименование | Краткие (рамочные) технические характеристики | Вид |  |  | Итоговое количество (шт.)
1 | Аптечка | Заполняются образовательной организацией в соответствии с потребностями | Охрана труда |  |  | 1
2 | Ботинки рабочие с усиленным металлическим подноском | Заполняются образовательной организацией в соответствии с потребностями | Техника безопасности |  |  | 12
3 | Защитные очки | Заполняются образовательной организацией в соответствии с потребностями | Техника безопасности |  |  | 12
4 | Костюм рабочий летний | Заполняются образовательной организацией в соответствии с потребностями | Техника безопасности |  |  | 12
5 | Костюмы защитные | Заполняются образовательной организацией в соответствии с потребностями | Техника безопасности |  |  | 12
6 | Кулер | Заполняются образовательной организацией в соответствии с потребностями | Охрана труда |  |  | 1
7 | Маски медицинские одноразовые | Заполняются образовательной организацией в соответствии с потребностями | Техника безопасности |  |  | 12
8 | Огнетушитель | Заполняются образовательной организацией в соответствии с потребностями | Охрана труда |  |  | 1
9 | Перчатки | Заполняются образовательной организацией в соответствии с потребностями | Техника безопасности |  |  | 12
10 | Распиратор противопыльный | Заполняются образовательной организацией в соответствии с потребностями | Техника безопасности |  |  | 12
11 | Санитайзер | Заполняются образовательной организацией в соответствии с потребностями | Охрана труда |  |  | 1

## Вариативная часть
№ | Наименование | Краткие (рамочные) технические характеристики | Вид | Итоговое количество (шт.)
Мебель
1 | Доска магнитно-маркерная | Заполняются образовательной организацией в соответствии с потребностями | Мебель | 1
2 | Доска магнитно-меловая | Заполняются образовательной организацией в соответствии с потребностями | Мебель | 1
3 | Кабинки для переодевания | Заполняются образовательной организацией в соответствии с потребностями | Мебель | 1
4 | Корзина для мусора | Заполняются образовательной организацией в соответствии с потребностями | Мебель | 1
5 | Скамья | Заполняются образовательной организацией в соответствии с потребностями | Мебель | 1
6 | Стеллаж | Заполняются образовательной организацией в соответствии с потребностями | Мебель | 1
7 | Стол метталлический промышленный | Заполняются образовательной организацией в соответствии с потребностями | Мебель | 1
8 | Тумба | Заполняются образовательной организацией в соответствии с потребностями | Мебель | 1
9 | Шкаф для документов | Заполняются образовательной организацией в соответствии с потребностями | Мебель | 1
10 | Шкаф для одежды | Заполняются образовательной организацией в соответствии с потребностями | Мебель | 1
11 | Шкаф инструментальный | Заполняются образовательной организацией в соответствии с потребностями | Мебель | 1
12 | Ящик для спецодежды | Заполняются образовательной организацией в соответствии с потребностями | Мебель | 1
13 | Ящик для хранения инструментов | Заполняются образовательной организацией в соответствии с потребностями | Мебель | 1
Оборудование IT
1 | Акустическая система | Заполняются образовательной организацией в соответствии с потребностями | Оборудование IT | 1
2 | Веб-камера | Заполняются образовательной организацией в соответствии с потребностями | Оборудование IT | 1
3 | Компьютер (системный блок, монитор, клавиатура, мышь) | Заполняются образовательной организацией в соответствии с потребностями | Оборудование IT | 1
4 | МФУ | Заполняются образовательной организацией в соответствии с потребностями | Оборудование IT | 1
5 | Мышь компьютерная | Заполняются образовательной организацией в соответствии с потребностями | Оборудование IT | 1
6 | Ноутбук | Заполняются образовательной организацией в соответствии с потребностями | Оборудование IT | 1
7 | Проектор | Заполняются образовательной организацией в соответствии с потребностями | Оборудование IT | 1
8 | Экран для проектора | Заполняются образовательной организацией в соответствии с потребностями | Оборудование | 1
9 | Тележка для зарядки и хранения ноутбуков | Заполняются образовательной организацией в соответствии с потребностями * Количество ячеек для зарядки ноутбуков зависит от количества ноутбуков в Зоне по виду работ | Оборудование IT | 1
Оборудование
1 | Аккумуляторная дрель-шуруповерт | Заполняются образовательной организацией в соответствии с потребностями | Оборудование | 1
2 | Алюминиевый профиль | Заполняются образовательной организацией в соответствии с потребностями | Оборудование | 1
3 | Арматурогиб | Заполняются образовательной организацией в соответствии с потребностями | Оборудование | 1
4 | Арматурорез | Заполняются образовательной организацией в соответствии с потребностями | Оборудование | 1
5 | Бетонорез электрический | Заполняются образовательной организацией в соответствии с потребностями | Оборудование | 1
6 | Биты в ассортименте | Заполняются образовательной организацией в соответствии с потребностями | Оборудование | 1
7 | Болторез | Заполняются образовательной организацией в соответствии с потребностями | Оборудование | 1
8 | Вал с булавой в сборе | Заполняются образовательной организацией в соответствии с потребностями | Оборудование | 1
9 | Ведро | Заполняются образовательной организацией в соответствии с потребностями | Оборудование | 1
10 | Весы строительные платформенные | Заполняются образовательной организацией в соответствии с потребностями | Оборудование | 1
11 | Вибратор для бетона | Заполняются образовательной организацией в соответствии с потребностями | Оборудование | 1
12 | Виброплощадка лабораторная | Заполняются образовательной организацией в соответствии с потребностями | Оборудование | 1
13 | Вибропресс в комплекте с матрицами | Заполняются образовательной организацией в соответствии с потребностями | Оборудование | 1
14 | Виброрейка | Заполняются образовательной организацией в соответствии с потребностями | Оборудование | 1
15 | Вибростол | Заполняются образовательной организацией в соответствии с потребностями | Оборудование | 1
16 | Гидравлический подъемный стол | Заполняются образовательной организацией в соответствии с потребностями | Оборудование | 1
17 | Гладилка | Заполняются образовательной организацией в соответствии с потребностями | Оборудование | 1
18 | Глубинный вибратор | Заполняются образовательной организацией в соответствии с потребностями | Оборудование | 1
19 | Двухроторная затирочная машина | Заполняются образовательной организацией в соответствии с потребностями | Оборудование | 1
20 | Диск алмазный для бетона 350 мм | Заполняются образовательной организацией в соответствии с потребностями | Оборудование | 1
21 | Диск затирочный | Заполняются образовательной организацией в соответствии с потребностями | Оборудование | 1
22 | Заглушка пластиковая | Заполняются образовательной организацией в соответствии с потребностями | Оборудование | 1
23 | Затирочная машина | Заполняются образовательной организацией в соответствии с потребностями | Оборудование | 1
24 | Измеритель защитного слоя бетона | Заполняются образовательной организацией в соответствии с потребностями | Оборудование | 1
25 | Измеритель прочности бетона | Заполняются образовательной организацией в соответствии с потребностями | Оборудование | 1
26 | Измерительная рейка | Заполняются образовательной организацией в соответствии с потребностями | Оборудование | 1
27 | Инструмент для вязки арматуры | Заполняются образовательной организацией в соответствии с потребностями | Оборудование | 1
28 | Клещи вязальные | Заполняются образовательной организацией в соответствии с потребностями | Оборудование | 1
29 | Комплект инструмента для бетонныйх работ: линейка металлическая, лопата совковая, ведро строительное, барка строительная (комплект 4 шт), киянка, струбцина, кисть техническая | Заполняются образовательной организацией в соответствии с потребностями | Оборудование | 1
30 | Комплект мелкощитовой опалубки | Заполняются образовательной организацией в соответствии с потребностями | Оборудование | 1
31 | Комплекты рабочих инструментов (лопатка совковая, ведро 10 л оцинкованное, кельма, шпатель, шнуровка) | Заполняются образовательной организацией в соответствии с потребностями | Оборудование | 1
32 | Компрессор без масляный малошумный промышленный | Заполняются образовательной организацией в соответствии с потребностями | Оборудование | 1
33 | Контейнер для бытовых отходов | Заполняются образовательной организацией в соответствии с потребностями | Оборудование | 1
34 | Контейнер для строительных отходов | Заполняются образовательной организацией в соответствии с потребностями | Оборудование | 1
35 | Кран гидравлический | Заполняются образовательной организацией в соответствии с потребностями | Оборудование | 1
36 | Краскораспылитель электрический | Заполняются образовательной организацией в соответствии с потребностями | Оборудование | 1
37 | Крюк для вязки арматуры автоматический | Заполняются образовательной организацией в соответствии с потребностями | Оборудование | 1
38 | Крючок вязальный | Заполняются образовательной организацией в соответствии с потребностями | Оборудование | 1
39 | Лазерный нивелир | Заполняются образовательной организацией в соответствии с потребностями | Оборудование | 1
40 | Лобзик электрический | Заполняются образовательной организацией в соответствии с потребностями | Оборудование | 1
41 | Лопасти для затирочной машины | Заполняются образовательной организацией в соответствии с потребностями | Оборудование | 1
42 | Лопасти финишные | Заполняются образовательной организацией в соответствии с потребностями | Оборудование | 1
43 | Лопата совковая / штыковая | Заполняются образовательной организацией в соответствии с потребностями | Оборудование | 1
44 | Миксер строительный | Заполняются образовательной организацией в соответствии с потребностями | Оборудование | 1
45 | Набор арматуры для опалубки | Заполняются образовательной организацией в соответствии с потребностями | Оборудование | 1
46 | Набор для изготовления искуственного камня | Заполняются образовательной организацией в соответствии с потребностями | Оборудование | 1
47 | Нарезчик швов | Заполняются образовательной организацией в соответствии с потребностями | Оборудование | 1
48 | Насадка для виброрейки | Заполняются образовательной организацией в соответствии с потребностями | Оборудование | 1
49 | Насадки для копрессора | Заполняются образовательной организацией в соответствии с потребностями | Оборудование | 1
50 | Нивелир | Заполняются образовательной организацией в соответствии с потребностями | Оборудование | 1
51 | Ножовка по дереву | Заполняются образовательной организацией в соответствии с потребностями | Оборудование | 1
52 | Отвес | Заполняются образовательной организацией в соответствии с потребностями | Оборудование | 1
53 | Перфоратор | Заполняются образовательной организацией в соответствии с потребностями | Оборудование | 1
54 | Пила циркулярная погружная + направляющая | Заполняются образовательной организацией в соответствии с потребностями | Оборудование | 1
55 | Полотно для виброрейки | Заполняются образовательной организацией в соответствии с потребностями | Оборудование | 1
56 | Правило | Заполняются образовательной организацией в соответствии с потребностями | Оборудование | 1
57 | Правило трапеция | Заполняются образовательной организацией в соответствии с потребностями | Оборудование | 1
58 | Правило-уровень | Заполняются образовательной организацией в соответствии с потребностями | Оборудование | 1
59 | Пылесос строительный | Заполняются образовательной организацией в соответствии с потребностями | Оборудование | 1
60 | Разметочный инструмент | Заполняются образовательной организацией в соответствии с потребностями | Оборудование | 1
61 | Растворный ящик | Заполняются образовательной организацией в соответствии с потребностями | Оборудование | 1
62 | Рейка телескопическая | Заполняются образовательной организацией в соответствии с потребностями | Оборудование | 1
63 | Сборная опалубка | Заполняются образовательной организацией в соответствии с потребностями | Оборудование | 1
64 | Сверла в ассортименте | Заполняются образовательной организацией в соответствии с потребностями | Оборудование | 1
65 | Совок для уборки | Заполняются образовательной организацией в соответствии с потребностями | Оборудование | 1
66 | Степлер механический | Заполняются образовательной организацией в соответствии с потребностями | Оборудование | 1
67 | Строительная двухколесная тачка | Заполняются образовательной организацией в соответствии с потребностями | Оборудование | 1
68 | Струбцина | Заполняются образовательной организацией в соответствии с потребностями | Оборудование | 1
69 | Тачка строительная | Заполняются образовательной организацией в соответствии с потребностями | Оборудование | 1
70 | Тележка гидравлическая | Заполняются образовательной организацией в соответствии с потребностями | Оборудование | 1
71 | Техническое полотно ХПП | Заполняются образовательной организацией в соответствии с потребностями | Оборудование | 1
72 | Транспортировочное устройство для двухроторной затирочной машины | Заполняются образовательной организацией в соответствии с потребностями | Оборудование | 1
73 | Угломер электронный | Заполняются образовательной организацией в соответствии с потребностями | Оборудование | 1
74 | Универсальная разборная форма для производства бордюра, бордюрного камня | Заполняются образовательной организацией в соответствии с потребностями | Оборудование | 1
75 | Уровень | Заполняются образовательной организацией в соответствии с потребностями | Оборудование | 1
76 | Форма пластиковая | Заполняются образовательной организацией в соответствии с потребностями | Оборудование | 1
77 | Форма пластиковая для изготовления дорожного бордюра | Заполняются образовательной организацией в соответствии с потребностями | Оборудование | 1
78 | Форма пластиковая для изготовления магистрального бордюра | Заполняются образовательной организацией в соответствии с потребностями | Оборудование | 1
79 | Форма пластиковая для изготовления тротуарного бордюра | Заполняются образовательной организацией в соответствии с потребностями | Оборудование | 1
80 | Форма пластиковая, разборная | Заполняются образовательной организацией в соответствии с потребностями | Оборудование | 1
81 | Шланг с наконечником | Заполняются образовательной организацией в соответствии с потребностями | Оборудование | 1
82 | Шланги для копрессора | Заполняются образовательной организацией в соответствии с потребностями | Оборудование | 1
83 | Штукатурная станция | Заполняются образовательной организацией в соответствии с потребностями | Оборудование | 1
84 | Шуруповерт аккумуляторный | Заполняются образовательной организацией в соответствии с потребностями | Оборудование | 1
85 | Щетка для уборки | Заполняются образовательной организацией в соответствии с потребностями | Оборудование | 1
86 | Щетка сметка | Заполняются образовательной организацией в соответствии с потребностями | Оборудование | 1
87 | Электродрель - шуруповерт | Заполняются образовательной организацией в соответствии с потребностями | Оборудование | 1

## Общая зона (hidden)
Наименование | Краткие (рамочные) технические характеристики | Вид | Количество | Единица измерения | Итоговое количество | Подсчет | Базовая или вариативная часть
Аккумуляторная дрель-шуруповерт | Тип - аккамуляторный. Тип двигателя - бесщеточный. Максимальный крутящий момент не менее 65Нм, частота вращения шпинделя не менее 0-450/0-2000, число ступеней крутящего момента не менее 19+1, тип патрона - быстрозажимной | Оборудование | 2 | шт | 2 | 1 | Вариативная часть
Алюминиевый профиль 6800 мм | Устройство для распределения бетона по периметру основания, изготовлен из аллюминия. | Оборудование | 1 | шт | 1 | 1 | Вариативная часть
Бетономешалка объемом готовой смеси не менее 270 литров с редуктором. | Объем барабана 500 л. Мощность двигателя не менее 2 кВт. Объем готовой смеси, не менее 270 л. Объем загрузки 350 л. Частота вращения барабана 18 об/мин. Способ смешивания гравитационный. | Оборудование | 1 | шт | 1 | 1 | Вариативная часть
Бетонорез электрический | Посадочный диаметр, мм не менее 25.4 Диаметр диска (дюйм) не менее 14 Диаметр диска, мм не менее 355 Мощность (Вт) не менее 2600 Частота вращения шпинделя, об/мин не менее 4500 Мах глубина резки, мм не менее 125 | Оборудование | 1 | шт | 1 | 1 | Вариативная часть
Бетоносмеситель | Напряжение питания не менее (В)220, геометрический объем не более (л)160,привод опрокидывания - ручной,максимальная мощность не менее (Вт)850 | Оборудование | 1 | шт | 1 | 1 | Вариативная часть
Болторез | нож строительно-ремонтный. предназначен для перекусывания металлических и стальных прутов, а также закаленной проволоки. | Оборудование | 3 | шт | 3 | 1 | Вариативная часть
Весы строительные платформенные TCS-T1 | Весы платформенные. Наибольший предел взвешивания 1000 кг. Наименьший предел взвешивания 10 кг. Точность 500 г. Диапазон рабочих температур от 0°С до +40°C. Класс точности Средний III. Платформа рифленная из конструкционной стали 1000х1000 мм. Весовой терминал из нержавейки с металлическими кнопками и с торговыми функциями в комплект | Оборудование | 1 | шт | 1 | 1 | Вариативная часть
Вибратор глубинный высокочастотный диаметр булавы 35-45 мм; длина вала 1,5-2 м | Напряжение: 220 В. Частота вибрации: 13000 виб/мин. Длина булавы вибратора: 430 мм. Диаметр булавы 350-450 мм. Масса вибронаконечника: 3 кг. Вес нетто: 6 кг. Привод: электрический. Мощность: 800 Вт | Оборудование | 1 | шт | 1 | 1 | Вариативная часть
Вибратор для бетона | Диаметр булавы вибратора, мм не менее 38. Длина вала, не менее м 1. Напряжение не менее 220, частота вибрации, виб/мин не менее 4000 Длина булавы вибратора, мм не менее 32 Длина кабеля, не менее м 0.5 | Оборудование | 4 | шт | 4 | 1 | Вариативная часть
Виброплощадка лабораторная | Установка с механическим креплением для форм и таймером предназначена для изготовления контрольных образцов цемента по ГОСТ 310.4 Грузоподъемность - до 100кг. 380 Пульт управления Крепление форм на столе - Механическое - прижимной планкой Масса, не более 60 кг | Оборудование | 1 | шт | 1 | 2 | Вариативная часть
Вибропресс в комплекте с матрицами | Мощность 33кВт. Бетоносмеситель с дозатором на 550л. Конвейер ленточный, длиной 5 м. Модуль подачи поддонов с траверсой. Насосная установка | Оборудование | 1 | шт | 1 | 1 | Вариативная часть
Виброрейка | Виброрейка предназначена для выравнивания бетона. Модель оснащена бензиновым двигателем с высокой мощностью. Эргономичные ручки обеспечивают удобство в работе. Мощность (л.с.) 1.36. Длина 2.4 м. Тип двигателя бензиновый. | Оборудование | 1 | шт | 1 | 2 | Вариативная часть
Виброрейка | Мощность двигателя, не менее л.с.1.5 Тип двигателяБензиновый Мощность, не менее Вт950 | Оборудование | 1 | шт | 1 | 2 | Вариативная часть
Вибростол | Напряжение питания не менее 230 В. Максимальная нагрузка на стол не менее 150 кг; Количество вибраторов не менее 2 | Оборудование | 1 | шт | 1 | 1 | Вариативная часть
Гидравлический подъемный стол | Гидравлический подъемный стол, грузоподъемность не менее 800 кг | Оборудование | 1 | шт | 1 | 1 | Вариативная часть
Гладилка | Длина лезвия 280 мм. Ширина полотна 120 мм. Материал полотна нержавеющая сталь. Материал рукояти двухкомпонентный. | Оборудование | 2 | шт | 1 | 1 | Вариативная часть
Глубинный вибратор | Предназначен для уплотнения бетонных смесей при укладке их в монолитные конструкции с различной степенью армирования. Тип двигателя бензиновый, мощностью 5,7 л.с., вес 24 кг. | Оборудование | 1 | шт | 1 | 1 | Вариативная часть
Двухроторная затирочная машина | Мощность двигателя 22 л.с., тип двигателя бензиновый с воздушным охлаждением, с комплектом лопастей. Рабочий диаметр от 1900 см. | Оборудование | 1 | шт | 1 | 1 | Вариативная часть
Диск алмазный для бетона 350 мм | Корпуса алмазных дисков изготовлены из прочной легированной стали, способной выдержать значительную механическую нагрузку и высокую температуру. | Оборудование | 1 | шт | 1 | 1 | Вариативная часть
Диск затирочный 605 мм | Затирочные диски изготавливаются из высокопрочной стали. С их помощью затирают свежеуложенный бетон, а также втирают в него топпинги (упрочнители). Диски подходят для любых моделей затирочных машин. Отличаются диаметром и количеством креплений (одинарное, двойное крепление). | Оборудование | 1 | шт | 1 | 1 | Вариативная часть
Диск затирочный 943 мм | Затирочные диски изготавливаются из высокопрочной стали. С их помощью затирают свежеуложенный бетон, а также втирают в него топпинги (упрочнители). Диски подходят для любых моделей затирочных машин. Отличаются диаметром и количеством креплений (одинарное, двойное крепление). | Оборудование | 1 | шт | 1 | 1 | Вариативная часть
Диск затирочный 966 мм | Затирочные диски изготавливаются из высокопрочной стали. С их помощью затирают свежеуложенный бетон, а также втирают в него топпинги (упрочнители). Диски подходят для любых моделей затирочных машин. Отличаются диаметром и количеством креплений (одинарное, двойное крепление). | Оборудование | 1 | шт | 1 | 1 | Вариативная часть
Дисплей LED диагональ 65 дюймов, с напольной подставкой в комплекте для наглядной демонстрации выполнения рабочих операций | Экран 65"/ 165см, 3840 x 2160, LED, Ultra HD 4K, Тюнеры: DVB-T2, DVB-C, DVB-S2. Особенности: SMART TV; HDR | Оборудование IT | 1 | шт | 1 | 1 | Вариативная часть
Заглушки пластиковые 60х120 | Применяются для заполнения отверстий алюминевого профиля в процессе применения | Оборудование | 1 | шт | 1 | 1 | Вариативная часть
Затирочная машина | Мощность двигателя 5.5 л.с. и 9 л.с., тип двигателя бензиновый с воздушным охлаждением, с комплектом лопастей.Диаметр ротора от 60 до 90 см. | Оборудование | 2 | шт | 2 | 1 | Вариативная часть
Измеритель защитного слоя бетона | Контролируемые диаметры арматуры, мм 3...40 Диапазон измерения толщины защитного слоя бетона, мм: - при диаметре арматуры 3, 4, 5, 6, 8 мм от 5 до 60 − при диаметре арматуры 10, 12, 14, 16, 18 мм от 5 до 90 - при диаметре арматуры 20, 22, 25, 28 мм от 5 до 110 − при диаметре арматуры 32, 36, 40 мм от 10 до 130 Допускаемое отклонение оси измерителя от оси арматурного стержня, при определении расположения оси арматурного стержня, мм ± 10 Объем памяти результатов измерений 200 Количество групп индивидуальных градуировочных зависимостей 9 Габаритные размеры, мм: - блока электронного 176×92×32 - преобразователя 160×48×35 Масса с преобразователем, кг, не более 0,8 Средняя наработка на отказ, ч, не менее 5000 | Оборудование | 1 | шт | 1 | 1 | Вариативная часть
Измеритель прочности бетона | диапазон измериний прочности, Мпа: 3…100; Предел погрешности имерения, %: 10; Объем архивируемой информации, значений: 500; Питание автономное, элемент типа "Корунд": 6F22, 6LR61 (9 вольт); Потребляемый ток, не более, мА:10; Количество индивидуальных градуировочных зависимостей, шт.:1; Связь с компьютером: Интерфейс RS-232; Габаритные размеры ИПС-МГ4.01, мм: -электронного блока: 175х90х30 -склерометра: 155х90х50 | Оборудование | 1 | шт | 1 | 1 | Вариативная часть
Измерительная рейка | Материал алюминий. Шкала миллиметровая и E-градуировку. Высота 1800 мм. | Оборудование | 5 | шт | 5 | 1
Инструмент для вязки арматуры | Аккамуляторный. Скорость вязки, с не менее 0,95 Мах количество узлов, шт 5000 Тип аккумулятора Li-ion Напряжение, В не менее 18 | Оборудование | 2 | шт | 2 | 1 | Вариативная часть
Кабинки для переодевания | Персональные шкафчики для сменной одежды размером 40х50х165h | Мебель | 10 | шт | 8 | 1 | Вариативная часть
Комплект инструмента для бетонныйх работ: линейка металлическая, лопата совковая, ведро строительное, барка строительная (комплект 4 шт), киянка, струбцина, кисть техническая | Линейка металлическая: материал сталь. Миллиметровая шкала. Максимальное измеряемое значение 500мм. Лопата совковая: онструкция нескладная. Общая длина, 1200 мм. Ширина совка, 210 мм. Материал рабочей части сталь. Ручка на конце черена. Ведро строительное: емкость 12 литров, материал высокопрочный пластик, ручка металлическая. Барка прямоугольная пластиковая, строительная (комплект 4шт). Емкость 90 литров. Размер 780x480x290 мм. Киянка: боек резиновый. Ручка фибергласовая. Форма бока круглая. Вес не менее 200 гр. Струбцина: Ттип F-образная. Глубина зажима 120 мм. Ширина зажима 1000 мм. Кисть техническая: Ширина кисти 100мм. Щетина искусственная. | Оборудование | 5 | шт | 5 | 1
Комплекты рабочих инструментов (лопатка совковая, ведро 10 л оцинкованное, кельма, шпатель, шнуровка) | лопатка совковая, ведро не менее 10 л оцинкованное, кельма, шпатель, шнуровка | Оборудование | 5 | шт | 5 | 1
Контейнер для бытовых отходов | Пластиковый на колесиках, не менее 120 литров, на свободных местах | Оборудование | 1 | шт | 8 | 1 | Вариативная часть
Контейнер для строительных отходов | Пластиковый на колесиках, не менее 120 литров, возле камнерезных станков | Оборудование | 1 | шт | 8 | 1 | Вариативная часть
Крюк для вязки арматуры автоматический | Применяется при любой толщине металлической проволоки. Резиновая ручка с рельефной поверхностью, литой металлический крючок | Оборудование | 6 | шт | 6 | 1 | Вариативная часть
Лазерный нивелир | Рабочий диапазон/с детектором не менее 50 м Точность самовыравнивания не менее ±0,3 мм/м Диапазон самовыравнивания не менее ± 4,5 Уровень пыле- и влагозащиты IP54 Тип резьбы для установки на штатив 5/8’’, 1/4’’ Тип лазеракласс II 532 нм < 1 мВт Элементы питания3х1.5 В щелочные LR6 (AA) | Оборудование | 1 | шт | 1 | 1 | Вариативная часть
Лобзик электрический | Максимальная мощность не менее (Вт) 850 Максимальная глубина пропила (дерево/металл) (мм) не менее 100/8. Напряжение питания не менее (В) 220 | Оборудование | 1 | шт | 1 | 1 | Вариативная часть
Лопасти для затирочной машины 24/600 | Комплект лопастей используются для окончaтельной затирки или заглаживания бетона при устройстве бетонных полов. Технические характеристики: - Размеры лопасти (ножа): 225х120 мм; | Оборудование | 1 | шт | 1 | 1 | Вариативная часть
Миксер строительный | Количество скоростей работы не менее 2 Количество венчиков в комплекте не менее 2 Максимальный крутящий момент не менее 50 Н·м Функции регулировка частоты вращения Питание от сети | Оборудование | 2 | шт | 2 | 1 | Вариативная часть
Нарезчик швов | Усьройство включает в себя поворотную режущую систему. Глубина резки до 185 мм, может быть достигнута при использовании диска диаметром 350 мм. Вес 70 кг., вместимость бака для воды 28 литров. | Оборудование | 1 | шт | 1 | 1 | Вариативная часть
Насадка для виброрейки | Этот сменный элемент используется в составе строительного инструмента при бетонировании различных покрытий. Лезвие выравнивает и уплотняет бетонные стяжки, позволяет получить прочные, стойкие к износу покрытия. Конструкция обеспечивает высокую эффективность операций на больших площадях.Длина 4.9 м Вес: 11.61 кг | Оборудование | 1 | шт | 1 | 1 | Вариативная часть
Нивелир | Точность (на 1 км двойного хода) 1,5 мм. Увеличение 32х. Диапазон работы компенсатора ±15. Минимальное расстояние визирования 1 м. Рабочая температура от -25 до 50 °С. Резьба 5/8" мм. Точность нивелирования 0,3±1 °. В комплекте стойка алюминиевая. Рабочая высота 1650мм. Присоединтельная резьба 5/8" | Оборудование | 5 | шт | 5 | 1
Отвес | строительный цилиндрический отвес, разметочный инструмент со шнурком | Оборудование | 2 | шт | 2 | 1 | Вариативная часть
Перфоратор | Тип хвостовика SDS-plus Мощность не менее 900 Вт Сила удара не менее 3,3 Дж Max диаметр сверления буром (бетон) не менее 26 мм Количество режимов не менее 2 | Оборудование | 2 | шт | 2 | 1 | Вариативная часть
Правило трапеция | длина 2000 мм, алюминиевое с цилиндрическим ребром жесткости | Оборудование | 2 | шт | 2 | 1 | Вариативная часть
Правило-уровень | длинна не менее 1500 мм с ручками | Оборудование | 2 | шт | 2 | 1 | Вариативная часть
Прибор ВЕБЕ для опредения жесткости бетона | Установка типа Вебе предназначена для определения жесткости бетонной смеси в соответствии с ГОСТ 10181-2000. Диаметр нижнего конуса, не менее мм 200 Диаметр верхнего конуса, не менее мм 100 Наибольшая крупность заполнителя, не менее мм 40 | Оборудование | 1 | шт | 1 | 1 | Вариативная часть
Пылесос строительный | Напряжение питания, не менее В 230 Частота, не менееГц 50 Объём бака, не менее л 20 Мощность, не менее кВт 1,4 | Оборудование | 1 | шт | 1 | 1 | Вариативная часть
Рейка телескопическая 4-х секционная | Материал алюминий. Шкала миллиметровая и E-градуировку. Высота 5000 мм. | Оборудование | 1 | шт | 1 | 1 | Вариативная часть
Сборная опалубка | Материал профиля оцинкованная сталь. Материал щита ламинированная влагостойкая фанера, размер - 18х1220х2440 мм, 3 листа на 1 рабочее место. Способ соединения анкерное. В составе: Элемент опалубки 0,90x1,20м, 0,75x1,20м, 0,6x1,20м, 0,45x1,20м, 0,30x1,20м, Универсальный элемент опалубки 0,90x0,60м, Внешняя угловая часть опалубки 1,20м, Внутренняя угловая часть опалубки 1,20м 20см, Шарнирная угловая часть опалубки 1,20м, Опалубочный уголок 18мм, Несущая скоба, Зажимное приспособление, Закрепляющий штифт, Пригоняемое зажимное приспособление, Зажимная шина 0,70м, Зажимная шина 1,25м, Зажимная клемма, Универсальный соединитель 5-12см, Многофункциональный ригель WS10 Тоp50 1,00м, WS10 Тоp50 1,25м, WS10 Тоp50 1,50м, WS10 Тоp50 2,00м, Подпорный раскос 340 IB, Головка раскоса для стойки EB, Консоль 60, Экспресс-анкер 16x125мм, Удерживающая спираль 16мм, Брус опалубки H20 top P 2,65м, Анкерный стержень 15,0мм оцинкованный 1,00м; 15,0мм оцинкованный 1,25м, Суперплита 15,0, Защитный колпачок 15,0/20,0 | Оборудование | 2 | компл | 2 | 1 | Вариативная часть
Скамья | Скамья с габаритами не менее 2000х350х460. Скамейка изготовлена из стальной квадратной трубы, сиденье изготовлено из массива сосны, покрытое специальным составом для защиты древесины. | Мебель | 2 | шт | 2 | 1 | Вариативная часть
Стеллаж металлический | Для складирования инструментов, длина не менее 1000 мм, глубина не менее 400 мм | Мебель | 1 | шт | 8 | 3 | Базовая часть
Стеллаж металлический | Стеллаж с габаритами не менее 1200х400х1800. Стеллаж имеет разборную конструкцию и состоит из четырех стоек и четырех полок. | Мебель | 1 | шт | 1 | 3 | Базовая часть
Стеллаж металлический | Стеллаж с габаритами не менее 1612х600х2000. Стеллаж имеет разборную конструкцию и состоит из четырех стоек и четырех полок. | Мебель | 2 | шт | 2 | 3 | Базовая часть
Степлер механический | материал взаимодействия дерево, двп, дсп. Тип крепежных элементов скобы. Тип рукоятки D-образная | Оборудование | 3 | шт | 3 | 1 | Вариативная часть
Стол метталлический промышленный | Стол металлический 1500х700х1000.Сборный, усиленный каркас из профилированной листовой стали толщиной, и столешница из листовой стали, несут максимальную нагрузочную способность до 700 кг. | Мебель | 1 | шт | 1 | 1 | Вариативная часть
Строительная двухколесная тачка | объем не менее 110 л; грузоподъемность не менее 240 кг; материал кузова - оцинкованная сталь | Оборудование | 1 | шт | 1 | 1 | Вариативная часть
Тележка гидравлическая | Тип тележки: гидравлическая; грузоподъемность не менее 2500 кг; размер вил не менее 1150х550 мм; колеса полиуретан | Оборудование | 1 | шт | 1 | 1 | Вариативная часть
Транспортировочное устройство для двухроторной затирочной машины | Транспортировочная телега предназначена для легкой и маневренной транспортировки двухроторной затирочной машины. Удобна и проста в эксплуатации. Надежная стальная рукоять с удобными прорезиненными ручками и опорой. Съемная колесная опора, которая переставляется и крепится с помощью штифтов. Усиленные колеса 150 диаметра на самой телеге. Рычажная система подъема для легкого монтажа колесной опоры. | Оборудование | 1 | шт | 1 | 1 | Вариативная часть
Тумба | Размер: 400х450х560 мм | Мебель | 1 | шт | 1 | 1 | Вариативная часть
Угломер 400 мм электронный | Длина 400мм. Диапазон измерения угла 0-225 град. Оптимальный диапазон измерения 0-225град. Точность (электронное измерение) ± 0.5 град. | Оборудование | 5 | шт | 5 | 1
Уровень | длина не менее 1000 мм | Оборудование | 2 | шт | 2 | 2 | Вариативная часть
Уровень | длина не менее 1500 мм | Оборудование | 2 | шт | 2 | 2 | Вариативная часть
Финишные лопасти 36/900 | Лопасти служат для затирки бетона и упрочнителя до финишнго блеска. Изготовлены из высокопрочной конструкционной стали 2 мм. Финишные лопасти используются для чистовой финишной затирки бетона. Очень качественная затирка поверхности. Размер 353x150мм Тип креплений Болт 8мм Толщина стали 2,0мм | Оборудование | 3 | шт | 3 | 1 | Вариативная часть
Шкаф для документов | Размер: 800х500х2100 мм | Мебель | 1 | шт | 1 | 1 | Вариативная часть
Шкаф для одежды металлический |  | Мебель | 8 | шт | 8 | 2 | Базовая часть
Шкаф для одежды металлический | Шкаф с габаритами не менее 800х500х1850. Предназначен для хранения одежды с вентиляционными отверстиями. | Мебель | 4 | шт | 4 | 2 | Базовая часть
Шкаф инструментальный металлический | Металлический шкаф 950х500х1900. Ригели изготовлены из оцинкованной стали, пластиковые втулки обеспечивают бесшумный ход дверей и надежное запирание шкафа;Комплектуются ключевыми замками с ручками. Максимальная нагрузка на шкаф — 500 кг, Максимальная нагрузка на полку — 80 кг; Шаг регулирования высоты полки — не менее 50 мм,Стандартный цвет: серый полуматовый | Мебель | 1 | шт | 1 | 1 | Вариативная часть
Шланг с наконечником | Шланг с наконечником MVK Masalta ШЛА014 предназначен для глубинных вибраторов. Применяется для уплотнения бетонной смеси. Вибронаконечник вала колеблется, заставляя колебаться бетон, который при этом теряет воздух, что приводит к уплотнению состава. Центробежная сила – 1.6 кН. Амплитуда колебаний – 1.3 мм. Частота – 12000-14000 виб/мин. | Оборудование | 1 | шт | 1 | 1 | Вариативная часть
Штукатурная станция | Размер (ДхШхВ), мм1200х720х1520 Общий вес, кг260 Высота загрузки, мм990 Электропитание400В, 50Гц, 3 фазы Вместимость загрузочного бункера, л180л. Производительность, л/мин 10-65 л/мин Макс. высота подачи смеси, м20 Макс. дальность подачи смеси, м30 Двигатель насоса5.5кВт, 385 об/мин Двигатель подающего механизма3.0кВт Компрессормембранный 400В, 0.9кВт, 270 л/мин Водяной насос400В, 0.6кВт Давление подачи, бар30 Шнековая пара, типD7-2.5 Принцип подачи смесишнековый ТипоразмерD для 380В | Оборудование | 1 | шт | 1 | 1 | Вариативная часть
Электродрель - шуруповерт | Дрель шуруповерт аккумуляторная. Max крутящий момент не менее 40 Нм Тип аккумулятора: Li-Ion Напряжение аккумулятора не менее 18 В Max диаметр сверления (металл)не менее 13 мм Мах диаметр сверления (дерево): не менее 36 мм | Оборудование | 5 | шт | 5 | 1
Стеллаж | Основной материал - металл. Минимальная нагрузка (кг) - 600, размер 2000x1000x600,6 полок | Мебель | 1 | шт | 1
Стеллаж | Основной материал - металл. Минимальная нагрузка (кг) - 600, размер 2000x1000x600,6 полок | Мебель | 1 | шт | 1
Запираемый шкафчик для хранения одежды | Металлический. Размер не менее 1830x575x500 | Мебель | 2 | шт | 2
Шкаф для одежды комбинированный | Габариты: Ш×Г×В — 854×450×2 010 мм. Описание: изготавливается из ЛДСП толщиной 16 мм. Снабжен регулируемыми опорами, позволяющими компенсировать неровности пола | Мебель | 1 | шт | 1
Аккумуляторная дрель-шуруповерт | Аккумуляторная дрель-шуруповерт оснащена двухскоростным редуктором, который упрощает ведение различных работ. Первая скорость предназначена для заворачивания шурупов, вторая - для сверления. Смена рабочих насадок производится мгновенно, без излишних усилий благодаря быстрозажимному патрону с блокировкой шпинделя. | Оборудование | 1 | шт | 1
Болгарка | макс. диаметр диска 125 мм; макс. частота вращения диска 11000 об/мин; диаметр посадочного отверстия 22.23 мм; резьба шпинделя M14. Особенности конструкции: фиксация шпинделя, блокировка кнопки включения, дополнительная рукоятка | Оборудование | 1 | шт | 1
Комплект ручного шлифовального блока с пылеотводом, шланг 1,8 м | длина 1.8 м; назначение: поливочный; вес 0.9 кг | Оборудование | 8 | шт | 8
Лобзик ПМ5-720Э (в кейсе) | глубина пропила дерева 115 мм; глубина пропила стали 10 мм; макс.частота движения пилки 2800 ходов/мин; ход пилки 26 мм; вес 2.25 кг. Функции: маятниковый ход, регулировка частоты хода | Оборудование | 1 | шт | 1
Машина плоскошлифовальная | Потребляемая мощность 300 Вт%; Макс. частота вращения диска 12000 об/мин | Оборудование | 1 | шт | 1
Плоскошлифовальная машина 125Вт, 140*140*80мм | Плоскошлифовальная машина предназначена для снятия краски, лака, различных загрязнений, любой другой обработки поверхностей в труднодоступных местах. | Оборудование | 1 | шт | 1
Термофен | максимальная рабочая температура 600 °C; регулировка температуры регулировка потока воздуха. Назначение изоляция проводов, разморозка труб, удаление краски | Оборудование | 7 | шт | 7
Транспортир угломер | С удлинёнными направляющими, со шкалой. Удобен при раскрое больших плит. Предназначен для измерения внутренних и наружных углов от 0° до 180°. | Оборудование | 1 | шт | 1
Уровень-угломер | Предназначен для профессионального применения. Изготовлен на прецизионном оборудовании, что обеспечивает высокую точность при измерении углов уклона поверхности.Автоматическое отключение через 10 минут.Время работы батареи с подсветкой: 150 часов, без подсветки 350 часов. Диапазон измерений в 2х плоскостях 0° ~ ± 45° Диапазон измерений в одной плоскости (угломер) 0° ~ ± 90° | Оборудование | 2 | шт | 2
Шуруповерт | Емкость аккумулятора:1.2 А·ч; тип аккумулятора:Ni-Cd; максимальный крутящий момент:10 Н·м; тип:дрель-шуруповерт | Оборудование | 1 | шт | 1
Измерительный и разметочный инструмент | прецизионная маркировочная разметочная линейка, рейсмус, измеритель глубины реза | Оборудование | 1 | шт | 1
Лазерный уровень | Цвет луча - красный;тип - лазерный линейный; тип луча - горизонтальный, вертикальный, перекрестный; дальность построения без приемника 30 м; точность 0.3 мм/м; резьба под штатив 5/8" Функции: поворотное основание, отключение выравнивания Особенности: встроенный пузырьковый уровень, световая индикация | Оборудование | 1 | шт | 1
Малогабаритные пресс-клещи | Инструмент предназначен для ручного обжима гильз пресс-фитингов при монтаже пластиковых, металлопластиковых, медных труб и тонкостенных труб из нержавеющей стали диаметром 16 и 20 мм. | Оборудование | 1 | шт | 1
Виброплощадка лабораторная | Виброплощадка лабораторная с электромагнитным креплением для форм предназначена для определения показателя жесткости бетонной смеси, изготовления на ней контрольных бетонных образцов по ГОСТ 10181. Частота колебаний, кол./м. - 2900±100; рабочее напряжение - 380 В; амплитуда колебаний, мм 0,5±0,05; колебания вертикально-направленные. Вибратор: мощность, кВт - 0,5; рабочее напряжение; В - 380. Пульт управления выносной; крепление форм на столе - механическое - прижимной планкой или электромагнитом; габаритные размеры виброплощадки, мм: длина - 580, ширина - 400, высота - 580 | Оборудование | 1 | шт | 1
Весы платформенные | НПВ, кг - 15; размер платформы весов, мм - 350х320, тарирование во всём диапазоне, суммирование, удержание значения массы после стабилизации, ручное обнуление дисплея, яркий светодиодный блок индикации | Оборудование | 1 | шт | 1
Электрический лобзик | Глубина пропила дерева 55 мм; глубина пропила стали 6 мм; макс.частота движения пилки 3000 ходов/мин; вес 1.5 кг; особенности конструкции: обрезиненная рукоятка, защитный щиток, возможность подключения пылесоса | Оборудование | 1 | шт | 1

## Рабочее место учащегося (hidden)
Наименование | Краткие (рамочные) технические характеристики | Вид | Количество | Единица измерения | Итоговое количество | Подсчет | Базовая или вариативная часть
Арматурогиб | ручной гибочный станок для арматуры диаметром до 20 мм | Оборудование | 1 | шт ( на 8 раб.мест) | 1 | 2 | Вариативная часть
Арматурогиб | Ручной станок для гибки арматуры – арматурогиб ручной (ручное оборудование, устройство) для гибки стальной арматуры и прутьев Ø до 12 мм | Оборудование | 1 | шт (на 1 раб. место) | 5 | 2 | Вариативная часть
Арматурорез | ручной станок для резки для арматуры 8, 10, 12 мм с электроприводом | Оборудование | 1 | шт ( на 8 раб.мест) | 1 | 1 | Вариативная часть
Бетономешалка | Мощность / Напряжение 2 кВт / 220В | Оборудование | 1 | шт ( на 1 раб.место) | 8 | 1 | Вариативная часть
Биты в ассортименте | шлиц, крест | Оборудование | 1 | шт ( на 1 раб.место) | 8 | 1 | Вариативная часть
Болторез | Длина: 600 мм Тип болторезы; Максимальный диаметр обхватываемого прутка; 10 мм Тип реза диагональный; Рукоятки-чехлы есть; Материал рукояток-чехлов резиновые; назначение для металла; материал губок углеродистая сталь | Оборудование | 1 | шт (на 1 раб. мест) | 5 | 1 | Вариативная часть
Вал с булавой в сборе | мощность не менее 1,4 кВт, длина 6 м, диаметр 45 мм | Оборудование | 1 | шт ( на 8 раб.мест) | 1 | 1 | Вариативная часть
Ведро | Пластмассовая ёмкость 15-20 л. | Оборудование | 2 | шт ( на 1 раб.место) | 16 | 1 | Вариативная часть
Виброрейка | Толстые резиновые прокладки, уменьшающие вибрации в рукоятке машины. Высокая регулируемая ручка, обеспечивающая оператору прекрасную управляемость машиной Закругленные края лезвий, позволяющие легко обходить препятствия Оригинальная конструкция машины, позволяющая предохранить двигатель от попадания бетона во внутрь. Возможно использовать лезвия различной длины Кнопка экстренного выключения машины Легко сменяемые лезвия | Оборудование | 1 | шт ( на 8 раб.мест) | 1 | 1 | Вариативная часть
Вибростол | Номинальная частота колебаний кол/мин — 2800 Максимальная центробежная (вынуждающая) сила, кН — 5 Максимальный статический момент дебаланса, кг см — 5,1 Габаритные размеры: Ширина — 500 мм Длина — 1456 мм Высота — 860 мм | Оборудование | 1 | шт ( на 8 раб.мест) | 1 | 1 | Вариативная часть
Глубинный вибратор | Мощность – 1,3 кВт; частота колебаний – до 17 тысяч колебаний/мин; длина гибкого вала – 5,1-7,6 метров; вес – до 26,9 кг. частота вибрации булавы- более 12 000 об/мин. | Оборудование | 1 | шт ( на 8 раб.мест) | 1 | 1 | Вариативная часть
Дрель- шуруповерт аккумуляторный в кейсе с набором аксессуаров | Частота вращения шпинделя, об/мин - 0-400/0-1500; число ступеней - 18+1. Дрель-шуруповерт; зарядное устройство; аккумуляторы - 2 шт; шестигранные ключи (1,5 - 6 мм) - 8 шт., зенковочная бита (6,35 мм); магнитный держатель бит (60мм); витые свёрла(1.5,2,2.5,3,3.5,4,4.5,5,5.5,6 мм) - 10 шт;деревообрабатывающие сверла (3,4,5,6,8 мм) - 5 шт;свёрла для обработки камня (3,4,5,6,8 мм) - 5 шт; плоские свёрла (13,16,19 мм) - 3 шт | Оборудование | 1 | шт (на 1 раб. место) | 5 | 1 | Вариативная часть
Измерительная рейка | Материал алюминий. Шкала миллиметровая и E-градуировку. Высота 1800 мм. | Оборудование | 5 | шт | 5 | 1 | Вариативная часть
Измерительный инструмент | Складной метр, линейка, плотницкий угольник, транспортир, рулетка, уровень | Оборудование | 1 | шт ( на 1 раб.место) | 8 | 1 | Вариативная часть
Клещи вязальные | арматурные клещи, Материал губок инструментальная сталь, Рукоятки-чехлы ПВХ-покрытие, Общая длина, мм 280 | Оборудование | 1 | шт ( на 1 раб.место) | 8 | 1 | Вариативная часть
Козлы | пластиковые, складные или деревянные, Габаритные размеры: 936 х 825 х 465 мм. Вес – 3,6 кг. Грузоподъемность 500 кг. | Оборудование | 2 | шт ( на 1 раб.место) | 8 | 1 | Вариативная часть
Комплект инструмента для бетонныйх работ: линейка металлическая, лопата совковая, ведро строительное, барка строительная (комплект 4 шт), киянка, струбцина, кисть техническая | Линейка металлическая: материал сталь. Миллиметровая шкала. Максимальное измеряемое значение 500мм. Лопата совковая: онструкция нескладная. Общая длина, 1200 мм. Ширина совка, 210 мм. Материал рабочей части сталь. Ручка на конце черена. Ведро строительное: емкость 12 литров, материал высокопрочный пластик, ручка металлическая. Барка прямоугольная пластиковая, строительная (комплект 4шт). Емкость 90 литров. Размер 780x480x290 мм. Киянка: боек резиновый. Ручка фибергласовая. Форма бока круглая. Вес не менее 200 гр. Струбцина: Ттип F-образная. Глубина зажима 120 мм. Ширина зажима 1000 мм. Кисть техническая: Ширина кисти 100мм. Щетина искусственная. | Оборудование | 5 | шт | 5 | 1 | Вариативная часть
Комплект мелкощитовой опалубки | система щитов и комплектующих для бетонирования фундаментов, стен, колонн и других архитектурных форм | Оборудование | 1 | шт ( на 1 раб.место) | 8 | 1 | Вариативная часть
Комплекты рабочих инструментов (лопатка совковая, ведро 10 л оцинкованное, кельма, шпатель, шнуровка) | лопатка совковая, ведро не менее 10 л оцинкованное, кельма, шпатель, шнуровка | Оборудование | 5 | шт | 5 | 1 | Вариативная часть
Компрессор без масляный малошумный промышленный | Рабочее давление, бар: 8 (максимум 10) Производительность, л/мин: 170 Объем ресивера, л: 50 | Оборудование | 1 | шт ( на 1 раб.место) | 8 | 1 | Вариативная часть
Кран гидравлический, 2т, h подъёма 25 – 2200 мм, складной | Таль электрическая, 220 В. | Оборудование | 1 | шт | 1 | 1 | Вариативная часть
Краскораспылитель электрический | 1000 г/мин, бак - 800 мл, 700 Вт, вискозиметр, шланг - 1.25 м, 2.15 кг, максимальной вязкостью 60 DIN/сек | Оборудование | 1 | шт ( на 1 раб.место) | 8 | 1 | Вариативная часть
Крючок вязальный | набор крючков для вязки арматуры (ручной, автоматический, пистолет)Рукоятка из дерева, длина не менее 21 см | Оборудование | 1 | шт ( на 1 раб.место) | 8 | 1 | Вариативная часть
Лопата совковая / штыковая | металлическая с деревянной ручкой | Оборудование | 1 | шт ( на 1 раб.место) | 8 | 1 | Вариативная часть
Набор арматуры для опалубки | упрочненные стальные стержни периодического профиля диаметром 6-40 мм, система комплектующих для бетонирования фундаментов, стен, колонн и других архитектурных форм | Оборудование | 1 | шт ( на 1 раб.место) | 8 | 1 | Вариативная часть
Набор для изготовления искуственного камня | полиуретановые формы площадью 0,2 кв.м.= 2000 кв.см., Форма мягкая эластичная гибкая для изготовления декоративного кирпича из гипса/бетона | Оборудование | 1 | шт ( на 1 раб.место) | 8 | 1 | Вариативная часть
Насадки для копрессора | Сопла для компрессора(1.8, 1.4, 1.5, 2.5 мм) | Оборудование | 1 | шт ( на 1 раб.место) | 8 | 1 | Вариативная часть
Нивелир | Точность (на 1 км двойного хода) 1,5 мм. Увеличение 32х. Диапазон работы компенсатора ±15. Минимальное расстояние визирования 1 м. Рабочая температура от -25 до 50 °С. Резьба 5/8" мм. Точность нивелирования 0,3±1 °. В комплекте стойка алюминиевая. Рабочая высота 1650мм. Присоединтельная резьба 5/8" | Оборудование | 5 | шт | 5 | 1 | Вариативная часть
Ножовка по дереву | Применяется для распила деревянных пород. Материал полотна металл, длина режущего полотна не менее 450мм, | Оборудование | 1 | шт ( на 1 раб.место) | 8 | 1 | Вариативная часть
Пила погружная | 90°-55 мм, диск 165 мм, 1200 Вт, с шиной направляющей | Оборудование | 1 | шт (на 1 раб. мест) | 5 | 1 | Вариативная часть
Пила циркулярная погружная + направляющая ЗУБР | Ручная циркулярная пила погружная с направляющей шиной | Оборудование | 1 | шт ( на 1 раб.место) | 8 | 1 | Вариативная часть
Полотно для виброрейки | 2 метра | Оборудование | 1 | шт ( на 8 раб.мест) | 1 | 1 | Вариативная часть
Правило | Дюралюминиевая рейка длиной 1,5 или 2 метра | Оборудование | 1 | шт ( на 1 раб.место) | 8 | 1 | Вариативная часть
Разметочный инструмент | Рейсмус разметочный Пластмассовая колодка с металлической вставкой; Шкала для простоты измерения; Деления через 2 мм; Длина не менее 150 мм., карандаш простой, циркуль | Оборудование | 1 | шт ( на 1 раб.место) | 8 | 1 | Вариативная часть
Растворный ящик | Резервуар для раствора, металлическая ёмкость, V=0,24 м3 | Оборудование | 1 | шт ( на 1 раб.место) | 8 | 1 | Вариативная часть
Сверла в ассортименте | сверла по дереву от 3 до 10 мм | Оборудование | 1 | шт ( на 1 раб.место) | 8 | 1 | Вариативная часть
Совок для уборки | металлический | Оборудование | 1 | шт ( на 1 раб.место) | 8 | 1 | Вариативная часть
Строительные козлы | Ножки с дополнительным кронштейном; габариты в сложенном виде 1015x103x120 мм; габариты в раскрытом виде: 1015x675x730-780 мм | Оборудование | 1 | шт (на 1 раб. мест) | 5 | 1 | Вариативная часть
Струбцина | Тип: пистолетная Назначение: по дереву и металлу Материал рамы: сталь | Оборудование | 1 | шт ( на 1 раб.место) | 8 | 1 | Вариативная часть
Струбцина реечная | быстрозажимная , металлический корпус, рычажный храповый механизм, 12"/ 300 мм 20721 | Оборудование | 1 | шт (на 1 раб. мест) | 5 | 1 | Вариативная часть
Тачка строительная | Для транспортировки материалов, грузоподъемность не менее 100 кг. | Оборудование | 1 | шт ( на 1 раб.место) | 8 | 1 | Вариативная часть
Техническое полотно ХПП | Тип ткани хлопок. Плотность 180 г/м², размер 5 х 0,75 м, плотное 5 м | Оборудование | 1 | шт ( на 1 раб.место) | 8 | 1 | Вариативная часть
Угломер 400 мм электронный | Длина 400мм. Диапазон измерения угла 0-225 град. Оптимальный диапазон измерения 0-225град. Точность (электронное измерение) ± 0.5 град. | Оборудование | 5 | шт | 5 | 1 | Вариативная часть
Универсальная разборная форма для производства бордюра, бордюрного камня | 1000 х 300 х 150 мм | Оборудование | 1 | шт ( на 1 раб.место) | 8 | 1 | Вариативная часть
Уровень строительный с подсветкой | вид: брусковый, флуоресцентный, фрезерованная грань, длина 60 см | Оборудование | 1 | шт (на 1 раб. место) | 5 | 1 | Вариативная часть
Форма пластиковая | 500х210х50 | Оборудование | 1 | шт ( на 1 раб.место) | 8 | 3 | Вариативная часть
Форма пластиковая | 500х210х70 | Оборудование | 1 | шт ( на 1 раб.место) | 8 | 3 | Вариативная часть
Форма пластиковая | 500х210х35 | Оборудование | 1 | шт ( на 1 раб.место) | 8 | 3 | Вариативная часть
Форма пластиковая для изготовления дорожного бордюра | 1000х300х150 мм | Оборудование | 1 | шт ( на 1 раб.место) | 8 | 1 | Вариативная часть
Форма пластиковая для изготовления магистрального бордюра | 1000х300х180 мм | Оборудование | 1 | шт ( на 1 раб.место) | 8 | 1 | Вариативная часть
Форма пластиковая для изготовления тротуарного бордюра | 1000х200х80 мм | Оборудование | 1 | шт ( на 1 раб.место) | 8 | 2 | Вариативная часть
Форма пластиковая для изготовления тротуарного бордюра | 1000х220х75 мм | Оборудование | 1 | шт ( на 1 раб.место) | 8 | 2 | Вариативная часть
Форма пластиковая, разборная | 1000х210х50 | Оборудование | 1 | шт ( на 1 раб.место) | 8 | 2 | Вариативная часть
Форма пластиковая, разборная | 500х210х50 | Оборудование | 1 | шт ( на 1 раб.место) | 8 | 2 | Вариативная часть
Шланги для копрессора | Шланг для авто насоса компрессора с наконечником пластик-металл | Оборудование | 1 | шт ( на 1 раб.место) | 8 | 1 | Вариативная часть
Шуруповерт аккумуляторный | Дрель-шуруповерт;2 аккумулятора, Зарядное устройство, Набор бит, Кейс, Емкость аккумулятора до 3 А*ч. | Оборудование | 1 | шт ( на 1 раб.место) | 8 | 1 | Вариативная часть
Щетка для уборки | Щетка для подметания, жесткий ворс | Оборудование | 1 | шт ( на 1 раб.место) | 8 | 1 | Вариативная часть
Щетка сметка | Деревянная или пластиковая ручка, щётка из натуральной или искусственной щетины | Оборудование | 1 | шт ( на 1 раб.место) | 8 | 1 | Вариативная часть
Электродрель - шуруповерт | Дрель шуруповерт аккумуляторная. Max крутящий момент не менее 40 Нм Тип аккумулятора: Li-Ion Напряжение аккумулятора не менее 18 В Max диаметр сверления (металл)не менее 13 мм Мах диаметр сверления (дерево): не менее 36 мм | Оборудование | 5 | шт | 5 | 1 | Вариативная часть
Ящик для спецодежды на 5 секций | Высота 2000мм | Мебель | 1 | шт. | 1 | 1 | Вариативная часть
Ящик для хранения инструментов | Высота 2000мм | Мебель | 1 | шт. | 1 | 1 | Вариативная часть

## Рабочее место преподавателя (hidden)
Наименование | Краткие (рамочные) технические характеристики | Вид | Количество | Единица измерения | Итоговое количество | Подсчет | Базовая или вариативная часть
Кресло офисное | Металлические ножки, мягкое сиденье и спинка | Мебель | 1 | шт | 1 | 1 | Вариативная часть
Кресло офисное подъемно-поворотное | Материал обивки - ткань. Материал роликов - пластик. Механизм качания - пружинный механизм. Регулировка высоты сиденья - есть. Кресло устанавливается на пластиковый каркас, выдерживая нагрузку до 120 кг | Мебель | 1 | шт | 1 | 1 | Вариативная часть
МФУ | Тип печати: Цветная Технология Лазерная максимальный формат А4 скорость печати не менее 33стр/мин сканер А4 разрешенение 600х600 объем памяти не менее 2048МБ частота процессора 1200МГ | Оборудование IT | 1 | шт | 1 | 1 | Вариативная часть
МФУ лазерный А4 | Принтер-сканер-копир. Технология печати лазерная. Тип печати черно-белая. Формат печати A4. Печать: Максимальная скорость ЧБ-печати (А4) 26 стр/мин; Максимальное разрешение ч/б печати 2400x600 dpi. Сканер: Тип сканирующего устройства планшетный; Максимальный формат сканирования A4; Разрешение сканирования 2400x600 dpi. Копир: Максимальный формат копирования A4; Скорость копирования (А4) 26 стр/мин; Максимальное разрешение ч/б копирования 600x600 dpi. Размеры 409x267х398.5 мм. Вес 9.7 кг | Оборудование IT | 1 | шт | 1 | 1 | Вариативная часть
Ноутбук | Операционная система. Процессор 2-4 ядерный. Максимальная тактовая частота 3.4 ГГц. Кэш-память 4 МБ. Видеокарта дискретная 1-2Гб. Оперативная память (RAM) 8 ГБ. Макс. оперативная память 20 ГБ. Объем SSD 256 ГБ. Экран: диагональ/разрешение 15.6"/1920x1080 пикс. Диагональ экрана 15.6"(39.6 см) Технология дисплея TFT Работа от аккумулятора до 6 часов. Интерфейсы: выход HDMI. Порт USB 3.0 тип A 2 шт. Порт USB 3.0 тип C 1 шт. LAN разъем (RJ45) 1 шт | Оборудование IT | 1 | шт | 1 | 2 | Вариативная часть
Ноутбук | ОЗУ не менее 16Gb, SSD диск не менее 512GB, Экран IPS не менее 15" | Оборудование IT | 1 | шт | 1 | 2 | Вариативная часть
Офисный стол | Письменный стол оснащен встроенной тумбой с 2 выдвижными ящиками. Внизу задней стенки находится небольшая полочка. Столешница выполнена из высококачественной ЛДСП 16 мм, края с кромкой ПВХ 2 мм, поверхность матовая, ровная, гладкая. Стол универсальный в сборке, местоположение тумбы определяется при сборке. Внутренний размер ящиков 211х354 мм, высота от пола до ящиков 290 мм, от пола до полки под столом 310 мм. Ширина: 120.0 см Высота: 74.0 см Глубина: 60.0 см | Мебель | 1 | шт | 1 | 1 | Вариативная часть
Пакет офисных программ | ПО для работы с текстовой документацией, презентациями и электронными таблицами | Программное обеспечение | 1 | шт | 1 | 1 | Вариативная часть
Стол | Офисный столешница 1200х800 | Мебель | 1 | шт | 1 | 1 | Вариативная часть
Стол рабочий офисный | 1600х700х750, прямой, материал столешницы: лдсп, | Мебель | 1 | шт | 1 | 1 | Вариативная часть
Стул | Офисный с мягкой оббивкой | Мебель | 1 | шт | 1 | 1 | Вариативная часть
Шкаф для одежды комбинированный | Габариты: Ш×Г×В — 854×450×2 010 мм. Описание: изготавливается из ЛДСП толщиной 16 мм. Снабжен регулируемыми опорами, позволяющими компенсировать неровности пола | Мебель | 1 | шт | 1 | 1 | Вариативная часть

## Охрана труда (hidden)
Наименование | Краткие (рамочные) технические характеристики | Вид | Количество | Единица измерения | Итоговое количество | Подсчет | Базовая или вариативная часть
Аптечка | Аптечка для оснащения промышленных предприятий, в соответсвии с ТУ 9398-037-10973749-2015 | Охрана труда | 1 | шт | 1 | 3 | Вариативная часть
Аптечка | Аптечка первой помощи для оказания само- и взаимопомощи | Охрана труда | 1 | шт | 1 | 3 | Вариативная часть
Аптечка | В соответствии с Приказом № 1331н от 15.12.2020 | Охрана труда | 1 | шт | 1 | 3 | Вариативная часть
Аптечка для оказания первой помощи | Требования комплектации утверждены приказом Министерства здравоохранения Российской Федерации | Охрана труда | 1 | шт | 1 | 1 | Вариативная часть
Беруши | Акустическая эффективность (SNR): 33 дБ. Многоразовые | Техника безопасности | 5 пар | шт | 5 | 1 | Вариативная часть
Защитные очки | Очки защитные, цвет прозрачный, тип открытые, материал поликарбонат, защита от мелких частиц, использование с корректирующими очками | Техника безопасности | 5 | шт | 5 | 2 | Вариативная часть
Защитные очки | Пластиковые | Техника безопасности | 13 | шт | 6 | 2 | Вариативная часть
Костюмы защитные | Летний рабочий костюм полукомбенизон, куртка размеры 48-54 | Техника безопасности | 13 | шт | 13 | 1 | Вариативная часть
Кулер | Горячая и холодная вода: да; подача воды - нажатием кружкой: есть; корпус: напольный;установка бутылки: верхняя;напряжение/частота: 220 Вт | Охрана труда | 1 | шт | 1 | 1 | Вариативная часть
Кулер (холодная/горячая вода) | Диспенсер для воды напольный с нагревом и охлаждением | Охрана труда | 1 | шт | 1 | 1 | Вариативная часть
Кулер 19 л (холодная/горячая вода) | Кулер с подогревом и охлаждением воды | Охрана труда | 1 | шт | 1 | 1 | Вариативная часть
Куртка | Куртка зимняя размер 48-54 | Техника безопасности | 6 | шт | 6 | 1 | Вариативная часть
Маски медицинские одноразовые | Маска трехслойная. Для лица. Фильтрующая прослойка мельтблаун | Охрана труда | 20 | шт | 20 | 1 | Вариативная часть
Наушники | Пластиковые оголовные. Снижение уровня шума не менее 20 дБ. | Техника безопасности | 10 | шт | 8 | 1 | Вариативная часть
Обувь | Ботинки рабочие с усиленным металлическим подноском | Техника безопасности | 10 | шт | 8 | 1 | Вариативная часть
Огнетушитель | Огнетушитель ОУ-1 | Охрана труда | 1 | шт | 1 | 3 | Вариативная часть
Огнетушитель | Порошковый | Охрана труда | 2 | шт | 2 | 3 | Вариативная часть
Огнетушитель | Углекислотный. Предназначен для тушения локальных очагов возгорания в производственных помещениях | Охрана труда | 1 | шт | 1 | 3 | Вариативная часть
Огнетушитель порошковый ОП-8(з) | Огнетушитель предназначен для защиты помещений производственного и хозяйственного назначения, применения на автомобильном, железнодорожном, речном транспорте и в бытовых условиях в качестве первичных средств тушения пожаров классов А (твердых горючих веществ), В (жидких горючих веществ), С (газообразных горючих веществ) и электроустановок, находящихся под напряжением до 1000 В. Комплектация: огнетушитель заряженный с опломбированным ЗПУ (в сборе с насадком) - 1 шт, руководство по эксплуатации, объединенное с паспортом на огнетушитель-1 шт | Охрана труда | 1 | шт | 1 | 1 | Вариативная часть
Очки защитные | Предназначены для защиты органов зрения | Техника безопасности | 10 | шт | 8 | 1 | Вариативная часть
Перчатки | Перчатки, материал основы латекс, двойное хлопковое напыление, текстурированная ладонь. | Техника безопасности | 5 пар | шт | 5 | 3 | Вариативная часть
Перчатки | Материал х/б | Техника безопасности | 10 | шт | 8 | 3 | Вариативная часть
Перчатки | ХБ, покрытие ПВХ | Техника безопасности | 13 | шт | 13 | 3 | Вариативная часть
Перчатки латексные | Латексные, размер М. | Техника безопасности | 13 | шт | 13 | 1 | Вариативная часть
Респиратор | Распиратор противопыльный 3M 8102, тип полумаска, загрязнение внешней среды до 12 ПДК, тип загрязнения аэрозоль и пыль, принцип работы фильтрующий | Техника безопасности | 5 | шт | 5 | 2 | Вариативная часть
Респиратор | С клапаном выдоха | Техника безопасности | 10 | шт | 8 | 2 | Вариативная часть
Санитайзер | Емкость не менее 300мл. Наличие распылителя | Охрана труда | 1 | шт | 1 | 1 | Вариативная часть
Спец. одежда | Костюм рабочий летний (куртка и полукомбинезон) | Техника безопасности | 10 | шт | 8 | 1 | Вариативная часть

## Перечень кластеров (hidden)
Отрасль | Год | Регион | Базовая образовательная организация | Зона под вид работ | ФГОС СПО | Базовый ИЛ
Строительная отрасль | 2023 | Нижегородская область | ГАПОУ «Перевозский строительный колледж» | Бетонные работы | 08.01.27 Мастер общестроительных работ 08.02.01 Строительство и эксплуатация зданий сооружений 08.02.12 Строительство и эксплуатация автомобильных дорог, аэродромов и городских путей сообщения | Бетонные работы
Строительная отрасль | 2023 | Приморский край | КГАПОУ «Дальневосточный технический колледж» | Бетонные работы | 08.02.12 Строительство и эксплуатация автомобильных дорог, аэродромов и городских путей сообщения 20.02.03 Природоохранное обустройство территорий | Бетонные работы
Строительная отрасль | 2023 | Челябинская область | ГБПОУ «Южно-Уральский государственный технический колледж» | Бетонные работы (бетонирование строительных конструкций) | 08.02.01 Строительство и эксплуатация зданий и сооружении | Бетонные работы

## Все ИЛ (hidden)
Инфраструктурный лист для оснащения образовательно-производственного центра (кластера) (подготовка строителей Нижегородской области)
Основная информация об образовательно-производственном центре (кластере):
Субъект Российской Федерации: Нижегородская область
Базовая организация кластера: ГАПОУ "Перевозский строительный колледж"
Адрес базовой образовательной организации: 607400, Нижегородская область, г. Перевоз, ул. Молодежная, д. 13
2. Зона под вид работ: Бетонные работы (5 рабочих мест)
Общая зона
Требования к обеспечению зоны (коммуникации, площадь, сети, количество рабочих мест и др.):
Площадь зоны: не менее 120 кв.м.
Освещение: Допустимо верхнее искусственное освещение ( не менее 200 люкс)
Интернет : Подключение ноутбуков к беспроводному интернету (с возможностью подключения к проводному интернету)
Электричество: подключения к сети по 220 Вольт и 380 Воль т
Контур заземления для электропитания и сети слаботочных подключений (при необходимости) : требуется
Покрытие пола: бетон - 120 м2 на всю зону
Подведение/ отведение ГХВС (при необходимости) : требуется
Подведение сжатого воздуха (при необходимости): не требуется
№ | Наименование | Краткие (рамочные) технические характеристики | Вид | Количество | Единица измерения | Итоговое количество | Источник финансирования
1 | Вибропресс в комплекте с матрицами | Мощность 33кВт. Бетоносмеситель с дозатором на 550л. Конвейер ленточный, длиной 5 м. Модуль подачи поддонов с траверсой. Насосная установка | Оборудование | 1 | шт | 1 | ФБ
2 | Комплект инструмента для бетонныйх работ: линейка металлическая, лопата совковая, ведро строительное, барка строительная (комплект 4 шт), киянка, струбцина, кисть техническая | Линейка металлическая: материал сталь. Миллиметровая шкала. Максимальное измеряемое значение 500мм. Лопата совковая: онструкция нескладная. Общая длина, 1200 мм. Ширина совка, 210 мм. Материал рабочей части сталь. Ручка на конце черена. Ведро строительное: емкость 12 литров, материал высокопрочный пластик, ручка металлическая. Барка прямоугольная пластиковая, строительная (комплект 4шт). Емкость 90 литров. Размер 780x480x290 мм. Киянка: боек резиновый. Ручка фибергласовая. Форма бока круглая. Вес не менее 200 гр. Струбцина: Ттип F-образная. Глубина зажима 120 мм. Ширина зажима 1000 мм. Кисть техническая: Ширина кисти 100мм. Щетина искусственная. | Оборудование | 5 | шт | 5 | ФБ
3 | Бетономешалка объемом готовой смеси не менее 270 литров с редуктором. | Объем барабана 500 л. Мощность двигателя не менее 2 кВт. Объем готовой смеси, не менее 270 л. Объем загрузки 350 л. Частота вращения барабана 18 об/мин. Способ смешивания гравитационный. | Оборудование | 1 | шт | 1 | ФБ
4 | Весы строительные платформенные TCS-T1 | Весы платформенные. Наибольший предел взвешивания 1000 кг. Наименьший предел взвешивания 10 кг. Точность 500 г. Диапазон рабочих температур от 0°С до +40°C. Класс точности Средний III. Платформа рифленная из конструкционной стали 1000х1000 мм. Весовой терминал из нержавейки с металлическими кнопками и с торговыми функциями в комплект | Оборудование | 1 | шт | 1 | ФБ
5 | Электродрель - шуруповерт | Дрель шуруповерт аккумуляторная. Max крутящий момент не менее 40 Нм Тип аккумулятора: Li-Ion Напряжение аккумулятора не менее 18 В Max диаметр сверления (металл)не менее 13 мм Мах диаметр сверления (дерево): не менее 36 мм | Оборудование | 5 | шт | 5 | ФБ
6 | Затирочная машина | Мощность двигателя 5.5 л.с. и 9 л.с., тип двигателя бензиновый с воздушным охлаждением, с комплектом лопастей.Диаметр ротора от 60 до 90 см. | Оборудование | 2 | шт | 2 | ФБ
7 | Двухроторная затирочная машина | Мощность двигателя 22 л.с., тип двигателя бензиновый с воздушным охлаждением, с комплектом лопастей. Рабочий диаметр от 1900 см. | Оборудование | 1 | шт | 1 | ФБ
8 | Транспортировочное устройство для двухроторной затирочной машины | Транспортировочная телега предназначена для легкой и маневренной транспортировки двухроторной затирочной машины. Удобна и проста в эксплуатации. Надежная стальная рукоять с удобными прорезиненными ручками и опорой. Съемная колесная опора, которая переставляется и крепится с помощью штифтов. Усиленные колеса 150 диаметра на самой телеге. Рычажная система подъема для легкого монтажа колесной опоры. | Оборудование | 1 | шт | 1 | ФБ
9 | Лопасти для затирочной машины 24/600 | Комплект лопастей используются для окончaтельной затирки или заглаживания бетона при устройстве бетонных полов. Технические характеристики: - Размеры лопасти (ножа): 225х120 мм; | Оборудование | 1 | шт | 1 | ФБ
10 | Финишные лопасти 36/900 | Лопасти служат для затирки бетона и упрочнителя до финишнго блеска. Изготовлены из высокопрочной конструкционной стали 2 мм. Финишные лопасти используются для чистовой финишной затирки бетона. Очень качественная затирка поверхности. Размер 353x150мм Тип креплений Болт 8мм Толщина стали 2,0мм | Оборудование | 3 | шт | 3 | ФБ
11 | Диск затирочный 605 мм | Затирочные диски изготавливаются из высокопрочной стали. С их помощью затирают свежеуложенный бетон, а также втирают в него топпинги (упрочнители). Диски подходят для любых моделей затирочных машин. Отличаются диаметром и количеством креплений (одинарное, двойное крепление). | Оборудование | 1 | шт | 1 | ФБ
12 | Диск затирочный 943 мм | Затирочные диски изготавливаются из высокопрочной стали. С их помощью затирают свежеуложенный бетон, а также втирают в него топпинги (упрочнители). Диски подходят для любых моделей затирочных машин. Отличаются диаметром и количеством креплений (одинарное, двойное крепление). | Оборудование | 1 | шт | 1 | ФБ
13 | Диск затирочный 966 мм | Затирочные диски изготавливаются из высокопрочной стали. С их помощью затирают свежеуложенный бетон, а также втирают в него топпинги (упрочнители). Диски подходят для любых моделей затирочных машин. Отличаются диаметром и количеством креплений (одинарное, двойное крепление). | Оборудование | 1 | шт | 1 | ФБ
14 | Нарезчик швов | Усьройство включает в себя поворотную режущую систему. Глубина резки до 185 мм, может быть достигнута при использовании диска диаметром 350 мм. Вес 70 кг., вместимость бака для воды 28 литров. | Оборудование | 1 | шт | 1 | ФБ
15 | Диск алмазный для бетона 350 мм | Корпуса алмазных дисков изготовлены из прочной легированной стали, способной выдержать значительную механическую нагрузку и высокую температуру. | Оборудование | 1 | шт | 1 | ФБ
16 | Алюминиевый профиль 6800 мм | Устройство для распределения бетона по периметру основания, изготовлен из аллюминия. | Оборудование | 1 | шт | 1 | ФБ
17 | Заглушки пластиковые 60х120 | Применяются для заполнения отверстий алюминевого профиля в процессе применения | Оборудование | 1 | шт | 1 | ФБ
18 | Глубинный вибратор | Предназначен для уплотнения бетонных смесей при укладке их в монолитные конструкции с различной степенью армирования. Тип двигателя бензиновый, мощностью 5,7 л.с., вес 24 кг. | Оборудование | 1 | шт | 1 | ФБ
19 | Шланг с наконечником | Шланг с наконечником MVK Masalta ШЛА014 предназначен для глубинных вибраторов. Применяется для уплотнения бетонной смеси. Вибронаконечник вала колеблется, заставляя колебаться бетон, который при этом теряет воздух, что приводит к уплотнению состава. Центробежная сила – 1.6 кН. Амплитуда колебаний – 1.3 мм. Частота – 12000-14000 виб/мин. | Оборудование | 1 | шт | 1 | ФБ
20 | Виброрейка | Виброрейка предназначена для выравнивания бетона. Модель оснащена бензиновым двигателем с высокой мощностью. Эргономичные ручки обеспечивают удобство в работе. Мощность (л.с.) 1.36. Длина 2.4 м. Тип двигателя бензиновый. | Оборудование | 1 | шт | 1 | ФБ
21 | Насадка для виброрейки | Этот сменный элемент используется в составе строительного инструмента при бетонировании различных покрытий. Лезвие выравнивает и уплотняет бетонные стяжки, позволяет получить прочные, стойкие к износу покрытия. Конструкция обеспечивает высокую эффективность операций на больших площадях.Длина 4.9 м Вес: 11.61 кг | Оборудование | 1 | шт | 1 | ФБ
22 | Гладилка | Длина лезвия 280 мм. Ширина полотна 120 мм. Материал полотна нержавеющая сталь. Материал рукояти двухкомпонентный. | Оборудование | 2 | шт | 1 | ФБ
23 | Сборная опалубка | Материал профиля оцинкованная сталь. Материал щита ламинированная влагостойкая фанера, размер - 18х1220х2440 мм, 3 листа на 1 рабочее место. Способ соединения анкерное. В составе: Элемент опалубки 0,90x1,20м, 0,75x1,20м, 0,6x1,20м, 0,45x1,20м, 0,30x1,20м, Универсальный элемент опалубки 0,90x0,60м, Внешняя угловая часть опалубки 1,20м, Внутренняя угловая часть опалубки 1,20м 20см, Шарнирная угловая часть опалубки 1,20м, Опалубочный уголок 18мм, Несущая скоба, Зажимное приспособление, Закрепляющий штифт, Пригоняемое зажимное приспособление, Зажимная шина 0,70м, Зажимная шина 1,25м, Зажимная клемма, Универсальный соединитель 5-12см, Многофункциональный ригель WS10 Тоp50 1,00м, WS10 Тоp50 1,25м, WS10 Тоp50 1,50м, WS10 Тоp50 2,00м, Подпорный раскос 340 IB, Головка раскоса для стойки EB, Консоль 60, Экспресс-анкер 16x125мм, Удерживающая спираль 16мм, Брус опалубки H20 top P 2,65м, Анкерный стержень 15,0мм оцинкованный 1,00м; 15,0мм оцинкованный 1,25м, Суперплита 15,0, Защитный колпачок 15,0/20,0 | Оборудование | 2 | компл | 2 | ФБ
24 | Рейка телескопическая 4-х секционная | Материал алюминий. Шкала миллиметровая и E-градуировку. Высота 5000 мм. | Оборудование | 1 | шт | 1 | ФБ
25 | Вибратор глубинный высокочастотный диаметр булавы 35-45 мм; длина вала 1,5-2 м | Напряжение: 220 В. Частота вибрации: 13000 виб/мин. Длина булавы вибратора: 430 мм. Диаметр булавы 350-450 мм. Масса вибронаконечника: 3 кг. Вес нетто: 6 кг. Привод: электрический. Мощность: 800 Вт | Оборудование | 1 | шт | 1 | ФБ
26 | Измерительная рейка | Материал алюминий. Шкала миллиметровая и E-градуировку. Высота 1800 мм. | Оборудование | 5 | шт | 5 | ФБ
27 | Нивелир | Точность (на 1 км двойного хода) 1,5 мм. Увеличение 32х. Диапазон работы компенсатора ±15. Минимальное расстояние визирования 1 м. Рабочая температура от -25 до 50 °С. Резьба 5/8" мм. Точность нивелирования 0,3±1 °. В комплекте стойка алюминиевая. Рабочая высота 1650мм. Присоединтельная резьба 5/8" | Оборудование | 5 | шт | 5 | ФБ
28 | Угломер 400 мм электронный | Длина 400мм. Диапазон измерения угла 0-225 град. Оптимальный диапазон измерения 0-225град. Точность (электронное измерение) ± 0.5 град. | Оборудование | 5 | шт | 5 | ФБ
29 | Дисплей LED диагональ 65 дюймов, с напольной подставкой в комплекте для наглядной демонстрации выполнения рабочих операций | Экран 65"/ 165см, 3840 x 2160, LED, Ultra HD 4K, Тюнеры: DVB-T2, DVB-C, DVB-S2. Особенности: SMART TV; HDR | Оборудование IT | 1 | шт | 1 | ФБ
Рабочее место учащегося
Требования к обеспечению зоны (коммуникации, площадь, сети, количество рабочих мест и др.):
Площадь зоны: не менее 15 кв.м.
Освещение: Допустимо верхнее искусственное освещение ( не менее 200 люкс)
Интернет : Подключение ноутбуков к беспроводному интернету (с возможностью подключения к проводному интернету)
Электричество: подключения к сети по 220 Вольт и 380 Вольт
Контур заземления для электропитания и сети слаботочных подключений (при необходимости) : требуется
Покрытие пола: бетон - 15 м2 на всю зону
Подведение/ отведение ГХВС (при необходимости) : требуется
Подведение сжатого воздуха (при необходимости): не требуется
№ | Наименование | Краткие (рамочные) технические характеристики | Вид | Количество | Единица измерения | Итоговое количество | Источник финансирования
1 | Ящик для спецодежды на 5 секций | Высота 2000мм | Мебель | 1 | шт. | 1 | ФБ
2 | Ящик для хранения инструментов | Высота 2000мм | Мебель | 1 | шт. | 1 | ФБ
Рабочее место преподавателя/мастера производственного обучения
Требования к обеспечению зоны (коммуникации, площадь, сети, количество рабочих мест и др.):
Площадь зоны: не менее 12 кв.м.
Освещение: Допустимо верхнее искусственное освещение ( не менее 300 люкс)
Интернет : Подключение ноутбуков к беспроводному интернету (с возможностью подключения к проводному интернету)
Электричество: подключения к сети по (220 Вольт и 380 Вольт)
Контур заземления для электропитания и сети слаботочных подключений (при необходимости) : требуется
Покрытие пола: бетон - 12 м2 на всю зону
Подведение/ отведение ГХВС (при необходимости) : требуется
Подведение сжатого воздуха (при необходимости): не требуется
№ | Наименование | Краткие (рамочные) технические характеристики | Вид | Количество | Единица измерения | Итоговое количество | Источник финансирования
1 | Ноутбук | Операционная система. Процессор 2-4 ядерный. Максимальная тактовая частота 3.4 ГГц. Кэш-память 4 МБ. Видеокарта дискретная 1-2Гб. Оперативная память (RAM) 8 ГБ. Макс. оперативная память 20 ГБ. Объем SSD 256 ГБ. Экран: диагональ/разрешение 15.6"/1920x1080 пикс. Диагональ экрана 15.6"(39.6 см) Технология дисплея TFT Работа от аккумулятора до 6 часов. Интерфейсы: выход HDMI. Порт USB 3.0 тип A 2 шт. Порт USB 3.0 тип C 1 шт. LAN разъем (RJ45) 1 шт | Оборудование IT | 1 | шт | 1 | ФБ
2 | Пакет офисных программ | ПО для работы с текстовой документацией, презентациями и электронными таблицами | Программное обеспечение | 1 | шт | 1 | в наличии
3 | МФУ лазерный А4 | Принтер-сканер-копир. Технология печати лазерная. Тип печати черно-белая. Формат печати A4. Печать: Максимальная скорость ЧБ-печати (А4) 26 стр/мин; Максимальное разрешение ч/б печати 2400x600 dpi. Сканер: Тип сканирующего устройства планшетный; Максимальный формат сканирования A4; Разрешение сканирования 2400x600 dpi. Копир: Максимальный формат копирования A4; Скорость копирования (А4) 26 стр/мин; Максимальное разрешение ч/б копирования 600x600 dpi. Размеры 409x267х398.5 мм. Вес 9.7 кг | Оборудование IT | 1 | шт | 1 | ФБ
4 | Стол | Офисный столешница 1200х800 | Мебель | 1 | шт | 1 | ФБ
5 | Стул | Офисный с мягкой оббивкой | Мебель | 1 | шт | 1 | ФБ
Охрана труда и техника безопасности
№ | Наименование | Краткие (рамочные) технические характеристики | Вид | Количество | Единица измерения | Итоговое количество | Источник финансирования
1 | Аптечка | Аптечка для оснащения промышленных предприятий, в соответсвии с ТУ 9398-037-10973749-2015 | Охрана труда | 1 | шт | 1 | ВБ
2 | Огнетушитель | Огнетушитель ОУ-1 | Охрана труда | 1 | шт | 1 | ВБ
3 | Кулер 19 л (холодная/горячая вода) | Кулер с подогревом и охлаждением воды | Охрана труда | 1 | шт | 1 | ВБ
4 | Санитайзер | Емкость не менее 300мл. Наличие распылителя | Охрана труда | 1 | шт | 1 | ВБ
5 | Маски медицинские одноразовые | Маска трехслойная. Для лица. Фильтрующая прослойка мельтблаун | Охрана труда | 20 | шт | 20 | ВБ
6 | Защитные очки | Очки защитные, цвет прозрачный, тип открытые, материал поликарбонат, защита от мелких частиц, использование с корректирующими очками | Техника безопасности | 5 | шт | 5 | ВБ
7 | Перчатки | Перчатки, материал основы латекс, двойное хлопковое напыление, текстурированная ладонь. | ТБ | 5 пар | шт | 5 | ВБ
8 | Беруши | Акустическая эффективность (SNR): 33 дБ. Многоразовые | ТБ | 5 пар | шт | 5 | ВБ
9 | Респиратор | Распиратор противопыльный 3M 8102, тип полумаска, загрязнение внешней среды до 12 ПДК, тип загрязнения аэрозоль и пыль, принцип работы фильтрующий | ТБ | 5 | шт | 5 | ВБ
Инфраструктурный лист для оснащения образовательно-производственного центра (кластера) Образовательно-производственный центр Строительной отрасли
Основная информация об образовательно-производственном центре (кластере):
Субъект Российской Федерации: Приморский край
Базовая организация кластера: Краевое государственное автономное профессиональное образовательное учреждение "Дальневосточный технический колледж"
Адрес базовой образовательной организации: г. Уссурийск, ул. Октябрьская, д. 59
2. Зона под вид работ "Бетонные работы" (8 рабочих мест)
Общая зона
Требования к обеспечению зоны (коммуникации, площадь, сети, количество рабочих мест и др.):
Площадь зоны: не менее 270 кв.м.
Освещение: Допустимо верхнее искусственное освещение ( не менее 300 люкс)
Интернет : Подключение ноутбуков к беспроводному интернету (с возможностью подключения к проводному интернету)
Электричество: подключения к сети 380 Вольт - ввод в помещение, 220 Вольт распределение на потребителей
Контур заземления для электропитания и сети слаботочных подключений (при необходимости) : требуется
Покрытие пола: Жесткое, прочное основание. Пол из цементной стяжки, бетонные, наливные, промышленные, напольная цементная плитка и др. - 270 м2 на всю зону
Подведение/ отведение ГХВС (при необходимости) : требуется
Подведение сжатого воздуха (при необходимости): не требуется
Вентиляция: не требуется
№ | Наименование | Краткие (рамочные) технические характеристики | Вид | Количество | Единица измерения | Итоговое количество | Источник
1 | Штукатурная станция | Размер (ДхШхВ), мм1200х720х1520 Общий вес, кг260 Высота загрузки, мм990 Электропитание400В, 50Гц, 3 фазы Вместимость загрузочного бункера, л180л. Производительность, л/мин 10-65 л/мин Макс. высота подачи смеси, м20 Макс. дальность подачи смеси, м30 Двигатель насоса5.5кВт, 385 об/мин Двигатель подающего механизма3.0кВт Компрессормембранный 400В, 0.9кВт, 270 л/мин Водяной насос400В, 0.6кВт Давление подачи, бар30 Шнековая пара, типD7-2.5 Принцип подачи смесишнековый ТипоразмерD для 380В | Оборудование | 1 | шт | 1 | ФБ
2 | Стеллаж металлический | Для складирования инструментов, длина не менее 1000 мм, глубина не менее 400 мм | мебель | 1 | шт | 8 | БР
3 | Контейнер для строительных отходов | Пластиковый на колесиках, не менее 120 литров, возле камнерезных станков | Оборудование | 1 | шт | 8 | ВБ
4 | Контейнер для бытовых отходов | Пластиковый на колесиках, не менее 120 литров, на свободных местах | Оборудование | 1 | шт | 8 | ВБ
5 | Шкаф для одежды металлический |  | Оборудование | 8 | шт | 8 | БР
6 | Кабинки для переодевания | Персональные шкафчики для сменной одежды размером 40х50х165h | Техника безопасности | 10 | шт | 8 | РБ
7 | Шкаф для документов | Размер: 800х500х2100 мм | Мебель | 1 | шт | 1 | РБ
8 | Тумба | Размер: 400х450х560 мм | Мебель | 1 | шт | 1 | РБ
Рабочее место учащегося
Требования к обеспечению зоны (коммуникации, площадь, сети, количество рабочих мест и др.):
Площадь зоны: не менее 9 кв.м.
Освещение: Допустимо верхнее искусственное освещение ( не менее 300 люкс)
Интернет : Подключение ноутбуков к беспроводному интернету (с возможностью подключения к проводному интернету)
Электричество: подключения к сети 380 Вольт - ввод в помещение, 220 Вольт распределение на потребителей
Контур заземления для электропитания и сети слаботочных подключений (при необходимости) : требуется
Покрытие пола: Жесткое, прочное основание. Пол из цементной стяжки, бетонные, наливные, промышленные, напольная цементная плитка и др. - 9 м2 на всю зону
Подведение/ отведение ГХВС (при необходимости) : требуется
Подведение сжатого воздуха (при необходимости): не требуется
Вентиляция: не требуется
№ | Наименование | Краткие (рамочные) технические характеристики | Вид | Количество | Единица измерения | Итоговое количество | Источник финансирования
1 | Кран гидравлический, 2т, h подъёма 25 – 2200 мм, складной | Таль электрическая, 220 В. | Оборудование | 1 | шт | 1 | ФБ
1 | Бетономешалка | Мощность / Напряжение 2 кВт / 220В | Оборудование | 1 | шт ( на 1 раб.место) | 8 | РБ
2 | Вибростол | Номинальная частота колебаний кол/мин — 2800 Максимальная центробежная (вынуждающая) сила, кН — 5 Максимальный статический момент дебаланса, кг см — 5,1 Габаритные размеры: Ширина — 500 мм Длина — 1456 мм Высота — 860 мм | Оборудование | 1 | шт ( на 8 раб.мест) | 1 | РБ
3 | Глубинный вибратор | Мощность – 1,3 кВт; частота колебаний – до 17 тысяч колебаний/мин; длина гибкого вала – 5,1-7,6 метров; вес – до 26,9 кг. частота вибрации булавы- более 12 000 об/мин. | Оборудование | 1 | шт ( на 8 раб.мест) | 1 | РБ
4 | Вал с булавой в сборе | мощность не менее 1,4 кВт, длина 6 м, диаметр 45 мм | Оборудование | 1 | шт ( на 8 раб.мест) | 1 | РБ
5 | Виброрейка | Толстые резиновые прокладки, уменьшающие вибрации в рукоятке машины. Высокая регулируемая ручка, обеспечивающая оператору прекрасную управляемость машиной Закругленные края лезвий, позволяющие легко обходить препятствия Оригинальная конструкция машины, позволяющая предохранить двигатель от попадания бетона во внутрь. Возможно использовать лезвия различной длины Кнопка экстренного выключения машины Легко сменяемые лезвия | Оборудование | 1 | шт ( на 8 раб.мест) | 1 | РБ
6 | Полотно для виброрейки | 2 метра | Оборудование | 1 | шт ( на 8 раб.мест) | 1 | ВБ
7 | Арматурогиб | ручной гибочный станок для арматуры диаметром до 20 мм | Оборудование | 1 | шт ( на 8 раб.мест) | 1 | РБ
8 | Арматурорез | ручной станок для резки для арматуры 8, 10, 12 мм с электроприводом | Оборудование | 1 | шт ( на 8 раб.мест) | 1 | РБ
9 | Растворный ящик | Резервуар для раствора, металлическая ёмкость, V=0,24 м3 | Оборудование | 1 | шт ( на 1 раб.место) | 8 | ВБ
10 | Козлы | пластиковые, складные или деревянные, Габаритные размеры: 936 х 825 х 465 мм. Вес – 3,6 кг. Грузоподъемность 500 кг. | Оборудование | 2 | шт ( на 1 раб.место) | 8 | ВБ
11 | Крючок вязальный | набор крючков для вязки арматуры (ручной, автоматический, пистолет)Рукоятка из дерева, длина не менее 21 см | Оборудование | 1 | шт ( на 1 раб.место) | 8 | ВБ
12 | Клещи вязальные | арматурные клещи, Материал губок инструментальная сталь, Рукоятки-чехлы ПВХ-покрытие, Общая длина, мм 280 | Оборудование | 1 | шт ( на 1 раб.место) | 8 | ВБ
13 | Шуруповерт аккумуляторный | Дрель-шуруповерт;2 аккумулятора, Зарядное устройство, Набор бит, Кейс, Емкость аккумулятора до 3 А*ч. | Оборудование | 1 | шт ( на 1 раб.место) | 8 | РБ
14 | Сверла в ассортименте | сверла по дереву от 3 до 10 мм | Оборудование | 1 | шт ( на 1 раб.место) | 8 | ВБ
15 | Биты в ассортименте | шлиц, крест | Оборудование | 1 | шт ( на 1 раб.место) | 8 | ВБ
16 | Ножовка по дереву | Применяется для распила деревянных пород. Материал полотна металл, длина режущего полотна не менее 450мм, | Оборудование | 1 | шт ( на 1 раб.место) | 8 | ВБ
17 | Комплект мелкощитовой опалубки | система щитов и комплектующих для бетонирования фундаментов, стен, колонн и других архитектурных форм | Оборудование | 1 | шт ( на 1 раб.место) | 8 | ВБ
18 | Набор арматуры для опалубки | упрочненные стальные стержни периодического профиля диаметром 6-40 мм, система комплектующих для бетонирования фундаментов, стен, колонн и других архитектурных форм | Оборудование | 1 | шт ( на 1 раб.место) | 8 | ВБ
19 | Универсальная разборная форма для производства бордюра, бордюрного камня | 1000 х 300 х 150 мм | Оборудование | 1 | шт ( на 1 раб.место) | 8 | ВБ
20 | Форма пластиковая для изготовления тротуарного бордюра (паребрик) | 1000х220х75 мм | Оборудование | 1 | шт ( на 1 раб.место) | 8 | ВБ
21 | Форма пластиковая для изготовления тротуарного бордюра | 1000х200х80 мм | Оборудование | 1 | шт ( на 1 раб.место) | 8 | ВБ
22 | Форма пластиковая для изготовления дорожного бордюра | 1000х300х150 мм | Оборудование | 1 | шт ( на 1 раб.место) | 8 | ВБ
23 | Форма пластиковая для изготовления магистрального бордюра | 1000х300х180 мм | Оборудование | 1 | шт ( на 1 раб.место) | 8 | ВБ
24 | Пластиковая форма, разборная | 1000х210х50 | Оборудование | 1 | шт ( на 1 раб.место) | 8 | ВБ
25 | Пластиковая форма, разборная | 500х210х50 | Оборудование | 1 | шт ( на 1 раб.место) | 8 | ВБ
26 | Пластиковая форма | 500х210х50 | Оборудование | 1 | шт ( на 1 раб.место) | 8 | ВБ
27 | Пластиковая форма | 500х210х70 | Оборудование | 1 | шт ( на 1 раб.место) | 8 | ВБ
28 | Пластиковая форма | 500х210х35 | Оборудование | 1 | шт ( на 1 раб.место) | 8 | ВБ
29 | Набор для изготовления искуственного камня | полиуретановые формы площадью 0,2 кв.м.= 2000 кв.см., Форма мягкая эластичная гибкая для изготовления декоративного кирпича из гипса/бетона | Оборудование | 1 | шт ( на 1 раб.место) | 8 | ВБ
30 | Краскораспылитель электрический | 1000 г/мин, бак - 800 мл, 700 Вт, вискозиметр, шланг - 1.25 м, 2.15 кг, максимальной вязкостью 60 DIN/сек | Оборудование | 1 | шт ( на 1 раб.место) | 8 | РБ
31 | Насадки для копрессора | Сопла для компрессора(1.8, 1.4, 1.5, 2.5 мм) | Оборудование | 1 | шт ( на 1 раб.место) | 8 | ВБ
32 | Компрессор без масляный малошумный промышленный | Рабочее давление, бар: 8 (максимум 10) Производительность, л/мин: 170 Объем ресивера, л: 50 | Оборудование | 1 | шт ( на 1 раб.место) | 8 | ФБ
33 | Шланги для копрессора | Шланг для авто насоса компрессора с наконечником пластик-металл | Оборудование | 1 | шт ( на 1 раб.место) | 8 | ВБ
34 | Измерительный инструмент | Складной метр, линейка, плотницкий угольник, транспортир, рулетка, уровень | Оборудование | 1 | шт ( на 1 раб.место) | 8 | ВБ
35 | Разметочный инструмент | Рейсмус разметочный Пластмассовая колодка с металлической вставкой; Шкала для простоты измерения; Деления через 2 мм; Длина не менее 150 мм., карандаш простой, циркуль | Оборудование | 1 | шт ( на 1 раб.место) | 8 | ВБ
36 | Струбцина | Тип: пистолетная Назначение: по дереву и металлу Материал рамы: сталь | Оборудование | 1 | шт ( на 1 раб.место) | 8 | РБ
37 | Правило | Дюралюминиевая рейка длиной 1,5 или 2 метра | Оборудование | 1 | шт ( на 1 раб.место) | 8 | ВБ
38 | Ведро | Пластмассовая ёмкость 15-20 л. | Оборудование | 2 | шт ( на 1 раб.место) | 16 | ВБ
39 | Лопата совковая / штыковая | металлическая с деревянной ручкой | Оборудование | 1 | шт ( на 1 раб.место) | 8 | ВБ
40 | Щетка для уборки | Щетка для подметания, жесткий ворс | Оборудование | 1 | шт ( на 1 раб.место) | 8 | ВБ
41 | Совок для уборки | металлический | Оборудование | 1 | шт ( на 1 раб.место) | 8 | ВБ
42 | Щетка сметка | Деревянная или пластиковая ручка, щётка из натуральной или искусственной щетины | Оборудование | 1 | шт ( на 1 раб.место) | 8 | ВБ
43 | Тачка строительная | Для транспортировки материалов, грузоподъемность не менее 100 кг. | Оборудование | 1 | шт ( на 1 раб.место) | 8 | ВБ
44 | Техническое полотно ХПП | Тип ткани хлопок. Плотность 180 г/м², размер 5 х 0,75 м, плотное 5 м | Оборудование | 1 | шт ( на 1 раб.место) | 8 | ВБ
45 | Пила циркулярная погружная + направляющая ЗУБР | Ручная циркулярная пила погружная с направляющей шиной | Оборудование | 1 | шт ( на 1 раб.место) | 8 | РБ
Рабочее место преподавателя/мастера производственного обучения
Требования к обеспечению зоны (коммуникации, площадь, сети, количество рабочих мест и др.):
Площадь зоны: не менее 4 кв.м.
Освещение: Допустимо верхнее искусственное освещение ( не менее 300 люкс)
Интернет : Подключение ноутбуков к беспроводному интернету (с возможностью подключения к проводному интернету)
Электричество: подключения к сети 380 Вольт - ввод в помещение, 220 Вольт распределение на потребителей
Контур заземления для электропитания и сети слаботочных подключений (при необходимости) : требуется
Покрытие пола: Жесткое, прочное основание. Пол из цементной стяжки, бетонные, наливные, промышленные, напольная цементная плитка и др. - 4 м2 на всю зону
Подведение/ отведение ГХВС (при необходимости) : требуется
Подведение сжатого воздуха (при необходимости): не требуется
№ | Наименование | Краткие (рамочные) технические характеристики | Вид | Количество | Единица измерения | Итоговое количество | Источник финансирования
1 | Ноутбук | ОЗУ не менее 16Gb, SSD диск не менее 512GB, Экран IPS не менее 15" | Оборудование IT | 1 | шт | 1 | БР
2 | МФУ | Тип печати: Цветная Технология Лазерная максимальный формат А4 скорость печати не менее 33стр/мин сканер А4 разрешенение 600х600 объем памяти не менее 2048МБ частота процессора 1200МГ | Оборудование IT | 1 | шт | 1 | БР
3 | Стол рабочий офисный | 1600х700х750, прямой, материал столешницы: лдсп, | Мебель | 1 | шт | 1 | РБ
4 | Кресло офисное | Металлические ножки, мягкое сиденье и спинка | Мебель | 1 | шт | 1 | РБ
Охрана труда и техника безопасности
№ | Наименование | Краткие (рамочные) технические характеристики | Вид | Количество | Единица измерения | Итоговое количество | Источник финансирования
1 | Аптечка | Аптечка первой помощи для оказания само- и взаимопомощи | Охрана труда | 1 | шт | 1 | ВБ
2 | Огнетушитель | Порошковый | Охрана труда | 2 | шт | 2 | ВБ
3 | Кулер (холодная/горячая вода) | Диспенсер для воды напольный с нагревом и охлаждением | Охрана труда | 1 | шт | 1 | РБ
4 | Перчатки | Материал х/б | Техника безопасности | 10 | шт | 8 | ВБ
5 | Респиратор | С клапаном выдоха | Техника безопасности | 10 | шт | 8 | ВБ
6 | Очки защитные | Предназначены для защиты органов зрения | Техника безопасности | 10 | шт | 8 | ВБ
7 | Наушники | Пластиковые оголовные. Снижение уровня шума не менее 20 дБ. | Техника безопасности | 10 | шт | 8 | ВБ
8 | Спец. одежда | Костюм рабочий летний (куртка и полукомбинезон) | Техника безопасности | 10 | шт | 8 | ВБ
9 | Обувь | Ботинки рабочие с усиленным металлическим подноском | Техника безопасности | 10 | шт | 8 | ВБ
Инфраструктурный лист для оснащения образовательно-производственного центра (кластера) Строитель Южного Урала
Основная информация об образовательно-производственном центре (кластере):
Субъект Российской Федерации: Челябинская область
Базовая организация кластера: ГБПОУ "Южно-Уральский государственный технический колледж"
Адрес базовой образовательной организации: г. Челябинск, ул. Горького, д. 15.
7. Зона под вид работ: Бетонные работы (бетонирование строительных конструкций) (4 рабочих места)
Общая зона
Требования к обеспечению зоны (коммуникации, площадь, сети, количество рабочих мест и др.):
Площадь зоны: не менее 136,5 кв.м.
Освещение: Допустимо верхнее искусственное освещение ( не менее 400 люкс)
Интернет : Подключение ноутбуков к беспроводному интернету (с возможностью подключения к проводному интернету)
Электричество: 14 на 220 Вольт, 3 на 380 Вольт
Контур заземления для электропитания и сети слаботочных подключений (при необходимости) : требуется
Покрытие пола: 12 м2 линолеум, 2 м2 плитка, 122, 5 м2 бетон
Подведение/ отведение ГХВС (при необходимости) : требуется
Подведение сжатого воздуха (при необходимости): не требуется
№ | Наименование | Краткие (рамочные) технические характеристики | Вид | Количество | Единица измерения | Итоговое количество | Источник финансирования
1 | Бетоносмеситель | Напряжение питания не менее (В)220, геометрический объем не более (л)160,привод опрокидывания - ручной,максимальная мощность не менее (Вт)850 | Оборудование | 1 | шт | 1 | ФБ
2 | Миксер строительный | Количество скоростей работы не менее 2 Количество венчиков в комплекте не менее 2 Максимальный крутящий момент не менее 50 Н·м Функции регулировка частоты вращения Питание от сети | Оборудование | 2 | шт | 2 | ФБ
3 | Перфоратор | Тип хвостовика SDS-plus Мощность не менее 900 Вт Сила удара не менее 3,3 Дж Max диаметр сверления буром (бетон) не менее 26 мм Количество режимов не менее 2 | Оборудование | 2 | шт | 2 | ФБ
4 | Бетонорез электрический | Посадочный диаметр, мм не менее 25.4 Диаметр диска (дюйм) не менее 14 Диаметр диска, мм не менее 355 Мощность (Вт) не менее 2600 Частота вращения шпинделя, об/мин не менее 4500 Мах глубина резки, мм не менее 125 | Оборудование | 1 | шт | 1 | ФБ
5 | Аккумуляторная дрель-шуруповерт | Тип - аккамуляторный. Тип двигателя - бесщеточный. Максимальный крутящий момент не менее 65Нм, частота вращения шпинделя не менее 0-450/0-2000, число ступеней крутящего момента не менее 19+1, тип патрона - быстрозажимной | Оборудование | 2 | шт | 2 | ФБ
6 | Пылесос строительный | Напряжение питания, не менее В 230 Частота, не менееГц 50 Объём бака, не менее л 20 Мощность, не менее кВт 1,4 | Оборудование | 1 | шт | 1 | РБ
7 | Вибратор для бетона | Диаметр булавы вибратора, мм не менее 38. Длина вала, не менее м 1. Напряжение не менее 220, частота вибрации, виб/мин не менее 4000 Длина булавы вибратора, мм не менее 32 Длина кабеля, не менее м 0.5 | Оборудование | 4 | шт | 4 | ФБ
8 | Виброрейка | Мощность двигателя, не менее л.с.1.5 Тип двигателяБензиновый Мощность, не менее Вт950 | Оборудование | 1 | шт | 1 | ФБ
9 | Крюк для вязки арматуры автоматический | Применяется при любой толщине металлической проволоки. Резиновая ручка с рельефной поверхностью, литой металлический крючок | Оборудование | 6 | шт | 6 | РБ
10 | Инструмент для вязки арматуры | Аккамуляторный. Скорость вязки, с не менее 0,95 Мах количество узлов, шт 5000 Тип аккумулятора Li-ion Напряжение, В не менее 18 | Оборудование | 2 | шт | 2 | ФБ
11 | Лобзик электрический | Максимальная мощность не менее (Вт) 850 Максимальная глубина пропила (дерево/металл) (мм) не менее 100/8. Напряжение питания не менее (В) 220 | Оборудование | 1 | шт | 1 | ФБ
12 | Лазерный нивелир | Рабочий диапазон/с детектором не менее 50 м Точность самовыравнивания не менее ±0,3 мм/м Диапазон самовыравнивания не менее ± 4,5 Уровень пыле- и влагозащиты IP54 Тип резьбы для установки на штатив 5/8’’, 1/4’’ Тип лазеракласс II 532 нм < 1 мВт Элементы питания3х1.5 В щелочные LR6 (AA) | Оборудование | 1 | шт | 1 | ФБ
13 | Измеритель прочности бетона | диапазон измериний прочности, Мпа: 3…100; Предел погрешности имерения, %: 10; Объем архивируемой информации, значений: 500; Питание автономное, элемент типа "Корунд": 6F22, 6LR61 (9 вольт); Потребляемый ток, не более, мА:10; Количество индивидуальных градуировочных зависимостей, шт.:1; Связь с компьютером: Интерфейс RS-232; Габаритные размеры ИПС-МГ4.01, мм: -электронного блока: 175х90х30 -склерометра: 155х90х50 | Оборудование | 1 | шт | 1 | ФБ
14 | Измеритель защитного слоя бетона | Контролируемые диаметры арматуры, мм 3...40 Диапазон измерения толщины защитного слоя бетона, мм: - при диаметре арматуры 3, 4, 5, 6, 8 мм от 5 до 60 − при диаметре арматуры 10, 12, 14, 16, 18 мм от 5 до 90 - при диаметре арматуры 20, 22, 25, 28 мм от 5 до 110 − при диаметре арматуры 32, 36, 40 мм от 10 до 130 Допускаемое отклонение оси измерителя от оси арматурного стержня, при определении расположения оси арматурного стержня, мм ± 10 Объем памяти результатов измерений 200 Количество групп индивидуальных градуировочных зависимостей 9 Габаритные размеры, мм: - блока электронного 176×92×32 - преобразователя 160×48×35 Масса с преобразователем, кг, не более 0,8 Средняя наработка на отказ, ч, не менее 5000 | Оборудование | 1 | шт | 1 | ФБ
15 | Прибор ВЕБЕ для опредения жесткости бетона | Установка типа Вебе предназначена для определения жесткости бетонной смеси в соответствии с ГОСТ 10181-2000. Диаметр нижнего конуса, не менее мм 200 Диаметр верхнего конуса, не менее мм 100 Наибольшая крупность заполнителя, не менее мм 40 | Оборудование | 1 | шт | 1 | ФБ
16 | Уровень | длина не менее 1000 мм | Оборудование | 2 | шт | 2 | РБ
17 | Уровень | длина не менее 1500 мм | Оборудование | 2 | шт | 2 | РБ
18 | Правило-уровень | длинна не менее 1500 мм с ручками | Оборудование | 2 | шт | 2 | РБ
19 | Правило трапеция | длина 2000 мм, алюминиевое с цилиндрическим ребром жесткости | Оборудование | 2 | шт | 2 | РБ
20 | Отвес | строительный цилиндрический отвес, разметочный инструмент со шнурком | Оборудование | 2 | шт | 2 | РБ
21 | Комплекты рабочих инструментов (лопатка совковая, ведро 10 л оцинкованное, кельма, шпатель, шнуровка) | лопатка совковая, ведро не менее 10 л оцинкованное, кельма, шпатель, шнуровка | Оборудование | 5 | шт | 5 | РБ
22 | Степлер механический | материал взаимодействия дерево, двп, дсп. Тип крепежных элементов скобы. Тип рукоятки D-образная | Оборудование | 3 | шт | 3 | РБ
23 | Болторез | нож строительно-ремонтный. предназначен для перекусывания металлических и стальных прутов, а также закаленной проволоки. | Оборудование | 3 | шт | 3 | РБ
24 | Вибростол | Напряжение питания не менее 230 В. Максимальная нагрузка на стол не менее 150 кг; Количество вибраторов не менее 2 | Оборудование | 1 | шт | 1 | ФБ
25 | Гидравлический подъемный стол | Гидравлический подъемный стол, грузоподъемность не менее 800 кг | Оборудование | 1 | шт | 1 | ФБ
26 | Тележка гидравлическая | Тип тележки: гидравлическая; грузоподъемность не менее 2500 кг; размер вил не менее 1150х550 мм; колеса полиуретан | Оборудование | 1 | шт | 1 | ФБ
27 | Строительная двухколесная тачка | объем не менее 110 л; грузоподъемность не менее 240 кг; материал кузова - оцинкованная сталь | Оборудование | 1 | шт | 1 | ФБ
28 | Шкаф для одежды металлический | Шкаф с габаритами не менее 800х500х1850. Предназначен для хранения одежды с вентиляционными отверстиями. | Мебель | 4 | шт | 4 | ФБ
29 | Скамья | Скамья с габаритами не менее 2000х350х460. Скамейка изготовлена из стальной квадратной трубы, сиденье изготовлено из массива сосны, покрытое специальным составом для защиты древесины. | Мебель | 2 | шт | 2 | ФБ
30 | Стеллаж металлический | Стеллаж с габаритами не менее 1200х400х1800. Стеллаж имеет разборную конструкцию и состоит из четырех стоек и четырех полок. | Мебель | 1 | шт | 1 | ФБ
31 | Стеллаж металлический | Стеллаж с габаритами не менее 1612х600х2000. Стеллаж имеет разборную конструкцию и состоит из четырех стоек и четырех полок. | Мебель | 2 | шт | 2 | ФБ
32 | Шкаф инструментальный металлический | Металлический шкаф 950х500х1900. Ригели изготовлены из оцинкованной стали, пластиковые втулки обеспечивают бесшумный ход дверей и надежное запирание шкафа;Комплектуются ключевыми замками с ручками. Максимальная нагрузка на шкаф — 500 кг, Максимальная нагрузка на полку — 80 кг; Шаг регулирования высоты полки — не менее 50 мм,Стандартный цвет: серый полуматовый | Мебель | 1 | шт | 1 | ФБ
33 | Стол метталлический промышленный | Стол металлический 1500х700х1000.Сборный, усиленный каркас из профилированной листовой стали толщиной, и столешница из листовой стали, несут максимальную нагрузочную способность до 700 кг. | Мебель | 1 | шт | 1 | ФБ
34 | Виброплощадка лабораторная | Установка с механическим креплением для форм и таймером предназначена для изготовления контрольных образцов цемента по ГОСТ 310.4 Грузоподъемность - до 100кг. 380 Пульт управления Крепление форм на столе - Механическое - прижимной планкой Масса, не более 60 кг | Оборудование | 1 | шт | 1 | ФБ
Охрана труда и техника безопасности
№ | Наименование | Краткие (рамочные) технические характеристики | Вид | Количество | Единица измерения | Итоговое количество | Источник финансирования
1 | Аптечка | В соответствии с Приказом № 1331н от 15.12.2020 | Охрана труда | 1 | шт | 1 | в наличии
2 | Огнетушитель | Углекислотный. Предназначен для тушения локальных очагов возгорания в производственных помещениях | Охрана труда | 1 | шт | 1 | в наличии
3 | Защитные очки | Пластиковые | Техника безопасности | 13 | шт | 6 | ВБ
4 | Перчатки латексные | Латексные, размер М. | Техника безопасности | 13 | шт | 13 | ВБ
5 | Перчатки | ХБ, покрытие ПВХ | Техника безопасности | 13 | шт | 13 | ВБ
6 | Костюмы защитные | Летний рабочий костюм полукомбенизон, куртка размеры 48-54 | Техника безопасности | 13 | шт | 13 | ВБ
7 | Куртка | Куртка зимняя размер 48-54 | Техника безопасности | 6 | шт | 6 | ВБ
Инфраструктурный лист с внесенными изменениями от 15.06.2023 г.
Инфраструктурный лист для оснащения образовательно-производственного центра (кластера) «Строительство»
Основная информация об образовательно-производственном центре (кластере):
Субъект Российской Федерации: Ростовская область
Базовая организация кластера: Государственное бюджетное профессиональное образовательное учреждение Ростовской области «Ростовский-на-Дону строительный колледж»
Адрес базовой образовательной организации: г. Ростов-на-Дону, ул. Максима Горького, 30 г., Ростов-на-Дону, ул. Максима Горького, 23
6. Зона под вид работ учебно-производственная лаборатория "Бетонные строительные работы" (5 рабочих мест) 08.01.27, 08.02.01
Общая зона
Требования к обеспечению зоны (коммуникации, площадь, сети, количество рабочих мест и др.):
Площадь зоны: 101,6 кв.м.
Освещение: (не менее 300 люкс)
Интернет : Подключение ноутбуков к беспроводному интернету (с возможностью подключения к проводному интернету) - имеется
Электричество: _10_ подключения к сети по (220 вольт, 2 квт.)
Контур заземления для электропитания и сети слаботочных подключений (при необходимости) : имеется
Покрытие пола: бетонные топинговые - 101,6 м2 на всю зону
Подведение/ отведение ГХВС (при необходимости) : имеется, требуется ГВС
Подведение сжатого воздуха (при необходимости): не требуется
№ | Наименование | Краткие (рамочные) технические характеристики | Вид | Количество | Единица измерения | Итоговое количество | Источник финансирования
1 | Стеллаж | Основной материал - металл. Минимальная нагрузка (кг) - 600, размер 2000x1000x600,6 полок | Мебель | 1 | шт | 1 | ФБ
2 | Стеллаж | Основной материал - металл. Минимальная нагрузка (кг) - 600, размер 2000x1000x600,6 полок | Мебель | 1 | шт | 1 | ВБ
3 | Запираемый шкафчик для хранения одежды | Металлический. Размер не менее 1830x575x500 | Мебель | 2 | шт | 2 | ФБ
4 | Шкаф для одежды комбинированный | Габариты: Ш×Г×В — 854×450×2 010 мм. Описание: изготавливается из ЛДСП толщиной 16 мм. Снабжен регулируемыми опорами, позволяющими компенсировать неровности пола | Мебель | 1 | шт | 1 | ФБ
5 | Аккумуляторная дрель-шуруповерт | Аккумуляторная дрель-шуруповерт оснащена двухскоростным редуктором, который упрощает ведение различных работ. Первая скорость предназначена для заворачивания шурупов, вторая - для сверления. Смена рабочих насадок производится мгновенно, без излишних усилий благодаря быстрозажимному патрону с блокировкой шпинделя. | Оборудование | 1 | шт | 1 | В наличии
6 | Болгарка | макс. диаметр диска 125 мм; макс. частота вращения диска 11000 об/мин; диаметр посадочного отверстия 22.23 мм; резьба шпинделя M14. Особенности конструкции: фиксация шпинделя, блокировка кнопки включения, дополнительная рукоятка | Оборудование | 1 | шт | 1 | В наличии
7 | Комплект ручного шлифовального блока с пылеотводом, шланг 1,8 м | длина 1.8 м; назначение: поливочный; вес 0.9 кг | Оборудование | 8 | шт | 8 | В наличии
8 | Лобзик ПМ5-720Э (в кейсе) | глубина пропила дерева 115 мм; глубина пропила стали 10 мм; макс.частота движения пилки 2800 ходов/мин; ход пилки 26 мм; вес 2.25 кг. Функции: маятниковый ход, регулировка частоты хода | Оборудование | 1 | шт | 1 | В наличии
9 | Машина плоскошлифовальная | Потребляемая мощность 300 Вт%; Макс. частота вращения диска 12000 об/мин | Оборудование | 1 | шт | 1 | В наличии
10 | Плоскошлифовальная машина 125Вт, 140*140*80мм | Плоскошлифовальная машина предназначена для снятия краски, лака, различных загрязнений, любой другой обработки поверхностей в труднодоступных местах. | Оборудование | 1 | шт | 1 | В наличии
11 | Термофен | максимальная рабочая температура 600 °C; регулировка температуры регулировка потока воздуха. Назначение изоляция проводов, разморозка труб, удаление краски | Оборудование | 7 | шт | 7 | В наличии
12 | Транспортир угломер | С удлинёнными направляющими, со шкалой. Удобен при раскрое больших плит. Предназначен для измерения внутренних и наружных углов от 0° до 180°. | Оборудование | 1 | шт | 1 | В наличии
13 | Уровень-угломер | Предназначен для профессионального применения. Изготовлен на прецизионном оборудовании, что обеспечивает высокую точность при измерении углов уклона поверхности.Автоматическое отключение через 10 минут.Время работы батареи с подсветкой: 150 часов, без подсветки 350 часов. Диапазон измерений в 2х плоскостях 0° ~ ± 45° Диапазон измерений в одной плоскости (угломер) 0° ~ ± 90° | Оборудование | 2 | шт | 2 | В наличии
14 | Шуруповерт | Емкость аккумулятора:1.2 А·ч; тип аккумулятора:Ni-Cd; максимальный крутящий момент:10 Н·м; тип:дрель-шуруповерт | Оборудование | 1 | шт | 1 | В наличии
15 | Измерительный и разметочный инструмент | прецизионная маркировочная разметочная линейка, рейсмус, измеритель глубины реза | Оборудование | 1 | шт | 1 | В наличии
16 | Лазерный уровень | Цвет луча - красный;тип - лазерный линейный; тип луча - горизонтальный, вертикальный, перекрестный; дальность построения без приемника 30 м; точность 0.3 мм/м; резьба под штатив 5/8" Функции: поворотное основание, отключение выравнивания Особенности: встроенный пузырьковый уровень, световая индикация | Оборудование | 1 | шт | 1 | В наличии
17 | Малогабаритные пресс-клещи | Инструмент предназначен для ручного обжима гильз пресс-фитингов при монтаже пластиковых, металлопластиковых, медных труб и тонкостенных труб из нержавеющей стали диаметром 16 и 20 мм. | Оборудование | 1 | шт | 1 | В наличии
18 | Виброплощадка лабораторная | Виброплощадка лабораторная с электромагнитным креплением для форм предназначена для определения показателя жесткости бетонной смеси, изготовления на ней контрольных бетонных образцов по ГОСТ 10181. Частота колебаний, кол./м. - 2900±100; рабочее напряжение - 380 В; амплитуда колебаний, мм 0,5±0,05; колебания вертикально-направленные. Вибратор: мощность, кВт - 0,5; рабочее напряжение; В - 380. Пульт управления выносной; крепление форм на столе - механическое - прижимной планкой или электромагнитом; габаритные размеры виброплощадки, мм: длина - 580, ширина - 400, высота - 580 | Оборудование | 1 | шт | 1 | ФБ
19 | Весы платформенные | НПВ, кг - 15; размер платформы весов, мм - 350х320, тарирование во всём диапазоне, суммирование, удержание значения массы после стабилизации, ручное обнуление дисплея, яркий светодиодный блок индикации | Оборудование | 1 | шт | 1 | ФБ
20 | Электрический лобзик | Глубина пропила дерева 55 мм; глубина пропила стали 6 мм; макс.частота движения пилки 3000 ходов/мин; вес 1.5 кг; особенности конструкции: обрезиненная рукоятка, защитный щиток, возможность подключения пылесоса | Оборудование | 1 | шт | 1 | В наличии
Рабочее место учащегося
Требования к обеспечению зоны (коммуникации, площадь, сети, количество рабочих мест и др.):
Площадь зоны: 60 кв.м.
Освещение: (не менее 300 люкс)
Интернет : Подключение ноутбуков к беспроводному интернету (с возможностью подключения к проводному интернету) - имеется
Электричество: _10_ подключения к сети по (220 вольт, 2 квт.)
Контур заземления для электропитания и сети слаботочных подключений (при необходимости) : имеется
Покрытие пола: бетонные топинговые - 101,6 м2 на всю зону
Подведение/ отведение ГХВС (при необходимости) : имеется, требуется ГВС
Подведение сжатого воздуха (при необходимости): не требуется
№ | Наименование | Краткие (рамочные) технические характеристики | Вид | Количество | Единица измерения | Итоговое количество | Источник финансирования
1 | Дрель- шуруповерт аккумуляторный в кейсе с набором аксессуаров | Частота вращения шпинделя, об/мин - 0-400/0-1500; число ступеней - 18+1. Дрель-шуруповерт; зарядное устройство; аккумуляторы - 2 шт; шестигранные ключи (1,5 - 6 мм) - 8 шт., зенковочная бита (6,35 мм); магнитный держатель бит (60мм); витые свёрла(1.5,2,2.5,3,3.5,4,4.5,5,5.5,6 мм) - 10 шт;деревообрабатывающие сверла (3,4,5,6,8 мм) - 5 шт;свёрла для обработки камня (3,4,5,6,8 мм) - 5 шт; плоские свёрла (13,16,19 мм) - 3 шт | Оборудование | 1 | шт (на 1 раб. место) | 5 | ФБ
2 | Уровень строительный с подсветкой | вид: брусковый, флуоресцентный, фрезерованная грань, длина 60 см | Оборудование | 1 | шт (на 1 раб. место) | 5 | ФБ
3 | Арматурогиб | Ручной станок для гибки арматуры – арматурогиб ручной (ручное оборудование, устройство) для гибки стальной арматуры и прутьев Ø до 12 мм | Оборудование | 1 | шт (на 1 раб. место) | 5 | ФБ
4 | Болторез | Длина: 600 мм Тип болторезы; Максимальный диаметр обхватываемого прутка; 10 мм Тип реза диагональный; Рукоятки-чехлы есть; Материал рукояток-чехлов резиновые; назначение для металла; материал губок углеродистая сталь | Оборудование | 1 | шт (на 1 раб. мест) | 5 | ФБ
5 | Пила погружная | 90°-55 мм, диск 165 мм, 1200 Вт, с шиной направляющей | Оборудование | 1 | шт (на 1 раб. мест) | 5 | ФБ
6 | Струбцина реечная | быстрозажимная , металлический корпус, рычажный храповый механизм, 12"/ 300 мм 20721 | Оборудование | 1 | шт (на 1 раб. мест) | 5 | ФБ
7 | Строительные козлы | Ножки с дополнительным кронштейном; габариты в сложенном виде 1015x103x120 мм; габариты в раскрытом виде: 1015x675x730-780 мм | Оборудование | 1 | шт (на 1 раб. мест) | 5 | ФБ
Рабочее место преподавателя/мастера производственного обучения
Требования к обеспечению зоны (коммуникации, площадь, сети, количество рабочих мест и др.):
Площадь зоны: 5 кв.м.
Освещение: Верхнее искусственное освещение ( не менее 300 люкс)
Интернет : Подключение ноутбуков к беспроводному интернету (с возможностью подключения к проводному интернету) - имеется
Электричество: 2 подключения к сети по (220 Вольт)
Контур заземления для электропитания и сети слаботочных подключений (при необходимости) : не требуется
Покрытие пола: керамическая плитка - 5 м2 на всю зону
Подведение/ отведение ГХВС (при необходимости) : не требуется
Подведение сжатого воздуха (при необходимости): не требуется
№ | Наименование | Краткие (рамочные) технические характеристики | Вид | Количество | Единица измерения | Итоговое количество | Источник финансирования
1 | Офисный стол | Письменный стол оснащен встроенной тумбой с 2 выдвижными ящиками. Внизу задней стенки находится небольшая полочка. Столешница выполнена из высококачественной ЛДСП 16 мм, края с кромкой ПВХ 2 мм, поверхность матовая, ровная, гладкая. Стол универсальный в сборке, местоположение тумбы определяется при сборке. Внутренний размер ящиков 211х354 мм, высота от пола до ящиков 290 мм, от пола до полки под столом 310 мм. Ширина: 120.0 см Высота: 74.0 см Глубина: 60.0 см | Мебель | 1 | шт | 1 | ФБ
2 | Кресло офисное подъемно-поворотное | Материал обивки - ткань. Материал роликов - пластик. Механизм качания - пружинный механизм. Регулировка высоты сиденья - есть. Кресло устанавливается на пластиковый каркас, выдерживая нагрузку до 120 кг | Мебель | 1 | шт | 1 | ФБ
3 | Шкаф для одежды комбинированный | Габариты: Ш×Г×В — 854×450×2 010 мм. Описание: изготавливается из ЛДСП толщиной 16 мм. Снабжен регулируемыми опорами, позволяющими компенсировать неровности пола | Мебель | 1 | шт | 1 | ФБ
Охрана труда и техника безопасности
№ | Наименование | Краткие (рамочные) технические характеристики | Вид | Количество | Единица измерения | Итоговое количество | Источник финансирования
1 | Огнетушитель порошковый ОП-8(з) | Огнетушитель предназначен для защиты помещений производственного и хозяйственного назначения, применения на автомобильном, железнодорожном, речном транспорте и в бытовых условиях в качестве первичных средств тушения пожаров классов А (твердых горючих веществ), В (жидких горючих веществ), С (газообразных горючих веществ) и электроустановок, находящихся под напряжением до 1000 В. Комплектация: огнетушитель заряженный с опломбированным ЗПУ (в сборе с насадком) - 1 шт, руководство по эксплуатации, объединенное с паспортом на огнетушитель-1 шт | Охрана труда | 1 | шт | 1 | ВБ
2 | Аптечка для оказания первой помощи | Требования комплектации утверждены приказом Министерства здравоохранения Российской Федерации | Охрана труда | 1 | шт | 1 | ВБ
3 | Кулер | Горячая и холодная вода: да; подача воды - нажатием кружкой: есть; корпус: напольный;установка бутылки: верхняя;напряжение/частота: 220 Вт | Охрана труда | 1 | шт | 1 | ВБ

## Виды (hidden)
Мебель
Оборудование
Оборудование IT
Программное обеспечение
Охрана труда
Техника безопасности
Учебные пособия