## Базовый ИЛ
1. | Зона под вид работ | Дорожно-строительные материалы
Количество рабочих мест зоны: |  | 12
Код и наименование профессий или специальностей согласно ФГОС СПО |  | 08.02.12 Строительство и эксплуатация автомобильных дорог, аэродромов и городских путей сообщения
Требования к обеспечению зоны (коммуникации, площадь, сети, количество рабочих мест и др.):
Площадь зоны: ____ кв.м.
Освещение: _____ (вид освещения и источника)
Интернет: Подключение к _______ интернету (проводному и/или беспроводному)
Электричество: Подключения к сети ___ В (220 и/или 380)
Контур заземления для электропитания и сети слаботочных подключений: ___ (требуется или не требуется)
Покрытие пола: ___ (вид покрытия)
Подведение/ отведение ГХВС: ___ (требуется или не требуется)
Подведение сжатого воздуха: ___ (требуется или не требуется)
Общая зона
№ | Наименование | Краткие (рамочные) технические характеристики | Вид |  |  | Итоговое количество (шт.)
1 | Интерактивная сенсорная панель | Заполняются образовательной организацией в соответствии с потребностями | Оборудование IT |  |  | 1
2 | МФУ | Заполняются образовательной организацией в соответствии с потребностями | Оборудование IT |  |  | 1
Рабочее место учащегося №1
Количество рабочих мест: |  |  | 12
№ | Наименование | Краткие (рамочные) технические характеристики | Вид | Количество (шт.) | Количество раб. мест | Итоговое количество (шт.)
1 | Стол лабораторный | Заполняются образовательной организацией в соответствии с потребностями | Мебель | 1 | на 2 р.м. | 6
2 | Стул лабораторный | Заполняются образовательной организацией в соответствии с потребностями | Мебель | 1 | на 1 р.м. | 12
Рабочее место преподавателя/мастера производственного обучения
№ | Наименование | Краткие (рамочные) технические характеристики | Вид |  |  | Итоговое количество (шт.)
1 | Компьютер (системный блок, монитор, клавиатура, мышь) | Заполняются образовательной организацией в соответствии с потребностями | Оборудование IT |  |  | 1
2 | Стол | Заполняются образовательной организацией в соответствии с потребностями | Мебель |  |  | 1
3 | Стул | Заполняются образовательной организацией в соответствии с потребностями | Мебель |  |  | 1
Охрана труда и техника безопасности
№ | Наименование | Краткие (рамочные) технические характеристики | Вид |  |  | Итоговое количество (шт.)
1 | Аптечка | Заполняются образовательной организацией в соответствии с потребностями | Охрана труда |  |  | 1
2 | Защитные очки | Заполняются образовательной организацией в соответствии с потребностями | Техника безопасности |  |  | 12
3 | Кулер | Заполняются образовательной организацией в соответствии с потребностями | Охрана труда |  |  | 1
4 | Маски медицинские одноразовые | Заполняются образовательной организацией в соответствии с потребностями | Охрана труда |  |  | 12
5 | Огнетушитель | Заполняются образовательной организацией в соответствии с потребностями | Охрана труда |  |  | 1
6 | Перчатки резиновые | Заполняются образовательной организацией в соответствии с потребностями | Техника безопасности |  |  | 12
7 | Санитайзер | Заполняются образовательной организацией в соответствии с потребностями | Охрана труда |  |  | 1
8 | Фартук резиновый | Заполняются образовательной организацией в соответствии с потребностями | Техника безопасности |  |  | 12

## Вариативная часть
№ | Наименование | Краткие (рамочные) технические характеристики | Вид | Итоговое количество (шт.)
Мебель
1 | Демонстрационный стол | Заполняются образовательной организацией в соответствии с потребностями | Мебель | 1
2 | Доска магнитно-маркерная | Заполняются образовательной организацией в соответствии с потребностями | Мебель | 1
3 | Доска магнитно-меловая | Заполняются образовательной организацией в соответствии с потребностями | Мебель | 1
4 | Корзина для мусора | Заполняются образовательной организацией в соответствии с потребностями | Мебель | 1
5 | Стеллаж | Заполняются образовательной организацией в соответствии с потребностями | Мебель | 1
6 | Тумба | Заполняются образовательной организацией в соответствии с потребностями | Мебель | 1
7 | Шкаф для документов | Заполняются образовательной организацией в соответствии с потребностями | Мебель | 1
8 | Шкаф для одежды | Заполняются образовательной организацией в соответствии с потребностями | Мебель | 1
Оборудование IT
1 | Акустическая система | Заполняются образовательной организацией в соответствии с потребностями | Оборудование IT | 1
2 | Веб-камера | Заполняются образовательной организацией в соответствии с потребностями | Оборудование IT | 1
3 | Компьютер (системный блок, монитор, клавиатура, мышь) | Заполняются образовательной организацией в соответствии с потребностями | Оборудование IT | 1
4 | МФУ | Заполняются образовательной организацией в соответствии с потребностями | Оборудование IT | 1
5 | Мышь компьютерная | Заполняются образовательной организацией в соответствии с потребностями | Оборудование IT | 1
6 | Ноутбук | Заполняются образовательной организацией в соответствии с потребностями | Оборудование IT | 1
7 | Проектор | Заполняются образовательной организацией в соответствии с потребностями | Оборудование IT | 1
8 | Экран для проектора | Заполняются образовательной организацией в соответствии с потребностями | Оборудование | 1
9 | Тележка для зарядки и хранения ноутбуков | Заполняются образовательной организацией в соответствии с потребностями * Количество ячеек для зарядки ноутбуков зависит от количества ноутбуков в Зоне по виду работ | Оборудование IT | 1
Оборудование
1 | Весы, гидростатическое взвешивание | Заполняются образовательной организацией в соответствии с потребностями | Оборудование | 1
2 | Вытяжной шкаф, камера из нержавыеющей стали | Заполняются образовательной организацией в соответствии с потребностями | Оборудование | 1
3 | Дуктилометр для определения растяжимости битума | Заполняются образовательной организацией в соответствии с потребностями | Оборудование | 1
4 | Измеритель морозостойкости бетона | Заполняются образовательной организацией в соответствии с потребностями | Оборудование | 1
5 | Измеритель плотности асфальтобетона | Заполняются образовательной организацией в соответствии с потребностями | Оборудование | 1
6 | Измеритель прочности бетона | Заполняются образовательной организацией в соответствии с потребностями | Оборудование | 1
7 | Комплект сит для асфальтобетона | Заполняются образовательной организацией в соответствии с потребностями | Оборудование | 1
8 | Комплект сит для песка, исполнение | Заполняются образовательной организацией в соответствии с потребностями | Оборудование | 1
9 | Комплект сит для щебня и песка, исполнение | Заполняются образовательной организацией в соответствии с потребностями | Оборудование | 1
10 | Пенетрометр грунтовый | Заполняются образовательной организацией в соответствии с потребностями | Оборудование | 1
11 | Пенетрометр для нефтебитумов | Заполняются образовательной организацией в соответствии с потребностями | Оборудование | 1
12 | Плотномер асфальтобетона | Заполняются образовательной организацией в соответствии с потребностями | Оборудование | 1
13 | Плотномер грунта земляного полотна | Заполняются образовательной организацией в соответствии с потребностями | Оборудование | 1
14 | Плотномер грунтов | Заполняются образовательной организацией в соответствии с потребностями | Оборудование | 1
15 | Плотномер для оценки уплотнения асфальтобетона | Заполняются образовательной организацией в соответствии с потребностями | Оборудование | 1
16 | Пресс малогабаритный | Заполняются образовательной организацией в соответствии с потребностями | Оборудование | 1
17 | Прибор для определения температуры вспышки битума | Заполняются образовательной организацией в соответствии с потребностями | Оборудование | 1
18 | Прибор Кольцо и шар с набором термометров | Заполняются образовательной организацией в соответствии с потребностями | Оборудование | 1
19 | Прибор Фрааса | Заполняются образовательной организацией в соответствии с потребностями | Оборудование | 1
20 | Совок для песка, совок для щебня | Заполняются образовательной организацией в соответствии с потребностями | Оборудование | 1
21 | Спиртовка | Заполняются образовательной организацией в соответствии с потребностями | Оборудование | 1
22 | Устройство для определения водонепроницаемости бетона | Заполняются образовательной организацией в соответствии с потребностями | Оборудование | 1
23 | Форма для асфальтобетонных образцов | Заполняются образовательной организацией в соответствии с потребностями | Оборудование | 1
24 | Форма куба двухгнездовая для цементобетона | Заполняются образовательной организацией в соответствии с потребностями | Оборудование | 1
25 | Штатив лабораторный для колб с кольцами | Заполняются образовательной организацией в соответствии с потребностями | Оборудование | 1

## Общая зона (hidden)
Наименование | Краткие (рамочные) технические характеристики | Вид | Количество | Единица измерения | Итоговое количество | Подсчет | Базовая или вариативная часть
[6 empty] | 0 | Вариативная часть
[6 empty] | 0 | Вариативная часть
[6 empty] | 0 | Вариативная часть

## Рабочее место учащегося (hidden)
Наименование | Краткие (рамочные) технические характеристики | Вид | Количество | Единица измерения | Итоговое количество | Подсчет | Базовая или вариативная часть
Весы, гидростатическое взвешивание | НПВ -1000г., Цена деления - 0,5 г., Масса весов - 3,4 кг, Габариты - 490*455*170 | Оборудование | 1 | шт. (на 12 раб. мест) | 1 | 1 | Вариативная часть
Вытяжной шкаф, камера из нержавыеющей стали | Шкаф вытяжной лабораторный ШВ предназначен для проведения опытов и испытаний в лабораториях, где требуется надежная защита персонала от вредных веществ. Наличие прозрачного стекла позволяет контролировать ход лабораторного процесса. Шкаф ШВ состоит из двух частей - нижней открывающейся тумбы с двумя дверцами, и верхней рабочей части. На лицевой панели дополнительно могут быть расположены выключатели и дополнительные розетки. Стандартно шкаф оснащен столешницей из ламинированного ДСП, стойкого к агрессивным веществам, под заказ можно столешницу изготовить из кислот щёлочеустойчивой плитки. В стандартной комплектации шкаф имеет отверстие под вентилятор - 125 мм (в комплект не входит). По желанию заказчика возможно установить мойку со сливом, свет над рабочей поверхностью, вентилятор, регулятор скорости вытяжки. | Оборудование | 1 | шт. (на 12 раб. места) | 1 | 1 | Вариативная часть
Демонстрационный стол | Стол лабораторный пристенный с надставкой. Каркас стола сделан из металла, сверху окрашенного экологически чистой полимерной порошковой краской. Надставку можно комплектовать сервисной панелью, светильником с экраном, технологической панелью, кранами для воды, воздуха или технических газов. | Мебель | 1 | шт. (на 6 раб. мест) | 2 | 1 | Вариативная часть
Дуктилометр для определения растяжимости битума | скорость перемещения каретки - 5 см/мин максимальный ход каретки для ДАФ-980 - 0...98 см количество одновременно испытываемых образцов - 3 шт поддержание температуры 25±0,5°С добавлением теплой или холодной воды поддержание температуры 0°С - вода со льдом Электропитание 220В 50Гц Потребляемая мощность 300 Вт Габаритные размеры (ДхШхВ) - 1430х250х350 мм Масса не более 75 к | Оборудование | 1 | шт. (на 12 раб. мест) | 1 | 1 | Вариативная часть
Измеритель морозостойкости бетона | Диапазон измерения объемных деформаций, см3 0,01..7, Габаритные размеры, мм: - измерительной камеры 190x225x210, - блока 240x170x120, Масса, кг: 3 | Оборудование | 1 | шт. (на 12 раб. мест) | 1 | 1 | Вариативная часть
Измеритель плотности асфальтобетона | Диапазон измерения плотности, г/см 2,0...2,7, Время единичного измерения, с 1...5, Габаритные размеры Øxh, мм 240х86, Масса прибора, кг 1,9 | Оборудование | 1 | шт. (на 12 раб. мест) | 1 | 1 | Вариативная часть
Измеритель прочности бетона | Измерение прочности (max), Мпа — 100 | Оборудование | 1 | шт. (на 12 раб. мест) | 1 | 1 | Вариативная часть
Комплект сит для асфальтобетона 1 | Обечайка d=200мм, h=50мм-оцинк. сталь, сетка - латунь, перфолист - оцинк.сталь | Оборудование | 1 | шт. (на 12 раб. мест) | 1 | 1 | Вариативная часть
Комплект сит для песка, исполнение 2 | Обечайка d=200мм, h=50мм-нерж. сталь, сетка, перфолист - оцинк.сталь | Оборудование | 1 | шт. (на 12 раб. мест) | 1 | 1 | Вариативная часть
Комплект сит для щебня и песка, исполнение 2 | Обечайка d=300мм, h=75мм-нерж. сталь, сетка, перфолист - оцинк.сталь | Оборудование | 1 | шт. (на 12 раб. мест) | 1 | 1 | Вариативная часть
Кресло офисное | Кресло офисное (сетка/ткань, пластик) Материал обивки: сетка, ткань. Цвет обивки: на выбор. Внутренняя ширина сиденья: 480мм. Глубина сиденья: 440мм Макс. статическая нагрузка, кг: 120 | Мебель | 1 | шт. (на 1 раб. место) | 12 | 1 | Вариативная часть
Лабораторный стол | Стол состоит из прочного металлического каркаса, окрашенного порошковой краской и рабочей поверхности. Предусмотрено регулирование опор стола по уровню. Материал рабочей поверхности подбирается индивидуально для различных задач. Варианты нижнего заполнения по запросу заказчика. Допустимая распределённая нагрузка на рабочую поверхность стола ― не более 250 кг. Размер 1800х900х900 | Мебель | 1 | шт. (на 2 раб. места) | 6 | 1 | Вариативная часть
Пенетрометр грунтовый | Диапазон измерения силы пенетрации, Н 30…950, Диапазон определения сопротивления пенетрации, МПа (Н/см2) 0,1...3,45, Диаметр наконечников, мм 12,8; 20,3, Габаритные размеры, мм 920x260x150, Масса, кг, не более 3 | Оборудование | 1 | шт.(на 12 раб. мест) | 1 | 1 | Вариативная часть
Пенетрометр для нефтебитумов | Диапазон пенетрации, единиц 0…400, Масса иглы с плунжером, г 50 ± 0,05, Масса грузов, г 50 ± 0,05 и 150 ± 0,05, Габаритные размеры, мм 125 x 195 x 400, Масса, кг 2,8 | Оборудование | 1 | шт. (на 12 раб. мест) | 1 | 1 | Вариативная часть
Плотномер асфальтобетона | Диапазон измерения плотности, кг/м3 1900…2700, Диапазон определения коэффициента уплотнения 0,75...1,1, Габаритные размеры, мм 300х250х140, Масса, кг, не более 4 | Оборудование | 1 | шт. (на 12 раб. мест) | 1 | 1 | Вариативная часть
Плотномер грунта земляного полотна | Глубина пенетрации - до 30 см Масса гири - 2,5 кг Высота падения гири - 30 см Диаметр основания конуса - 16 см Угол при вершине конуса - 60 градусов Диаметр штампа - 100 см Пределы изменительной плотности - Ку=0,85 ... 1,0 Продолжительность определения Ку, - 3 ... 5 минут Масса плотномера в сборе - не более 4 кг | Оборудование | 1 | шт. (на 12 раб. мест) | 1 | 1 | Вариативная часть
Плотномер грунтов | иапазон измерения модуля упругости, МН/м2 5…370, Диапазон измерения силы, кН 0,1…19, Габаритные размеры, (высота), м, не более 1,3, Масса, кг, не более 30,5 | Оборудование | 1 | шт. (на 12 раб. мест) | 1 | 1 | Вариативная часть
Плотномер для оценки уплотнения асфальтобетона ДПУ | Масса груза - 2,5 кг Высота падения груза - 300 мм Параметры малого конуса (для а/бетона) - а=30°, h=18 мм Параметры большого конуса (для а/бетона) - а=30°, h=30 мм Параметры заостренного стержня (для грунта) - a=60°, l=300 мм Глубина контролируемого слоя грунта - 100 ... 300 мм Пределы измерения плотности: - асфальтобетона - (0,92 ... 1,00) Ку - грунта - (0,84 ... 1,02) Ку Погрешность измерения плотности - +-0,01 Ку Масса прибора - 5 кг | Оборудование | 1 | шт. (на 12 раб. мест) | 1 | 1 | Вариативная часть
Пресс малогабаритный | Диапазон измерения прочности на сжатие, Мпа 5...65, Габаритные размеры прибора, мм Ø275х330, Масса испытательного пресса, кг 45 | Оборудование | 1 | шт. (на 12 раб. мест) | 1 | 1 | Вариативная часть
Прибор для определения температуры вспышки битума | Габаритные размеры 420 х 310 х 455 мм, Масса не более 15 кг, Потребляемая мощность не более 750 Вт (в режиме ожидания, не более 120 Вт) | Оборудование | 1 | шт. (на 12 раб. мест) | 1 | 1 | Вариативная часть
Прибор Кольцо и шар с набором термометров | Внутренние диаметры кольца, мм Нижний 15,9±0,2, Верхний 19,9±0,2, Высота кольца, мм 6,4±0,2, Масса прибора (не более), кг 2 | Оборудование | 1 | шт. (на 12 раб. мест) | 1 | 1 | Вариативная часть
Прибор Фрааса | Размеры 550х250мм, Расстояние между пазами захвата пластины, мм 40 ± 0,1 макс, 36,5 ± 0,1 мин, Размеры пластины, мм 41х20х0,15, Диапазон измеряемых температур, С -35...+30°С | Оборудование | 1 | шт. (на 12 раб. мест) | 1 | 1 | Вариативная часть
Совок для песка, совок для щебня | Совок для песка , размер 29x10x5см. Нерж. сталь | Оборудование | 1 | шт. (на 12 раб. мест) | 1 | 1 | Вариативная часть
Спиртовка | 100 мл, с металлической оправой | Оборудование | 1 | шт. (на 12 раб. мест) | 1 | 1 | Вариативная часть
Стелаж металлический | Стеллаж Габариты (2000х1000х500, 5 полок). Нагрузка на полку 140 кг Максимальная нагрузка на стеллаж 750 кг | Мебель | 1 | шт. (на 2 раб. места) | 6 | 1 | Вариативная часть
Устройство для определения водонепроницаемости бетона | Начальный уровень вакууметрического давления, создаваемого внутри камеры, Мпа не менее 0,064, Габаритные размеры, м 0,1*0,1*0,2, Масса устройства, кг 1,5 | Оборудование | 1 | шт. (на 12 раб. мест) | 1 | 1 | Вариативная часть
Форма для асфальтобетонных образцов | Диаметр 101,1, цинк.покрытие | Оборудование | 1 | шт. (на 12 раб. мест) | 1 | 1 | Вариативная часть
Форма куба двухгнездовая для цементобетона | Размер: 100х100х100, масса 4,7 | Оборудование | 1 | шт. (на 12 раб. мест) | 1 | 1 | Вариативная часть
Штатив ШЛ для колб с кольцами | Штатив лабораторный 60 см, 3 кольца, 2 лапки ШЛ-1/2В-600x310x195x21 мм | Оборудование | 1 | шт. (на 12 раб. мест) | 1 | 1 | Вариативная часть

## Рабочее место преподавателя (hidden)
Наименование | Краткие (рамочные) технические характеристики | Вид | Количество | Единица измерения | Итоговое количество | Подсчет | Базовая или вариативная часть
МФУ (сканер, принтер) | Модель состоит из трех устройств: лазерный черно-белый принтер, сканер, ксерокс. Рекомендованная максимальная месячная нагрузка составляет 20000 страниц. Прибор предназначен для использования бумаги размером 297х210 мм (формат А4). Скорость печати с разрешением 1200x1200 т/д достигает 22 стр/мин. Выход первой страницы занимает 7,8 секунды. Сканер планшетного типа оснащен механизмом автоподачи документов. Область сканирования — 216x297 мм. Максимальное разрешение сканирования составляет 1200х1200 т/д. Встроенный копир может работать без сопряжения с персональным компьютером, скорость копирования достигает 22 стр/мин. Доступно масштабирование в диапазоне от 25% до 400%. Емкость лотка для автоматической подачи бумаги составляет 35 листов, емкость лотка для подачи бумаги — 150 листов.. МФУ оснащено модулем Wi-Fi, доступна печать с мобильных устройств. Процессор на 600 МГц, потребляемая мощность составляет 370 Вт. У модели встроенная память на 128 Мб. Уровень шума не превышает 52 дБ. | Оборудование IT | 1 | шт | 1 | 1 | Вариативная часть
Стационарный демонстрационный комплекс (проектор, моноблок, интерактивная доска, видеокамера, микрофон,наушники) | Интерактивная панель в комплекте с ПО 65", Встраиваемый компьютер OPS для интерактивной панели 23.8" Моноблок процессор, IPS, Full HD (1920x1080), 16 ГБ DDR4, SSD 512 ГБ Проводная гарнитура Конденсаторный микрофон высокой чувствительности. Программное обеспечение (одна лицензия на рабочее место). | Оборудование IT | 1 | шт | 1 | 1 | Вариативная часть
Стол для учителя компьютерный с тумбой | Цвет покрытия дуб альпийский , антрацит Тип стола прямой Материал ЛДСП Габариты Высота, мм 750 Ширина, мм 1580 Глубина, мм 750 Толщина столешницы, мм 22 Толщина кромки 2 мм Материал основания металл Материал столешницы ЛДСП Материал кромки ABS-пластик Цвет покрытия дуб альпийский Высота, мм 606 Ширина, мм 406 Глубина, мм 501 Материал ЛДСП Материал кромки ABS-пластик Тип замка отсутствует Количество выдвижных ящиков (шт) 3 Глубина ящика 447 мм | Мебель | 1 | шт | 1 | 1 | Вариативная часть
Стул преподавателя | Кресло офисное (сетка/ткань, пластик) Материал обивки: сетка, ткань. Цвет обивки: на выбор. Внутренняя ширина сиденья: 480мм. Глубина сиденья: 440мм Макс. статическая нагрузка, кг: 120 | Мебель | 1 | шт | 1 | 1 | Вариативная часть

## Охрана труда (hidden)
Наименование | Краткие (рамочные) технические характеристики | Вид | Количество | Единица измерения | Итоговое количество | Подсчет | Базовая или вариативная часть
Аптечка | Аптечка «ФЭСТ» для оказания первой помощи работникам | Охрана труда | 1 | шт | 1 | 1 | Вариативная часть
Защитные очки | Очки защитные закрытые | Техника безопасности | 24 | шт | 24 | 1 | Вариативная часть
Кулер 19 л (холодная/горячая вода) | 19 л (холодная/горячая вода) | Охрана труда | 1 | шт | 1 | 1 | Вариативная часть
Огнетушитель | Порошковый | Охрана труда | 1 | шт | 1 | 1 | Вариативная часть
Перчатки резиновые | Перчатки одноразовые | Техника безопасности | 100 | шт | 100 | 1 | Вариативная часть
Санитайзер | Дозатор локтевой для жидкого мыла и антисептика наливной, 1 л, с еврофлаконом | Охрана труда | 1 | шт | 1 | 1 | Вариативная часть
Фартук резиновый | Фартук с нагрудником и замкнутой шейной бретелью, изготовлен из прорезиненной ткани диагональ или смесовой ткани. Предназначен для защиты от общих промышленных загрязнений, устойчив к действию воды, кислот и щелочей с концентриции до 20%, спиртов, лаков. Тип Б Размер: 72*88 см. | Техника безопасности | 24 | шт | 24 | 1 | Вариативная часть

## Перечень кластеров (hidden)
Отрасль | Год | Регион | Базовая образовательная организация | Зона под вид работ | ФГОС СПО | Базовый ИЛ
Горнодобывающая отрасль | 2024 | Магаданская область | ГБПОУ «Магаданский политехнический техникум» | Лаборатория дорожно-строительных материалов | 08.02.12 Строительство и эксплуатация автомобильных дорог, аэродромов и городских путей сообщения | Дорожно-строительные материалы

## Все ИЛ (hidden)
Инфраструктурный лист для оснащения образовательно-производственного центра (кластера) в отрасли "Горнодобывающая отрасль" Магаданская область
Основная информация об образовательно-производственном центре (кластере) :
Субъект Российской Федерации: Магаданская область
Ядро кластера: ГБПОУ "Магаданский политехнический техникум
Адрес ядра кластера: г.Магадан, ул. Ленина д.4
14. Зона под вид работ "Лаборатория дорожно-строительных материалов" (12 рабочих мест)
Код и наименование профессии или специальности согласно ФГОС СПО |  | 08.02.12 Строительство и эксплуатация автомобильных дорог и аэродромов и городских путей сообщения
Рабочее место учащегося
Требования к обеспечению зоны (коммуникации, площадь, сети и др.):
Площадь зоны: не менее 56.4 кв.м.
Освещение: искусственное освещение, потолочное
Интернет : подключение к проводному интернету
Электричество: подключения к сети 220 и 380 В
Контур заземления для электропитания и сети слаботочных подключений : требуется
Покрытие пола: износостойкий, бесшовный материал
Подведение/ отведение ГХВС: требуется
Подведение сжатого воздуха: требуется
№ | Наименование | Краткие (рамочные) технические характеристики | Вид | Количество | Единица измерения | Итоговое количество | Источник финансирования
1 | Лабораторный стол | Стол состоит из прочного металлического каркаса, окрашенного порошковой краской и рабочей поверхности. Предусмотрено регулирование опор стола по уровню. Материал рабочей поверхности подбирается индивидуально для различных задач. Варианты нижнего заполнения по запросу заказчика. Допустимая распределённая нагрузка на рабочую поверхность стола ― не более 250 кг. Размер 1800х900х900 | Мебель | 1 | шт. (на 2 раб. места) | 6 | ФБ
2 | Кресло офисное | Кресло офисное (сетка/ткань, пластик) Материал обивки: сетка, ткань. Цвет обивки: на выбор. Внутренняя ширина сиденья: 480мм. Глубина сиденья: 440мм Макс. статическая нагрузка, кг: 120 | Мебель | 1 | шт. (на 1 раб. место) | 12 | ФБ
3 | Стелаж металлический | Стеллаж Габариты (2000х1000х500, 5 полок). Нагрузка на полку 140 кг Максимальная нагрузка на стеллаж 750 кг | Мебель | 1 | шт. (на 2 раб. места) | 6 | ФБ
4 | Вытяжной шкаф, камера из нержавыеющей стали | Шкаф вытяжной лабораторный ШВ предназначен для проведения опытов и испытаний в лабораториях, где требуется надежная защита персонала от вредных веществ. Наличие прозрачного стекла позволяет контролировать ход лабораторного процесса. Шкаф ШВ состоит из двух частей - нижней открывающейся тумбы с двумя дверцами, и верхней рабочей части. На лицевой панели дополнительно могут быть расположены выключатели и дополнительные розетки. Стандартно шкаф оснащен столешницей из ламинированного ДСП, стойкого к агрессивным веществам, под заказ можно столешницу изготовить из кислот щёлочеустойчивой плитки. В стандартной комплектации шкаф имеет отверстие под вентилятор - 125 мм (в комплект не входит). По желанию заказчика возможно установить мойку со сливом, свет над рабочей поверхностью, вентилятор, регулятор скорости вытяжки. | Оборудование | 1 | шт. (на 12 раб. места) | 1 | ФБ
5 | Демонстрационный стол | Стол лабораторный пристенный с надставкой. Каркас стола сделан из металла, сверху окрашенного экологически чистой полимерной порошковой краской. Надставку можно комплектовать сервисной панелью, светильником с экраном, технологической панелью, кранами для воды, воздуха или технических газов. | Оборудование | 1 | шт. (на 6 раб. мест) | 2 | ФБ
6 | Комплект сит для песка, исполнение 2 | Обечайка d=200мм, h=50мм-нерж. сталь, сетка, перфолист - оцинк.сталь | Оборудование | 1 | шт. (на 12 раб. мест) | 1 | ФБ
7 | Комплект сит для щебня и песка, исполнение 2 | Обечайка d=300мм, h=75мм-нерж. сталь, сетка, перфолист - оцинк.сталь | Оборудование | 1 | шт. (на 12 раб. мест) | 1 | ФБ
8 | Комплект сит для асфальтобетона 1 | Обечайка d=200мм, h=50мм-оцинк. сталь, сетка - латунь, перфолист - оцинк.сталь | Оборудование | 1 | шт. (на 12 раб. мест) | 1 | ФБ
9 | Форма куба двухгнездовая для цементобетона | Размер: 100х100х100, масса 4,7 | Оборудование | 1 | шт. (на 12 раб. мест) | 1 | ФБ
10 | Форма для асфальтобетонных образцов | Диаметр 101,1, цинк.покрытие | Оборудование | 1 | шт. (на 12 раб. мест) | 1 | ФБ
11 | Весы, гидростатическое взвешивание | НПВ -1000г., Цена деления - 0,5 г., Масса весов - 3,4 кг, Габариты - 490*455*170 | Оборудование | 1 | шт. (на 12 раб. мест) | 1 | ФБ
12 | Измеритель прочности бетона | Измерение прочности (max), Мпа — 100 | Оборудование | 1 | шт. (на 12 раб. мест) | 1 | ФБ
13 | Устройство для определения водонепроницаемости бетона | Начальный уровень вакууметрического давления, создаваемого внутри камеры, Мпа не менее 0,064, Габаритные размеры, м 0,1*0,1*0,2, Масса устройства, кг 1,5 | Оборудование | 1 | шт. (на 12 раб. мест) | 1 | ФБ
14 | Измеритель морозостойкости бетона | Диапазон измерения объемных деформаций, см3 0,01..7, Габаритные размеры, мм: - измерительной камеры 190x225x210, - блока 240x170x120, Масса, кг: 3 | Оборудование | 1 | шт. (на 12 раб. мест) | 1 | ФБ
15 | Плотномер грунтов | иапазон измерения модуля упругости, МН/м2 5…370, Диапазон измерения силы, кН 0,1…19, Габаритные размеры, (высота), м, не более 1,3, Масса, кг, не более 30,5 | Оборудование | 1 | шт. (на 12 раб. мест) | 1 | ФБ
16 | Плотномер асфальтобетона | Диапазон измерения плотности, кг/м3 1900…2700, Диапазон определения коэффициента уплотнения 0,75...1,1, Габаритные размеры, мм 300х250х140, Масса, кг, не более 4 | Оборудование | 1 | шт. (на 12 раб. мест) | 1 | ФБ
17 | Пенетрометр грунтовый | Диапазон измерения силы пенетрации, Н 30…950, Диапазон определения сопротивления пенетрации, МПа (Н/см2) 0,1...3,45, Диаметр наконечников, мм 12,8; 20,3, Габаритные размеры, мм 920x260x150, Масса, кг, не более 3 | Оборудование | 1 | шт.(на 12 раб. мест) | 1 | ФБ
18 | Пенетрометр для нефтебитумов | Диапазон пенетрации, единиц 0…400, Масса иглы с плунжером, г 50 ± 0,05, Масса грузов, г 50 ± 0,05 и 150 ± 0,05, Габаритные размеры, мм 125 x 195 x 400, Масса, кг 2,8 | Оборудование | 1 | шт. (на 12 раб. мест) | 1 | ФБ
19 | Измеритель плотности асфальтобетона | Диапазон измерения плотности, г/см 2,0...2,7, Время единичного измерения, с 1...5, Габаритные размеры Øxh, мм 240х86, Масса прибора, кг 1,9 | Оборудование | 1 | шт. (на 12 раб. мест) | 1 | ФБ
20 | Пресс малогабаритный | Диапазон измерения прочности на сжатие, Мпа 5...65, Габаритные размеры прибора, мм Ø275х330, Масса испытательного пресса, кг 45 | Оборудование | 1 | шт. (на 12 раб. мест) | 1 | ФБ
21 | Плотномер грунта земляного полотна | Глубина пенетрации - до 30 см Масса гири - 2,5 кг Высота падения гири - 30 см Диаметр основания конуса - 16 см Угол при вершине конуса - 60 градусов Диаметр штампа - 100 см Пределы изменительной плотности - Ку=0,85 ... 1,0 Продолжительность определения Ку, - 3 ... 5 минут Масса плотномера в сборе - не более 4 кг | Оборудование | 1 | шт. (на 12 раб. мест) | 1 | ФБ
22 | Плотномер для оценки уплотнения асфальтобетона ДПУ | Масса груза - 2,5 кг Высота падения груза - 300 мм Параметры малого конуса (для а/бетона) - а=30°, h=18 мм Параметры большого конуса (для а/бетона) - а=30°, h=30 мм Параметры заостренного стержня (для грунта) - a=60°, l=300 мм Глубина контролируемого слоя грунта - 100 ... 300 мм Пределы измерения плотности: - асфальтобетона - (0,92 ... 1,00) Ку - грунта - (0,84 ... 1,02) Ку Погрешность измерения плотности - +-0,01 Ку Масса прибора - 5 кг | Оборудование | 1 | шт. (на 12 раб. мест) | 1 | ФБ
23 | Дуктилометр для определения растяжимости битума | скорость перемещения каретки - 5 см/мин максимальный ход каретки для ДАФ-980 - 0...98 см количество одновременно испытываемых образцов - 3 шт поддержание температуры 25±0,5°С добавлением теплой или холодной воды поддержание температуры 0°С - вода со льдом Электропитание 220В 50Гц Потребляемая мощность 300 Вт Габаритные размеры (ДхШхВ) - 1430х250х350 мм Масса не более 75 к | Оборудование | 1 | шт. (на 12 раб. мест) | 1 | ФБ
24 | Прибор Кольцо и шар с набором термометров | Внутренние диаметры кольца, мм Нижний 15,9±0,2, Верхний 19,9±0,2, Высота кольца, мм 6,4±0,2, Масса прибора (не более), кг 2 | Оборудование | 1 | шт. (на 12 раб. мест) | 1 | ФБ
25 | Прибор Фрааса | Размеры 550х250мм, Расстояние между пазами захвата пластины, мм 40 ± 0,1 макс, 36,5 ± 0,1 мин, Размеры пластины, мм 41х20х0,15, Диапазон измеряемых температур, С -35...+30°С | Оборудование | 1 | шт. (на 12 раб. мест) | 1 | ФБ
26 | Прибор для определения температуры вспышки битума | Габаритные размеры 420 х 310 х 455 мм, Масса не более 15 кг, Потребляемая мощность не более 750 Вт (в режиме ожидания, не более 120 Вт) | Оборудование | 1 | шт. (на 12 раб. мест) | 1 | ФБ
27 | Спиртовка | 100 мл, с металлической оправой | Оборудование | 1 | шт. (на 12 раб. мест) | 1 | ФБ
28 | Совок для песка, совок для щебня | Совок для песка , размер 29x10x5см. Нерж. сталь | Оборудование | 1 | шт. (на 12 раб. мест) | 1 | ФБ
29 | Штатив ШЛ для колб с кольцами | Штатив лабораторный 60 см, 3 кольца, 2 лапки ШЛ-1/2В-600x310x195x21 мм | Оборудование | 1 | шт. (на 12 раб. мест) | 1 | ФБ
Рабочее место преподавателя/мастера производственного обучения
Требования к обеспечению зоны (коммуникации, площадь, сети и др.):
Площадь зоны: не менее 6 кв.м.
Освещение: искусственное освещение, потолочное
Интернет : подключение к проводному интернету
Электричество: подключения к сети 220 В
Контур заземления для электропитания и сети слаботочных подключений : требуется
Покрытие пола: износостойкий, бесшовный материал
Подведение/ отведение ГХВС: не требуется
Подведение сжатого воздуха: не требуется
№ | Наименование | Краткие (рамочные) технические характеристики | Вид | Количество | Единица измерения | Итоговое количество | Источник финансирования
1 | Стационарный демонстрационный комплекс (проектор, моноблок, интерактивная доска, видеокамера, микрофон,наушники) | Интерактивная панель в комплекте с ПО 65", Встраиваемый компьютер OPS для интерактивной панели 23.8" Моноблок процессор, IPS, Full HD (1920x1080), 16 ГБ DDR4, SSD 512 ГБ Проводная гарнитура Конденсаторный микрофон высокой чувствительности. Программное обеспечение (одна лицензия на рабочее место). | Оборудование IT | 1 | шт | 1 | ФБ
2 | МФУ (сканер, принтер) | Модель состоит из трех устройств: лазерный черно-белый принтер, сканер, ксерокс. Рекомендованная максимальная месячная нагрузка составляет 20000 страниц. Прибор предназначен для использования бумаги размером 297х210 мм (формат А4). Скорость печати с разрешением 1200x1200 т/д достигает 22 стр/мин. Выход первой страницы занимает 7,8 секунды. Сканер планшетного типа оснащен механизмом автоподачи документов. Область сканирования — 216x297 мм. Максимальное разрешение сканирования составляет 1200х1200 т/д. Встроенный копир может работать без сопряжения с персональным компьютером, скорость копирования достигает 22 стр/мин. Доступно масштабирование в диапазоне от 25% до 400%. Емкость лотка для автоматической подачи бумаги составляет 35 листов, емкость лотка для подачи бумаги — 150 листов.. МФУ оснащено модулем Wi-Fi, доступна печать с мобильных устройств. Процессор на 600 МГц, потребляемая мощность составляет 370 Вт. У модели встроенная память на 128 Мб. Уровень шума не превышает 52 дБ. | Оборудование IT | 1 | шт | 1 | ФБ
3 | Стол для учителя компьютерный с тумбой | Цвет покрытия дуб альпийский , антрацит Тип стола прямой Материал ЛДСП Габариты Высота, мм 750 Ширина, мм 1580 Глубина, мм 750 Толщина столешницы, мм 22 Толщина кромки 2 мм Материал основания металл Материал столешницы ЛДСП Материал кромки ABS-пластик Цвет покрытия дуб альпийский Высота, мм 606 Ширина, мм 406 Глубина, мм 501 Материал ЛДСП Материал кромки ABS-пластик Тип замка отсутствует Количество выдвижных ящиков (шт) 3 Глубина ящика 447 мм | Мебель | 1 | шт | 1 | ФБ
4 | Стул преподавателя | Кресло офисное (сетка/ткань, пластик) Материал обивки: сетка, ткань. Цвет обивки: на выбор. Внутренняя ширина сиденья: 480мм. Глубина сиденья: 440мм Макс. статическая нагрузка, кг: 120 | Мебель | 1 | шт | 1 | ФБ
Охрана труда и техника безопасности
№ | Наименование | Краткие (рамочные) технические характеристики | Вид | Количество | Единица измерения | Итоговое количество | Источник финансирования
1 | Аптечка | Аптечка «ФЭСТ» для оказания первой помощи работникам | Охрана труда | 1 | шт | 1 | ВБ
2 | Огнетушитель | Порошковый | Охрана труда | 1 | шт | 1 | ВБ
3 | Кулер 19 л (холодная/горячая вода) | 19 л (холодная/горячая вода) | Охрана труда | 1 | шт | 1 | ВБ
4 | Санитайзер | Дозатор локтевой для жидкого мыла и антисептика наливной, 1 л, с еврофлаконом | Охрана труда | 1 | шт | 1 | ВБ
5 | Защитные очки | Очки защитные закрытые | Техника безопасности | 24 | шт | 24 | ВБ
6 | Перчатки резиновые | Перчатки одноразовые | Техника безопасности | 100 | шт | 100 | ВБ
7 | Фартук резиновый | Фартук с нагрудником и замкнутой шейной бретелью, изготовлен из прорезиненной ткани диагональ или смесовой ткани. Предназначен для защиты от общих промышленных загрязнений, устойчив к действию воды, кислот и щелочей с концентриции до 20%, спиртов, лаков. Тип Б Размер: 72*88 см. | Техника безопасности | 24 | шт | 24 | ВБ

## Виды (hidden)
Мебель
Оборудование
Оборудование IT
Программное обеспечение
Охрана труда
Техника безопасности
Учебные пособия