## Базовый ИЛ
1. | Зона под вид работ | Цифровые технологии в строительстве
Количество рабочих мест зоны: |  | 12
Код и наименование профессий или специальностей согласно ФГОС СПО |  | 08.01.27 Мастер общестроительных работ 08.01.28 Мастер отделочных строительных и декоративных 08.02.01 Строительство и эксплуатация зданий и сооружений 08.02.08 Монтаж и эксплуатация оборудования и систем газоснабжения 08.02.12 Строительство и эксплуатация автомобильных дорог, аэродромов и городских путей сообщения 09.02.06 Сетевое и системное администрирование 10.02.05 Обеспечение информационной безопасности автоматизированных систем 20.02.03 Природоохранное обустройство территорий 21.02.19 Землеустройство 21.02.20 Прикладная геодезия
Требования к обеспечению зоны (коммуникации, площадь, сети, количество рабочих мест и др.):
Площадь зоны: ____ кв.м.
Освещение: _____ (вид освещения и источника)
Интернет: Подключение к _______ интернету (проводному и/или беспроводному)
Электричество: Подключения к сети ___ В (220 и/или 380)
Контур заземления для электропитания и сети слаботочных подключений: ___ (требуется или не требуется)
Покрытие пола: ___ (вид покрытия)
Подведение/ отведение ГХВС: ___ (требуется или не требуется)
Подведение сжатого воздуха: ___ (требуется или не требуется)
Общая зона
№ | Наименование | Краткие (рамочные) технические характеристики | Вид |  |  | Итоговое количество (шт.)
1 | Интерактивная сенсорная панель | Заполняются образовательной организацией в соответствии с потребностями | Оборудование IT |  |  | 1
2 | МФУ | Заполняются образовательной организацией в соответствии с потребностями | Оборудование IT |  |  | 1
Рабочее место учащегося № |  |  | 1
Количество рабочих мест: |  |  | 12
№ | Наименование | Краткие (рамочные) технические характеристики | Вид | Количество (шт.) | Количество раб. мест | Итоговое количество (шт.)
1 | Компьютер (системный блок, монитор, клавиатура, мышь) | Заполняются образовательной организацией в соответствии с потребностями * Технические характеристики компьютера зависят от требований программного обеспечения, которое будет на нем использоваться | Оборудование IT | 1 | на 1 р.м. | 12
2 | Программное обеспечение для информационного моделирования в строительстве | Заполняются образовательной организацией в соответствии с потребностями | Программное обеспечение | 1 | на 1 р.м. | 12
3 | Программное обеспечение для проектирования и моделирования строительных объектов различной сложности | Заполняются образовательной организацией в соответствии с потребностями | Программное обеспечение | 1 | на 1 р.м. | 12
4 | Программное обеспечение для создания чертежей системы проектной документации для строительства | Заполняются образовательной организацией в соответствии с потребностями | Программное обеспечение | 1 | на 1 р.м. | 12
5 | Программное обеспечение для трехмерного дизайна и архитектурного проектирования | Заполняются образовательной организацией в соответствии с потребностями | Программное обеспечение | 1 | на 1 р.м. | 12
6 | Стол компьютерный | Заполняются образовательной организацией в соответствии с потребностями | Мебель | 1 | на 1 р.м. | 12
7 | Стул компьютерный | Заполняются образовательной организацией в соответствии с потребностями | Мебель | 1 | на 1 р.м. | 12
Рабочее место преподавателя/мастера производственного обучения
№ | Наименование | Краткие (рамочные) технические характеристики | Вид |  |  | Итоговое количество (шт.)
1 | Компьютер (системный блок, монитор, клавиатура, мышь) | Заполняются образовательной организацией в соответствии с потребностями | Оборудование IT |  |  | 1
2 | Стол | Заполняются образовательной организацией в соответствии с потребностями | Мебель |  |  | 1
3 | Стул | Заполняются образовательной организацией в соответствии с потребностями | Мебель |  |  | 1
Охрана труда и техника безопасности
№ | Наименование | Краткие (рамочные) технические характеристики | Вид |  |  | Итоговое количество (шт.)
1 | Аптечка | Заполняются образовательной организацией в соответствии с потребностями | Охрана труда |  |  | 1
2 | Кулер | Заполняются образовательной организацией в соответствии с потребностями | Охрана труда |  |  | 1
3 | Маски медицинские одноразовые | Заполняются образовательной организацией в соответствии с потребностями | Техника безопасности |  |  | 12
4 | Огнетушитель | Заполняются образовательной организацией в соответствии с потребностями | Охрана труда |  |  | 1
5 | Перчатки | Заполняются образовательной организацией в соответствии с потребностями | Техника безопасности |  |  | 12
6 | Санитайзер | Заполняются образовательной организацией в соответствии с потребностями | Охрана труда |  |  | 1

## Вариативная часть
№ | Наименование | Краткие (рамочные) технические характеристики | Вид | Итоговое количество (шт.)
Мебель
1 | Доска магнитно-маркерная | Заполняются образовательной организацией в соответствии с потребностями | Мебель | 1
2 | Доска магнитно-меловая | Заполняются образовательной организацией в соответствии с потребностями | Мебель | 1
3 | Корзина для мусора | Заполняются образовательной организацией в соответствии с потребностями | Мебель | 1
4 | Стеллаж | Заполняются образовательной организацией в соответствии с потребностями | Мебель | 1
5 | Тумба | Заполняются образовательной организацией в соответствии с потребностями | Мебель | 1
6 | Шкаф для документов | Заполняются образовательной организацией в соответствии с потребностями | Мебель | 1
7 | Шкаф для одежды | Заполняются образовательной организацией в соответствии с потребностями | Мебель | 1
Оборудование IT
1 | Акустическая система | Заполняются образовательной организацией в соответствии с потребностями | Оборудование IT | 1
2 | Веб-камера | Заполняются образовательной организацией в соответствии с потребностями | Оборудование IT | 1
3 | Компьютер (системный блок, монитор, клавиатура, мышь) | Заполняются образовательной организацией в соответствии с потребностями | Оборудование IT | 1
4 | МФУ | Заполняются образовательной организацией в соответствии с потребностями | Оборудование IT | 1
5 | Мышь компьютерная | Заполняются образовательной организацией в соответствии с потребностями | Оборудование IT | 1
6 | Ноутбук | Заполняются образовательной организацией в соответствии с потребностями | Оборудование IT | 1
7 | Проектор | Заполняются образовательной организацией в соответствии с потребностями | Оборудование IT | 1
8 | Экран для проектора | Заполняются образовательной организацией в соответствии с потребностями | Оборудование | 1
9 | Тележка для зарядки и хранения ноутбуков | Заполняются образовательной организацией в соответствии с потребностями * Количество ячеек для зарядки ноутбуков зависит от количества ноутбуков в Зоне по виду работ | Оборудование IT | 1
Учебное оборудование и программное обеспечение
1 | 3D сканер | Заполняются образовательной организацией в соответствии с потребностями | Оборудование IT | 1
2 | 3D-принтер | Заполняются образовательной организацией в соответствии с потребностями | Оборудование IT | 1
3 | Автономный VR шлем | Заполняются образовательной организацией в соответствии с потребностями | Оборудование IT | 1
4 | Виртуальный учебный комплекс "Виртуальное прототипирование - интерактивное объемно-пространственное композиционное моделирование» | Заполняются образовательной организацией в соответствии с потребностями | Оборудование IT | 1
5 | Графический редактор для разработки дизайн -проектов | Заполняются образовательной организацией в соответствии с потребностями | Программное обеспечение | 1
6 | Программный комплекс для составления сметных расчетов | Заполняются образовательной организацией в соответствии с потребностями | Программное обеспечение | 1
7 | Тренажер-имитатор автомобильного крана | Заполняются образовательной организацией в соответствии с потребностями | Оборудование | 1
8 | Учебный тренажер "Трактор - студент" | Заполняются образовательной организацией в соответствии с потребностями | Оборудование | 1
Беспилотные воздушные судна
1 | Тренажер «Оператор БПЛА мультироторного типа» | Заполняются образовательной организацией в соответствии с потребностями | Программное обеспечение | 1
2 | Учебно-лабораторный комплекс «Беспилотный летательный аппарат мультироторного типа» | Заполняются образовательной организацией в соответствии с потребностями | Программное обеспечение | 1
3 | Беспилотный комплекс для аэрофотосъемки | Заполняются образовательной организацией в соответствии с потребностями | Оборудование | 1
4 | Квадрокоптер | Заполняются образовательной организацией в соответствии с потребностями | Оборудование | 1
5 | Комплект для изучения базовых навыков управления и программирования БВС в помещении | Заполняются образовательной организацией в соответствии с потребностями | Оборудование | 1
6 | Аэрокуб | Заполняются образовательной организацией в соответствии с потребностями | Оборудование | 1
Оборудование
1 | Комплекс системы 3D нивелирования для автоматизации управления дорожно-строительной техникой | Заполняются образовательной организацией в соответствии с потребностями | Оборудование | 1
2 | Принтер строительный малоформатный | Заполняются образовательной организацией в соответствии с потребностями | Оборудование | 1
3 | Строительный робот штукатур | Заполняются образовательной организацией в соответствии с потребностями | Оборудование | 1
4 | Тепловизор | Заполняются образовательной организацией в соответствии с потребностями | Оборудование | 1
Охрана труда и техника безопасности
1 | Сигнальный жилет | Заполняются образовательной организацией в соответствии с потребностями | Техника безопасности | 1

## Общая зона (hidden)
Наименование | Краткие (рамочные) технические характеристики | Вид | Количество | Единица измерения | Итоговое количество | Подсчет | Базовая или вариативная часть
Mesh – комплект | Производитель Ubiquiti Тип Wi-Fi: 802.11ax Пропускная способность LAN портов: 1000 Мбит/с | Оборудование | 1 | шт | 6 | 1
Nas-сервер | Материнская плата SuperMicro Количество установленных процессоров: 2 шт.; Объем установленной оперативной памяти: 256 Гб; Объем установленных накопителей HDD: 80 Тб; Объем установленных накопителей SSD M.2: 128 Гб; Мощность блока питания: 900 Вт | Оборудование | 1 | шт | 2 | 1
Автономный VR шлем Pico 4 256 Гб | Диагональ дисплеев (дюйм): 2.89" x2, Разрешение на каждый глаз: 2160x2160, Общее разрешение: 4320x2160, Частота обновления экрана: 90 Гц, Угол обзора (градус): 114°, Встроенные датчики: гироскоп, акселерометр, магнитометр, датчик отслеживания | Оборудование | 11 | шт | 11 | 1 | Вариативная часть
Аэрокуб | Сетчатое ограждение с каркасом ( защитный куб)для безопасных учебных занятий и полётов внутри помещения | Оборудование | 1 | шт | 1 | 1 | Вариативная часть
Беспилотный комплекс для аэрофотосъемки | Взлёт/посадка: вертикально; Продолжительность: до 1 ч; Максимальная протяжённость: 24 км; Максимальная масса полезной нагрузки: 2,5 кг; Максимальная высота полёта: 500 м; Площадь участка фотосъемки за один полёт: до 2 км2. Состав комплекса: БПЛА, фотокамера на гиростабилизированном подвесе (42 Мпикс, объектив 35 мм), Бортовой геодезический приемник, Радиомодем, Фотограмметрическое ПО | Оборудование | 1 | шт | 1 | 1 | Вариативная часть
Беспилотный комплекс для аэрофотосъемки Геоскан 401 Геодезия | БВС Геоскан 401 Модернизированная фотокамера Sony DSC-RX1RM2 на гиростабилизированном подвесе (42 Мпикс, объектив 35 мм, полноразмерная матрица, центральный затвор) Бортовой геодезический приемник U-blox с антенной (L1/L2, GPS/ГЛОНАСС/BeiDou) Радиомодем для канала связи управления и телеметрии Аккумуляторная батарея Защищенный транспортировочный кейс для БВС IP67 Зарядное устройство в защищенном транспортировочном кейсе IP67 Инструктаж по работе с комплексом в Санкт-Петербурге (для 2 человек, 4 дня), Дополнительная аккумуляторная батарея для Геоскан 401,Фотограмметрическое ПО Agisoft Metashape Professional Edition, образовательная лицензия (не облагается НДС) | Оборудование | 2 | шт | 2 | 1 | Вариативная часть
Веб-камера | Разрешение видео: не менее 1280х720 Интерфейс подключения USB 2.0 Встроенный микрофон. Крепление на монитор. | Оборудование IT | 4 | шт | 4 | 1 | Вариативная часть
Виртуальный учебный комплекс "Виртуальное прототипирование - интерактивное объемно-пространственное композиционное моделирование» | Специализированное программное обеспечение, позволяет проводить многовариантное моделирование объемно-пространственных архитектурных композиций. Позволяет интерактивно взаимодействовать с необходимым оборудованием в системе виртуальной реальности. Позволяет проводить и оценивать виртуальный рабочий сценарий. | Оборудование | 1 | шт | 1 | 1 | Вариативная часть
Гарнитура для ПК | Подключение mini-Jack 2x3,5 мм. Стерео звук. Импеданс динамиков: не менее 32 Ом Частотный диапазон динамиков: не менее 42 Гц и не более 17000 Гц. Чувствительность динамиков: не менее 95 Дб. Частотный диапазон микрофона: не менее 90 Гц и не более 15000 Гц. Чувствительность микрофона: не более -40 Дб. | Оборудование IT | 4 | шт | 4 | 1 | Вариативная часть
ЖК панель с креплением | Диагональ Мин 80", 4k | Оборудование | 1 | шт | 1 | 1 | Вариативная часть
ИБП для сервера | Полная выходная мощность: 650 ВА, Эффективная выходная мощность: 390Вт, Количество и тип выходных разъемов питания: 8 х CEE 7 (евророзетка), Напряжение и емкость батареи: 12V/5.5Ah, Возможность замены батарей: есть | Оборудование IT | 1 | шт | 1 | 1 | Вариативная часть
Интерактивная панель | Технология IPS, Диагональ: 86 ", Разрешение: 3840x2160 (4K UHD), Яркость: 350 кд/кв.м, Контрастность: 4000:1 Lm, Время отклика: 8 мс, Одновременные касания: 20, Угол обзора: 178 °, Входы: HDMI (x3), VGA (x1), Выходы: HDMI (х1) , Интерфейс: USB 3.0 (x3), USB 2.0 (x3), Toich (x1), Ethernet, Wi-Fi, Количество динамиков: 2 x 10 Вт, Ориентация панели: Горизонтальная | Оборудование | 1 | шт | 1 | 2 | Вариативная часть
Интерактивная панель | Технология IPS, Диагональ: 86 ", Разрешение: 3840x2160 (4K UHD), Яркость: 350 кд/кв.м, Контрастность: 1500:1 Lm, Время отклика: 8 мс, Одновременные касания: 20, Угол обзора: 178 °, Входы: HDMI (x3), VGA (x1), Выходы: HDMI (х1) , Интерфейс: USB 3.0 (x3), USB 2.0 (x3), Toich (x1), Ethernet, Wi-Fi, Количество динамиков: 2 x 10 Вт, Ориентация панели: Горизонтальная | Оборудование IT | 1 | шт | 1 | 2 | Вариативная часть
Интерактивная панель на ножках | Защитный металлический корпус. Габариты (L*H*W) 1721.9 x 1043.7 x 93.7 мм Диагональ 75 дюймов, антибликовое покрытие с антивандальным стеклом Количество одновременных касаний – 20; Разрешение(4К) – 3840х2160 Встроенная камера , не менее 8,3 мегапикселей, встроенный микрофон. Время отклика , не более 8 мс; Тип подсветки – D-LED; Яркость матрицы – 400 кд/м²; Контрастность 5000:1, Углы обзора , не менее 178/178, Точность касания , не менее 2мм; | Оборудование IT | 1 | шт | 1 | 1 | Вариативная часть
Интерактивный дисплей | Интерактивный дисплей не менее 75" (дюймов) Максимальное разрешение 4K UHD (3840×2160) Контрастность 4000:1 Яркость кд/м² (нит) 400 Оперативная память не менее 8 Гб Кронштейн | Оборудование IT | 1 | шт | 1 | 3 | Вариативная часть
Интерактивный дисплей | Интерактивный дисплей не менее 75" (дюймов) Максимальное разрешение 4K UHD (3840×2160) Контрастность 4000:1 Яркость кд/м² (нит) 400 Оперативная память не менее 8 Гб Кронштейн | Оборудование IT | 1 | шт | 1 | 3 | Вариативная часть
Интерактивный дисплей | Интерактивный дисплей не менее 75" (дюймов) Максимальное разрешение 4K UHD (3840×2160) Контрастность 4000:1 Яркость кд/м² (нит) 400 Оперативная память не менее 8 Гб Кронштейн | Оборудование IT | 1 | шт | 1 | 3 | Вариативная часть
Источник бесперебойного питания для ПК | Производитель FSP Полная выходная мощность 2000 ВА | Оборудование | 1 | шт | 4 | 1 | Вариативная часть
Квадрокоптер | Тип БВС мультироторный. Макс. продолжительность полета 40 мин. Макс. скорость полета вертикальная 5 м/с, горизонтальная 15 м/с. Макс. высота полета (над уровнем моря) 4000 м. Макс. высота полета (над уровнем земли) 500 м. Макс. допустимая скорость ветра 10 м/с. Рабочий диапазон температур от -15 до +40 °С. Двигатели электрические, бесколлекторные, 4 шт | Оборудование | 2 | шт | 2 | 1 | Вариативная часть
Клавиатура | проводная клавиатура | Оборудование IT | 1 | шт | 1 | 1 | Вариативная часть
Коммутатор | 48 портов Производитель Ubiquiti | Оборудование | 1 | шт | 4 | 1 | Вариативная часть
Комплекс системы 3D нивелирования для автоматизации управления дорожно-строительной техникой (Указанное оборудование будет установлено на грейдер, будет возможность его показать) | 3D cистема автоматического управления грейдером. Точность работы: Абсолютная Точность ± 2cм; Индекс Сглаживания 2cм/4м; MC201 GNSS приемник. Точность позиционирования (RTK): По горизонтали: ±(8+1×10-6×D) mm; По вертикали: ±(15+1×10-6×D) mm; Формат поправок CMR, RTCM2.1, RTCM2.2, RTCM2.3, RTCM3.0, RTCM3.1, RTCM3.2; Питание 7 ~ 36VDC AT311T GNSS антенна. Частотный диапазон BDS B1 / B2 / B3, GPS L1 / L2 / L5, GLONASS L1 / L2, , alileo E1 / E2 / E5a / E5b, L﹣Band. CB9110 компьютер Экран 10.1"LCD 1024*600 IS203 инерциальный датчик Разрешение 0.01 °, Точность 0.1 °, Частота обновления 100HZ | Оборудование | 1 | шт | 1 | 1 | Вариативная часть
Комплект Для изучения базовых навыков управления и программирования БВС в помещении | , Аккумуляторная батарея 20C 2S 1300mAh*, Бортовая камера OpenMV программируемая, Бортовой модуль захвата груза, Система навигации в помещении, Бортовой модуль УЗ навигации в помещении, Бортовой модуль навигации GPS/ГЛОНАСС, Модуль LED, Камера для фото и видеосъемки, FPV очки, FPV передатчик, Безопасное воздушное пространство (куб с сеткой) 3х3х3 м, Лицензия Agisoft Metashape Professional Образовательная, Комплект воздушных винтов, Комплект деталей рамы, Комплект защиты воздушных винтов | Оборудование | 1 | шт | 1 | 1 | Вариативная часть
Компьютер в сборе с установленным программным обеспечением | Процессор: количество ядер не менее 8; тактовая частота не менее 4.70 GHz; кэш-память не менее 12 MB; Материнская плата: Слотов памяти DDR4: не менее 2; слоты PCI-Express x1: не менее 2; слоты PCI-Express x16: не менее 1; Оперативная память: Общий объем: не менее 32 ГБ; Видеокарта: поддержка DirectX 12, поддержка OpenGL 4.6, максимальное разрешение 2D/3D, пикселей: не менее 7680x4320; Блок питания: Мощность: не менее 600W; Монитор: Диагональ: не менее 21 ″; Проводная клавиатура, Мышь компьютерная. | Оборудование IT | 4 | шт | 4 | 1 | Вариативная часть
Маршрутизатор | Производитель Ubiquiti WAN: 2 порта 10 Гбит/с SFP+ и 2,5 Гбит/с RJ45 Порт RJ45: 8 шт | Оборудование | 1 | шт | 1 | 1 | Вариативная часть
Монитор | ЖКД с диагональю не менее 21,5" | Оборудование IT | 1 | шт | 1 | 1 | Вариативная часть
Мышь | проводная мышь | Оборудование IT | 1 | шт | 1 | 1 | Вариативная часть
Набор инструментов | - отвертки 6шт - сверла 5шт - рулетка - набор лезвий для ножа строительного (10шт.) - нож строительный 18мм - ключ переставной 9" - пассатижи 6" - плоскогубцы 6" - отвертка торцевая 6,35мм - молоток 8" - удлинитель 1/4" - вороток 1/4" T-образный - универсальный шарнир 1/4" - удлинитель гибкий 1/4" - рукоятка трещоточная 1/4" - торцевые головки 13шт - насадки с разъемами 21шт - удлинитель для бит 1/4" магнитный - биты 40шт - ключ шестигранный 8шт - комплект крепежа по дереву 80шт. | Оборудование | 5 | шт | 5 | 1 | Вариативная часть
Ноутбук | Экран мин 15", мин.4 ядра, ОЗУ мин 8Гбайт, SSD мин 256Гбайт, ПО: ОС, Пакет офисных программ | Оборудование IT | 1 | шт | 1 | 1 | Вариативная часть
Офисный стол | Столешница изготовлена из ЛДСП толщиной 22 мм, кромка 2мм. Каркас стола изготовлен из ЛДСП толщиной 16 мм, кромка ПВХ 2мм. В качестве крепежной фурнитуры применяется эксцентриковая стяжка. Предусмотрен кабель-канал. | Мебель | 4 | шт | 4 | 2 | Вариативная часть
Офисный стол | Габариты, мм: 1350х700х750(ДхШхВ) на металлическом каркасе | Мебель | 1 | шт | 1 | 2 | Вариативная часть
Персональный компьютер | Материнская плата Asus; Процессор AMD Ryzen 7;Видеокарта GeForce RTX 4080; Оперативная память 64 ГБ;SSD накопитель 1000 ГБ; Блок питания 1000 Вт | Оборудование | 1 | шт | 2 | 1 | Вариативная часть
Портативная индукционная система | Чувствительность микрофона:не уже -60 -3 дБ Емкость встроенной аккумуляторной батареи - не менее 750 мАч Время непрерывной работы передатчика от встроенной аккумуляторной батареи - не менее 4 часов Время полной зарядки аккумуляторной батареи - не более 6 часов Диапазон рабочих температур: -40..+50оС Диапазон рабочих частот - не уже от 863,125 до 864,875 МГц | Оборудование | 1 | шт | 1 | 3
Портативная индукционная система | Чувствительность микрофона:не уже -60 -3 дБ Емкость встроенной аккумуляторной батареи - не менее 750 мАч Время непрерывной работы передатчика от встроенной аккумуляторной батареи - не менее 4 часов Время полной зарядки аккумуляторной батареи - не более 6 часов Диапазон рабочих температур: -40..+50оС Диапазон рабочих частот - не уже от 863,125 до 864,875 МГц | Оборудование | 1 | шт | 1 | 3
Портативная индукционная система | Чувствительность микрофона:не уже -60 -3 дБ Емкость встроенной аккумуляторной батареи - не менее 750 мАч Время непрерывной работы передатчика от встроенной аккумуляторной батареи - не менее 4 часов Время полной зарядки аккумуляторной батареи - не более 6 часов Диапазон рабочих температур: -40..+50оС Диапазон рабочих частот - не уже от 863,125 до 864,875 МГц | Оборудование | 1 | шт | 1 | 3
Принтер строительный малоформатный | Портальная схема компоновки. Максимальные габаритные размеры оборудования в развѐрнутом состоянии 3500х3200х3600 мм, рабочее поле 2500х2300х800 мм; с ручной системой подачи смеси.Тип подачи печатающей головки: шнековый. 3.4. Производительность: до 0,6 м3 в час. 3.5. Размер печатаемого слоя: 10 мм, ширина от 30 до 40 мм. 3.6. Тип используемых смесей: цементные составы с/без пластифицирующими и противоморозными добавками, гипсовые смеси, в т.ч. высокопрочные и влагостойкие.от сети переменного тока 220 В, 50 Гц; 4.2. Потребляемая мощность Принтера: не более 3 600 Вт | Оборудование | 1 | шт | 1 | 1 | Вариативная часть
Рабочий стол | Размер: 1600х700х750мм | Мебель | 2 | шт | 2 | 1 | Вариативная часть
Радиокласс | Передатчик: Диапазон частот: не менее 2 Ггц Число каналов: 9999 Микрофон с оголовьем: наличие Время работы: не менее 12ч Время подзарядки: не более 9 ч Автонастройка приемников: наличие Режим работы передатчиков парой: наличие Приемник: Диапазон частот: не менее 2 Ггц Встроенная Акб повышенной мощности: наличие Диапазон охвата: не менее 100 м Дальность приема: не менее 50 м Разъем 3,5 мм: наличие Время работы: не менее 24 ч | Оборудование | 1 | шт | 1 | 3
Радиокласс | Передатчик: Диапазон частот: не менее 2 Ггц Число каналов: 9999 Микрофон с оголовьем: наличие Время работы: не менее 12ч Время подзарядки: не более 9 ч Автонастройка приемников: наличие Режим работы передатчиков парой: наличие Приемник: Диапазон частот: не менее 2 Ггц Встроенная Акб повышенной мощности: наличие Диапазон охвата: не менее 100 м Дальность приема: не менее 50 м Разъем 3,5 мм: наличие Время работы: не менее 24 ч | Оборудование | 1 | шт | 1 | 3
Радиокласс | Передатчик: Диапазон частот: не менее 2 Ггц Число каналов: 9999 Микрофон с оголовьем: наличие Время работы: не менее 12ч Время подзарядки: не более 9 ч Автонастройка приемников: наличие Режим работы передатчиков парой: наличие Приемник: Диапазон частот: не менее 2 Ггц Встроенная Акб повышенной мощности: наличие Диапазон охвата: не менее 100 м Дальность приема: не менее 50 м Разъем 3,5 мм: наличие Время работы: не менее 24 ч | Оборудование | 1 | шт | 1 | 3
Сервер | Максимальное количество устанавливаемых CPU-2, Количество установленных процессоров-2, Количество ядер одного процессора-16, Объем установленной оперативной памяти-256ГБ, Объем установленных накопителей-12ТБ | Оборудование IT | 1 | шт | 1 | 2 | Вариативная часть
Сервер | Количество установленных процессоров: 2 шт.; Объем установленной оперативной памяти: 1152 Гб; Объем установленных накопителей HDD: 120 Тб; Объем установленных накопителей SSD M.2: 8 Тб; Мощность блока питания: 2000 Вт; Количество блоков питания: 2 шт.; Страна производства: Китай | Оборудование | 1 | шт | 1 | 2 | Вариативная часть
Серверный шкаф | Тип монтажа: напольный, Высота 2U, высота: 1133 мм, Ширина: 600 мм, Глубина: 1000 мм | Мебель | 1 | шт | 1 | 1 | Вариативная часть
Система для организации конференций | Система СберJazz | Программное обеспечение | 4 | шт | 4 | 1 | Вариативная часть
Стеллаж | ЛДСП, белый Max нагрузка на полку:не менее 3 кг; Ширина, мм не менее1200 Глубина, мм не менее 250 Высота, мм не менее 1700 | Мебель | 1 | шт | 1 | 3 | Вариативная часть
Стеллаж | ЛДСП, белый Max нагрузка на полку:не менее 3 кг; Ширина, мм не менее1200 Глубина, мм не менее 250 Высота, мм не менее 1700 | Мебель | 1 | шт | 1 | 3 | Вариативная часть
Стеллаж | ЛДСП, белый Max нагрузка на полку:не менее 3 кг; Ширина, мм не менее1200 Глубина, мм не менее 250 Высота, мм не менее 1700 | Мебель | 1 | шт | 1 | 3 | Вариативная часть
Стол трапеция регулируемый | Стол регулируемый по высоте и наклону | Мебель | 1 | шт | 1 | 1 | Вариативная часть
Стол-тумба | Топ ЛДСП 22мм, противоударнойая кромка ПВХ толщиной 2 мм, Все детали корпуса (боковины, основание и задняя стенка) изготовлены из ЛДСП 16 мм, кромка 2 мм.В качестве крепежной фурнитуры применяется эксцентриковая стяжка. Шариковые направляющие | Мебель | 1 | шт | 1 | 1 | Вариативная часть
Строительный робот штукатур | Размеры: 1350мм / 800мм / 500мм, Вес: 180 кг, Мощность: 2.25КВт / 380В / 50Гц / 60Гц*, Толщина штукатурки: 4мм–28мм, Скорость работы: 60–70м2/в час, Ширина рабочей поверхности: 800мм, Высота рабочей поверхности: 0.3м–4м | Оборудование | 1 | шт | 1 | 1 | Вариативная часть
Стул компьютерный | Компьютерный,Регулировка высоты (газлифт) Подлокотники металлические (хром) с пластиковыми накладками Крестовина металлическая (хром)разборная Пластиковые колеса Ограничение по весу: 120 кг Материал обивки: сетка/ткань | Мебель | 4 | шт | 4 | 1 | Вариативная часть
Стул офисный | Возможная нагрузка – не менее 100 кг. Материал каркаса должен быть металл, хромированный. Материал спинки, сиденья должен быть искуственная кожа | Мебель | 2 | шт | 2 | 1 | Вариативная часть
Тепловизор | Тип зонда инфракрасный. Погрешность, °C,±2. Разрешение матрицы, px 260x195. Ручная фокусировка. Рабочая температура, °С от -10 до +50. Диапазон измерений, °С от -20 до +550 | Оборудование | 1 | шт | 1 | 1 | Вариативная часть
Тренажер «Оператор БПЛА мультироторного типа» | Аппаратура радиоуправления - 5шт. Графическая станция Программное обеспечение: пилотирование квадрокоптеров Программное обеспечение «Подготовка полетного задания и симуляция полета» Рама стандартная из металлического профиля с порошковой окраской | Программное обеспечение | 4 | шт | 4 | 1 | Вариативная часть
Тренажер-имитатор автомобильного крана | Тренажер иммитатор соответствует рабочей кабине автокрана | Оборудование | 1 | шт | 1 | 1 | Вариативная часть
Тумба | Размер: 400х450х560 мм | Мебель | 1 | шт | 1 | 2 | Вариативная часть
Тумба | Размер: 400х450х560 мм | Мебель | 1 | шт | 1 | 2 | Вариативная часть
Тумба на колесиках | Ширина, мм:не менее 400 Глубина, мм:не менее 500 Высота, мм:не менее 500 Толщина каркаса:не менее 18 мм Материал фасада:ЛДСП | Мебель | 1 | шт | 1 | 3 | Вариативная часть
Тумба на колесиках | Ширина, мм:не менее 400 Глубина, мм:не менее 500 Высота, мм:не менее 500 Толщина каркаса:не менее 18 мм Материал фасада:ЛДСП | Мебель | 1 | шт | 1 | 3 | Вариативная часть
Тумба на колесиках | Ширина, мм:не менее 400 Глубина, мм:не менее 500 Высота, мм:не менее 500 Толщина каркаса:не менее 18 мм Материал фасада:ЛДСП | Мебель | 1 | шт | 1 | 3 | Вариативная часть
Учебно-лабораторный комплекс «Беспилотный летательный аппарат мультироторного типа» класса 850 мм | Комплекс включает в себя кит-набор для сборки гексакоптера летательного аппарата среднего класса и набор необходимых инструментов и запчастей, позволяющих произвести сборку наладку и испытания данного ЛА. | Программное обеспечение | 3 | шт | 3 | 1 | Вариативная часть
Учебный тренажер "Трактор - студент" | Учебный тренажер "Трактор-Студент" является компьютерным симулятором колесного трактора, предназначенным для обучения тракториста-машиниста. Тренажер позволяет освоить управление и тренировать выполнение наиболее характерных для трактора задач: транспортировка, работа в поле с различным навесным и прицепным оборудованием. Конструкция учебного тренажера трактора должна быть выполнена из станочного алюминиевого профиля, обладать малым весом и высокой прочностью. Снабжена поворотными колесами с тормозами. | Оборудование | 1 | шт | 1 | 1 | Вариативная часть
Шкаф | для хранения документов 800х450х2100 | Мебель | 3 | шт | 3 | 3 | Вариативная часть
Шкаф | Топ шкафа выполнен из ЛДСП толщиной 22мм и кромкой 2мм . Каркас и полки шкафа изготовлены из ЛДСП 16мм, кромкой ПВХ 2мм. Верхнее отделение представляет собой закрытую нишу со стеклом 4мм в аллюминиевой рамке, двумя навесными полками . Нижнее отделение — с распашными дверцами из ЛДСП толщиной 16 мм и одной навесной полкой. В качестве крепежной фурнитуры применяется эксцентриковая стяжка. Ручки металлические типа «скоба». Задняя стенка выполнена из ХДФ толщиной 4 мм, внутренняя поверхность облицована декоративной пленкой в цвет каркаса шкафа. | Мебель | 9 | шт | 9 | 3 | Вариативная часть
Шкаф | Металлический размерами не менее 850х450х2000мм | Мебель | 1 | шт | 1 | 3 | Вариативная часть
Шкаф для документов | Размер: 800х500х2100 мм | Мебель | 1 | шт | 1 | 2 | Вариативная часть
Шкаф для документов | Размер: 800х500х2100 мм | Мебель | 1 | шт | 1 | 2 | Вариативная часть
Шкаф коммутационный | Шкаф коммутационный ЦМО ШРН-ЭКОНОМ настенный 6U 600х350 мм пер. дв. Стекл.85 кг серый 300 мм 11.4 кг 180 град. 345 мм. В комплекте с точками доступа Mikro Tik cAP lite RBcALP, управляемым коммутатором, модулем SFP оптическим, с установкой патч-корда, с монтажом и пуско-наладочными работами. | Оборудование IT | 1 | шт. | 1 | 1 | Вариативная часть
Шкаф коммутационный ШТК | высота 9U,тип закрытый, материал-металл | Оборудование IT | 1 | шт | 1 | 1 | Вариативная часть
Шкаф офисный | для хранения документов 800х450х2100 | Мебель | 1 | шт | 1 | 1 | Вариативная часть

## Рабочее место учащегося (hidden)
Наименование | Краткие (рамочные) технические характеристики | Вид | Количество | Единица измерения | Итоговое количество | Подсчет | Базовая или вариативная часть
3D сканер | Интерфейс подключения: USB 3.0, Технология сканирования: Оптическая структурированный подсвет, Точность сканирования: 0.1 мм, Разрешение камер: 1.3 мп, Количество камер: 2 шт, Минимальная зона сканирования: 30x30x30 мм, Максимальная зона сканирования: 700x700x700 мм, Скорость сканирования / измерений: 8 с - одно сканирование, 2 мин - сканирование 360 градусов, Поддерживаемые форматы файлов: PLY, STL, OBJ, ASC | Оборудование | 1 | шт ( на 1 раб.место) | 10 | 1 | Вариативная часть
3D-принтер | Количество экструдеров: 1, Диаметр сопла: 0,4 мм (по умолчанию), 0,6/0,3 мм (опционально), Максимальная температура экструдера: 265°C (509°F), Скорость печати: 10-150мм/с, Максимальная температура платформы: 110°C (230°F), Совместимость нити накала: PLA, ABS, PC, PETG, PLA-CF, PETG-CF, Размер принтера: 500 * 470 * 540 мм (19,7 * 18,5 * 21,3 дюйма), Внутренняя память: 8G, Связь: USB-накопитель, Wi-Fi, Ethernet, | Оборудование | 1 | шт ( на 1 раб.место) | 10 | 1 | Вариативная часть
Автономный VR шлем | Диагональ дисплеев (дюйм): 2.89" x2, Разрешение на каждый глаз: 2160x2160, Общее разрешение: 4320x2160, Частота обновления экрана: 90 Гц, Угол обзора (градус): 114°, Встроенные датчики: гироскоп, акселерометр, магнитометр, датчик отслеживания | Оборудование | 1 | шт ( на 1 раб.место) | 24 | 1 | Вариативная часть
Беспилотный учебно-методический комплект с набором дополнительного оборудования | Комплект для изучения базовых навыков управления и программирования беспилотных летательных аппаратов. Тип Квадрокоптер; Тип двигателя Бесколлекторный (4 двигателя); Продолжительность полета до 17 минут; Поддержка геопозиционирования. Дополнительное оборудование: Камера для фото и видеосъемки; Система навигации в помещении; Бортовой модуль навигации; | Оборудование | 1 | шт ( на 2 раб.место) | 6 | 1 | Вариативная часть
Библиотека стандартных подсистем | Библиотека стандартных подсистем | Программное обеспечение | 1 | шт ( на 1 раб.место) | 23 | 1 | Вариативная часть
Дисплей LED диагональ не менее 65 дюймов, с напольной подставкой в комплекте для наглядной демонстрации выполнения рабочих операций | Экран 65"/ 165см, 3840 x 2160, LED, Ultra HD 4K, Тюнеры: DVB-T2, DVB-C, DVB-S2. Особенности: SMART TV; HDR | Оборудование IT | 2 | шт | 2 | 1 | Вариативная часть
Дисплей LED диагональ не менее 65 дюймов, с напольной подставкой в комплекте для наглядной демонстрации выполнения рабочих операций и визуализации съемок с квадрокоптера и геодезических приборов | Экран 65"/ 165см, 3840 x 2160, LED, Ultra HD 4K, Тюнеры: DVB-T2, DVB-C, DVB-S2. Особенности: SMART TV; HDR | Оборудование IT | 1 | шт (на 3 раб.место) | 5 | 1 | Вариативная часть
Информационная система для разработчика | Информационная система | Программное обеспечение | 1 | шт ( на 1 раб.место) | 23 | 1 | Вариативная часть
Источник бесперебойного питания | Полная выходная мощность: 650 ВА, Эффективная выходная мощность: 390Вт, Количество и тип выходных разъемов питания: 8 х CEE 7 (евророзетка), Напряжение и емкость батареи: 12V/5.5Ah, Возможность замены батарей: есть | Оборудование IT | 1 | шт ( на 1 раб.место) | 23 | 2 | Вариативная часть
Источник бесперебойного питания | Полная выходная мощность: 650 ВА, Эффективная выходная мощность: 390Вт, Количество и тип выходных разъемов питания: 8 х CEE 7 (евророзетка), Напряжение и емкость батареи: 12V/5.5Ah, Возможность замены батарей: есть | Оборудование IT | 1 | шт. | 2 | 2 | Вариативная часть
Источник бесперебойного питания для ПК | Полная выходная мощность: 650 ВА, Эффективная выходная мощность: 390Вт, Количество и тип выходных разъемов питания: 8 х CEE 7 (евророзетка), Напряжение и емкость батареи: 12V/5.5Ah, Возможность замены батарей: есть | Оборудование | 1 | шт ( на 1 раб.место) | 10 | 1 | Вариативная часть
Клиент для работы с API | приложение для работы с API. Это популярный API клиент, который позволяет разрабатывать, тестировать и документировать API | Программное обеспечение | 1 | шт ( на 1 раб.место) | 23 | 1 | Вариативная часть
Коммутатор 24-портовый | Коммутатор L3 Бюджет PoE/PoE+ 370Вт Пропускная способность 12,8 Гбит/c Неблокируемая коммутационная матрица Поддержка стекирования Поддержка Multicast (IGMP, IGMP snooping, MVR) Расширенные функции безопасности - ACL, IP Source Guard, Dynamic ARP Inspection | Оборудование IT | 1 | шт (на 15 раб.место) | 1 | 1 | Вариативная часть
Компьютер в сборе с клавиатурой мышью и монитором для выполнения работ по оформлению планово-учетной докуметации по организации строительных работ и строительной техники | Процессор 6x2.5 ГГц, 16 ГБ DDR4, дискретная видеокарта 4 Гб, SSD 512 ГБ. Операционная система. Компьютеры объеденены в локальную сеть. Монитор тип LED, размер 21". ПО для работы с программами DXF-файлами. | Оборудование IT | 14 | шт | 14 | 1 | Вариативная часть
Компьютер в сборе с клавиатурой, мышью и монитором | Процессор 6x2.5 ГГц, 16 ГБ DDR4, дискретная видеокарта 4 Гб, SSD 512 ГБ. Операционная система. Компьютеры объеденены в локальную сеть. Монитор тип LED, размер 21". | Оборудование IT | 1 | шт (на 1 раб.место) | 15 | 1 | Вариативная часть
Кресло на колесиках | Эргономичная спинка(сетка) есть Подлокотники есть Типподлокотников пластиковые Поясничная поддержка есть Ограничение повесу 120 кг | Мебель | 10 | шт (на 27 раб. место) | 10 | 3 | Вариативная часть
Кресло на колесиках | Эргономичная спинка(сетка) Подлокотники Типподлокотников пластиковые Поясничная поддержка Ограничение повесу 120 кг | Мебель | 11 | шт (на 28 раб. место) | 11 | 3 | Вариативная часть
Кресло на колесиках | Эргономичная спинка(сетка) есть Подлокотники есть Типподлокотников пластиковые Поясничная поддержка есть Ограничение повесу 120 кг | Мебель | 10 | шт (на 27 раб. место) | 10 | 3 | Вариативная часть
Кресло на полозьях | Тип основания на полозьях Эргономичная спинка (сетка) ДА Подлокотники ДА Тип подлокотников пластиковые Ограничение по весу 120 кг Материал обивки сетка/ткань | Мебель | 16 | шт (на 28 раб. место) | 16 | 2 | Вариативная часть
Кресло на полозьях | Тип основания на полозьях Эргономичная спинка (сетка) ДА Подлокотники ДА Тип подлокотников пластиковые Ограничение по весу 120 кг Материал обивки сетка/ткань | Мебель | 16 | шт (на 27 раб. место) | 16 | 2 | Вариативная часть
Кресло офисное | Металлические ножки, мягкое сиденье и спинка | Мебель | 1 | шт ( на 1 раб.место) | 10 | 3 | Вариативная часть
Кресло офисное | Металлические ножки, мягкое сиденье и спинка | Мебель | 1 | шт ( на 1 раб.место) | 23 | 3 | Вариативная часть
Кресло офисное | Металлические ножки, мягкое сиденье и спинка | Мебель | 1 | шт. | 2 | 3 | Вариативная часть
Кронштейн для мониторов | металлический | Оборудование | 1 | шт ( на 1 раб.место) | 23 | 2 | Вариативная часть
Кронштейн для мониторов | металлический | Оборудование | 1 | шт. | 2 | 2 | Вариативная часть
Мобильная станция для зарядки ноутбуков | Мобильная станция для транспортировки и зарядки ноутбуков с мягкими ложеместами для их хранения, многофункциональной панелью, активной системой вентиляции, встроенным контроллером управления, беспроводным маршрутизатором и системой хранения данных. Роутер беспроводной AX3000 10/100/1000BASE-TX; | Оборудование IT | 1 | шт (на 12 раб. мест) | 1 | 1 | Вариативная часть
Мобильный класс (ноутбуки) | Ноутбук студента (Экран не менее 15.6", разрешение экрана 1920×1080, процессор не 3.8 ГГц, память не менее 16 Гб, DDR4, SSD не 512 Гб, установленная операционная система, установленное программное обеспечение, предустановленное программное обеспечение для управления классом | Оборудование IT | 12 | шт (на 1 раб. место) | 12 | 1 | Вариативная часть
Монитор | 24" - 32" | Оборудование IT | 1 | шт | 10 | 4 | Вариативная часть
Монитор | ЖКД с диагональю не менее 24", 2 монитора на одно рабочее место | Оборудование IT | 1 | шт ( на 1 раб.место) | 23 | 4 | Вариативная часть
Монитор | 24" - 32" | Оборудование IT | 1 | шт ( на 1 раб.место) | 23 | 4 | Вариативная часть
Монитор | 24" - 32" | Оборудование IT | 1 | шт | 4 | 4 | Вариативная часть
МФУ лазерный А4 | Принтер-сканер-копир. Технология печати лазерная. Тип печати черно-белая. Формат печати A4. Печать: Максимальная скорость ЧБ-печати (А4) 26 стр/мин; Максимальное разрешение ч/б печати 2400x600 dpi. Сканер: Тип сканирующего устройства планшетный; Максимальный формат сканирования A4; Разрешение сканирования 2400x600 dpi. Копир: Максимальный формат копирования A4; Скорость копирования (А4) 26 стр/мин; Максимальное разрешение ч/б копирования 600x600 dpi. Размеры 409x267х398.5 мм. Вес 9.7 кг | Оборудование IT | 1 (для работы учащихся) | шт | 1 | 1 | Вариативная часть
Офисный стол | 3700х1200х750 МДФ 32 мм | Мебель | 1 | шт (на 12 раб. мест) | 1 | 2 | Вариативная часть
Офисный стол | Габариты, мм: 1350х700х750(ДхШхВ) на металлическом каркасе | Мебель | 1 | шт ( на 1 раб.место) | 6 | 2 | Вариативная часть
Пакет офисных программ | ПО для работы с текстовой документацией, презентациями и электронными таблицами | Программное обеспечение | 14 | шт | 14 | 2 | Вариативная часть
Пакет офисных программ | ПО для работы с текстовой документацией, презентациями и электронными таблицами | Программное обеспечение | 1 | шт (на 1 раб.место) | 16 | 2 | Вариативная часть
Персональный компьютер (системный блок, клавиатура и мышь) | Процессор, не менее 6 ядер Оперативная память DIMM, DDR4 не менее 32 ГБ Жесткий диск не менее 1000 Гб, не менее 7200 об/мин Объем SSD не менее 256 Гб, DisplayPort 1.3, USB Type-C установленным пакетом, HDMI, клавиатура, мышь | Оборудование IT | 1 | шт ( на 1 раб.место) | 23 | 2 | Вариативная часть
Персональный компьютер (системный блок, клавиатура и мышь) | Процессор, не менее 6 ядер Оперативная память DIMM, DDR4 не менее 32 ГБ Жесткий диск не менее 1000 Гб, не менее 7200 об/мин Объем SSD не менее 240 Гб, DisplayPort 1.3, USB Type-C установленным пакетом, HDMI, клавиатура, мышь | Оборудование IT | 1 | шт | 13 | 2 | Вариативная часть
Персональный компьютер (системный блок, монитор, клавиатура, мышь) | Процессор, не менее 6 ядер Оперативная память DIMM, DDR4 не менее 32 ГБ Жесткий диск не менее 1000 Гб, не менее 7200 об/мин Объем SSD не менее 256 Гб, DisplayPort 1.3, USB Type-C установленным пакетом, HDMI, клавиатура, мышь | Оборудование IT | 1 | шт ( на 1 раб.место) | 10 | 1 | Вариативная часть
ПО веб-браузер | Любой веб-браузер | Программное обеспечение | 1 | шт ( на 1 раб.место) | 23 | 1 | Вариативная часть
ПО для архивации | Поддержка архивов ZIP и RAR. Возможен доступ с удаленного рабочего места участника в дистанционном формате. | Программное обеспечение | 1 | шт ( на 1 раб.место) | 23 | 1 | Вариативная часть
ПО для офисной работы | Любое программное обеспечение, способное работать с файлами xls/doc/ppt. Возможен доступ с удаленного рабочего места участника в дистанционном формате. (в том числе ознакомительная версия ) | Программное обеспечение | 1 | шт ( на 1 раб.место) | 23 | 1 | Вариативная часть
ПО для построения и редактирования диаграмм и блок-схем | Любое программное обеспечение, способное работать со схемами ERD/UML. Возможен доступ с удаленного рабочего места участника в дистанционном формате.(в том числе ознакомительная версия) | Программное обеспечение | 1 | шт ( на 1 раб.место) | 23 | 1 | Вариативная часть
ПО для просмотра документов в формате PDF | Программное обеспечение для просмотра документов в формате PDF | Программное обеспечение | 1 | шт ( на 1 раб.место) | 23 | 1 | Вариативная часть
ПО для работы с файлами DXF, DWG, | ПО для работы с файлами программ 3D нивелирования. | Программное обеспечение | 1 | шт (на 1 раб.место) | 15 | 1 | Вариативная часть
ПО операционная система | Проприетарная операционная система для персональных компьютеров х86-x64 | Программное обеспечение | 1 | шт ( на 1 раб.место) | 23 | 1 | Вариативная часть
ПО, мобильная платформа | Мобильная платформа . Возможен доступ с удаленного рабочего места участника в дистанционном формате. | Программное обеспечение | 1 | шт ( на 1 раб.место) | 23 | 1 | Вариативная часть
Программно-аппаратный комплекс "Технологии информационного моделирования зданий" | Системный блок: Процессор не менее 8x2.5 ГГц, орперативная память не менее 32 ГБ DDR4, видеокарта не менее 10 Гб, SSD не менее 512 ГБ, HDD не менее 1 TB 3.5""; монитор не менее 30 дюймов не менее 2560x1440@144 Гц, VA, 3000:1, 300 Кд/м², 178°/178°, Порты наличие: DisplayPort, HDMI Клаватура: общее количество клавиш, не менее 100 Цифровой блок есть Мышь: общее количество кнопок не менее 6Дополнительные кнопки боковые Программируемые кнопки Встроенная память мыши Максимальное разрешение датчика не менее 6000 dpi Тип сенсора мыши оптический светодиодный Коврик не менее 400 мм x 300 мм x 2 мм Программное обеспечение: Платформа для проектирования и моделирования объектов различной сложности; Программное обеспечение для создания среды общих данных | Оборудование IT | 10 | шт (на 27 раб. место) | 10 | 1 | Вариативная часть
Программно-аппаратный комплекс "Цифровизация строительства" | Системный блок: Процессор не менее 8x2.5 ГГц, орперативная память не менее 32 ГБ DDR4, видеокарта не менее 10 Гб, SSD не менее 512 ГБ, HDD не менее 1 TB 3.5""; монитор не менее 30 дюймов не менее 2560x1440@144 Гц, VA, 3000:1, 300 Кд/м², 178°/178°, Порты наличие: DisplayPort, HDMI Клаватура: общее количество клавиш, не менее 100 Цифровой блок есть Мышь: общее количество кнопок не менее 6 Дополнительные кнопки боковые Программируемые кнопки есть Встроенная память мыши есть Максимальное разрешение датчика не менее 6000 dpi Тип сенсора мыши оптический светодиодный Коврик не менее 400 мм x 300 мм x 2 мм Програмное обеспечеине: Програмный комплекс для информационного моделирования в сроительстве; Программный комплекс для создания чертежей СПДС; Програмный комплекс для трехмерного дизайна и архитектурного проектирования | Оборудование IT | 10 | шт (на 27 раб. место) | 10 | 1 | Вариативная часть
Программное обеспечение | Технологическая платформа . Не базовая. Не 64-битная. Лицензии должны обеспечивать возможность работы с локальными файловыми базами. Возможен доступ с удаленного рабочего места участника в дистанционном формате. | Программное обеспечение | 1 | шт ( на 1 раб.место) | 23 | 2 | Вариативная часть
Программное обеспечение | Программное обеспечение для разработки цифрового образовательного контента | Программное обеспечение | 1 | шт (на 2 раб. места) | 7 | 2 | Вариативная часть
Программное обеспечение для развертывания веб-сервера | Веб-сервер, настроенный на взаимодействие с платформой | Программное обеспечение | 1 | шт ( на 1 раб.место) | 23 | 1 | Вариативная часть
Программный комплекс для составления сметных расчетов | Гранд-смета | Программное обеспечение | 1 | шт ( на 1 раб.место) | 23 | 1 | Вариативная часть
Профильное программное обеспечение | BIM технологии | Программное обеспечение | 1 | шт (на 1 раб. места) | 12 | 1 | Вариативная часть
Профильное программное обеспечение на мобильный класс | Графический редактор для разработки дизайн -проектов | Программное обеспечение | 1 | шт (на 2 раб. места) | 12 | 1 | Вариативная часть
Рабочий стол | 900х700х750, прямой, материал столешницы: лдсп, | Мебель | 1 | шт ( на 1 раб.место) | 23 | 2 | Вариативная часть
Рабочий стол | 900х700х750, прямой, материал столешницы: лдсп, | Мебель | 1 | шт. | 2 | 2 | Вариативная часть
Стол | Офисный столешница 1200х800 | Мебель | 7 | шт | 7 | 2 | Вариативная часть
Стол | Офисный столешница 1200х800 | Мебель | 1 | шт (на 3 раб.место) | 7 | 2 | Вариативная часть
Стол для инвалидов колясочников | Размер крышки стола, мм: не менее 950х500 Радиусный вырез на крышке стола: наличие Ширина радиусного выреза, мм: не менее 580 не более 620. Глубина радиусного выреза, мм: не менее 95 не более 105 Регулировка по высоте: наличие Границы настройки высоты, мм: от не менее 600 до не более 950 Каркас стола: металлические трубы Покрытие каркаса: защитно-декоративное полимерное или эквивалент | Мебель | 1 | шт (на 27 раб. место) | 1 | 3 | Вариативная часть
Стол для инвалидов колясочников | Размер крышки стола, мм: не менее 950х500 Радиусный вырез на крышке стола: наличие Ширина радиусного выреза, мм: не менее 580 не более 620. Глубина радиусного выреза, мм: не менее 95 не более 105 Регулировка по высоте: наличие Границы настройки высоты, мм: от не менее 600 до не более 950 Каркас стола: металлические трубы Покрытие каркаса: защитно-декоративное полимерное или эквивалент | Мебель | 1 | шт (на 28 раб. место) | 1 | 3 | Вариативная часть
Стол для инвалидов колясочников | Размер крышки стола, мм: не менее 950х500 Радиусный вырез на крышке стола: наличие Ширина радиусного выреза, мм: не менее 580 не более 620. Глубина радиусного выреза, мм: не менее 95 не более 105 Регулировка по высоте: наличие Границы настройки высоты, мм: от не менее 600 до не более 950 Каркас стола: металлические трубы Покрытие каркаса: защитно-декоративное полимерное или эквивалент | Мебель | 1 | шт (на 27 раб. место) | 1 | 3 | Вариативная часть
Стол компьютерный | Компьютерный размер столешницы 800х750 | Мебель | 1 | шт (на 1 раб.место) | 15 | 2 | Вариативная часть
Стол компьютерный | регулируемый, максимальная нагрузка не менее 50 кг Размеры (ШхВхГ) не менее 120 х 60 х 60 см | Мебель | 11 | шт (на 28 раб. место) | 11 | 2 | Вариативная часть
Стол компьютерный для учебного класса | Компьютерный размер столешницы 800х750 | Мебель | 14 | шт | 14 | 1 | Вариативная часть
Стол компьютерный регулируемый | Максимальная нагрузка, не менее 50 кг Размеры (ШхВхГ) не менее 120 х 60 х 60 см | Мебель | 10 | шт (на 27 раб. место) | 10 | 2 | Вариативная часть
Стол компьютерный регулируемый | Максимальная нагрузка, не менее 50 кг Размеры (ШхВхГ) не менее 120 х 60 х 60 см | Мебель | 10 | шт (на 27 раб. место) | 10 | 2 | Вариативная часть
Стол офисный | 1600х1200х750, угловой, материал столешницы: лдсп, | Мебель | 1 | шт ( на 1 раб.место) | 10 | 1 | Вариативная часть
Стол переговорный | Размер не менее 2800х1200 мм на металлическом каркасе, белый | Мебель | 2 | шт (на 27 раб. место) | 2 | 3 | Вариативная часть
Стол переговорный | Размер не менее 2800х1300 мм на металлическом каркасе, белый | Мебель | 2 | шт (на 28 раб. место) | 2 | 3 | Вариативная часть
Стол переговорный | Размер не менее 2800х1300 на металлическом каркасе, белый | Мебель | 2 | шт (на 27 раб. место) | 2 | 3 | Вариативная часть
Стул | Офисный с мягкой оббивкой | Мебель | 16 | шт | 16 | 1 | Вариативная часть
Стул для учебного класса (для площадки проведения теоретических занятий ) | Офисный с мягкой оббивкой | Мебель | 1 | шт (на 1 раб.место) | 15 | 1 | Вариативная часть
Стул компьютерный | Офисный с мягкой оббивкой | Мебель | 14 | шт | 14 | 2 | Вариативная часть
Стул компьютерный | Офисный с мягкой оббивкой | Мебель | 1 | шт (на 1 раб.место) | 15 | 2 | Вариативная часть
Стул офисный | Каркас металлический хром Подлокотники с деревянными накладками: цвет «орех», материал бук Ограничение по весу: 120 кг Материал обивки экокожа | Мебель | 12 | шт (на 1 раб. место) | 12 | 3 | Вариативная часть
Стул офисный | Возможная нагрузка – не менее 100 кг. Материал каркаса должен быть металл, хромированный. Материал спинки, сиденья должен быть искуственная кожа | Мебель | 1 | шт ( на 1 раб.место) | 12 | 3 | Вариативная часть
Стул офисный | Материал сиденья: экокожа Материал каркаса: хромированный металл Размеры стула общие Ш*Г, см.: не менее 50*55 Высота стула общая, см.: не менее 75 | Мебель | 16 | шт (на 27 раб. место) | 16 | 3 | Вариативная часть
Текстовый редактор | предназначен для работы с текстовыми файлами в интерактивном режиме | Программное обеспечение | 1 | шт ( на 1 раб.место) | 23 | 1 | Вариативная часть
Типовые конфигурации ПО | актуальные версии для строительной организации | Программное обеспечение | 1 | шт ( на 1 раб.место) | 23 | 1 | Вариативная часть
Учебный комплекс "Автоматизированное проектирование" | Системный блок:Видеокарта 24GB; Оперативная память: 96GB; SSD накопитель: 2TB не менее 30» не менее 2560x1440@144 Гц, VA, 3000:1, 300 Кд/м², 178°/178°, DisplayPort, HDMI Общее количество клавиш, не менее 100 Цифровой блок есть Общее количество кнопок не менее 6 Дополнительные кнопки боковые Программируемые кнопки Встроенная память мыши Максимальное разрешение датчика не менее 6000 dpi Тип сенсора мыши оптический светодиодный Размер не менее 400 мм x 300 мм x 2 мм Программное обеспечение: Платформа для проектирования и моделирования объектов различной сложности Программное обеспечение для создания среды общих данных | Оборудование IT | 2 | шт (на 28 раб. место) | 2 | 1 | Вариативная часть
Учебный комплекс "Цифровое моделирования и дизайн" | Системный блок: Процессор не менее 8x2.5 ГГц, орперативная память не менее 32 ГБ DDR4, видеокарта не менее 10 Гб, SSD не менее 512 ГБ, HDD не менее 1 TB 3.5""; монитор не менее 30 дюймов не менее 2560x1440@144 Гц, VA, 3000:1, 300 Кд/м², 178°/178°, Порты наличие: DisplayPort, HDMI Клаватура: общее количество клавиш, не менее 100 Цифровой блок есть Мышь: общее количество кнопок не менее 6Дополнительные кнопки боковые Программируемые кнопки Встроенная память мыши Максимальное разрешение датчика не менее 6000 dpi Тип сенсора мыши оптический светодиодный Коврик не менее 400 мм x 300 мм x 2 мм Программное обеспечение: Платформа для проектирования и моделирования объектов различной сложности; Программное обеспечение для создания среды общих данных | Оборудование IT | 4 | шт (на 28 раб. место) | 4 | 1 | Вариативная часть
Эмулятор для запуска мобильного приложения | Для мобильной операционной системы. Возможен доступ с удаленного рабочего места участника в дистанционном формате. (с предустановленной актуальной мобильной платформой) | Программное обеспечение | 1 | шт ( на 1 раб.место) | 23 | 1 | Вариативная часть

## Рабочее место преподавателя (hidden)
Наименование | Краткие (рамочные) технические характеристики | Вид | Количество | Единица измерения | Итоговое количество | Подсчет | Базовая или вариативная часть
3D сканер | Интерфейс подключения: USB 3.0, Технология сканирования: Оптическая структурированный подсвет, Точность сканирования: 0.1 мм, Разрешение камер: 1.3 мп, Количество камер: 2 шт, Минимальная зона сканирования: 30x30x30 мм, Максимальная зона сканирования: 700x700x700 мм, Скорость сканирования / измерений: 8 с - одно сканирование, 2 мин - сканирование 360 градусов, Поддерживаемые форматы файлов: PLY, STL, OBJ, ASC | Оборудование | 1 | шт | 1 | 1 | Вариативная часть
3D-принтер | Количество экструдеров: 1, Диаметр сопла: 0,4 мм (по умолчанию), 0,6/0,3 мм (опционально), Максимальная температура экструдера: 265°C (509°F), Скорость печати: 10-150мм/с, Максимальная температура платформы: 110°C (230°F), Совместимость нити накала: PLA, ABS, PC, PETG, PLA-CF, PETG-CF, Размер принтера: 500 * 470 * 540 мм (19,7 * 18,5 * 21,3 дюйма), Внутренняя память: 8G, Связь: USB-накопитель, Wi-Fi, Ethernet, | Оборудование | 1 | шт | 1 | 1 | Вариативная часть
Автономный VR шлем | Диагональ дисплеев (дюйм): 2.89" x2, Разрешение на каждый глаз: 2160x2160, Общее разрешение: 4320x2160, Частота обновления экрана: 90 Гц, Угол обзора (градус): 114°, Встроенные датчики: гироскоп, акселерометр, магнитометр, датчик отслеживания | Оборудование | 1 | шт | 1 | 1 | Вариативная часть
Библиотека стандартных подсистем | Библиотека стандартных подсистем, редакция 3.1 или аналог | Программное обеспечение | 1 | шт | 1 | 1 | Вариативная часть
Веб-камера | Разрешение видео: не менее 1280х720 Интерфейс подключения USB 2.0 Встроенный микрофон. Крепление на монитор. | Оборудование IT | 1 | шт | 1 | 1 | Вариативная часть
Веб-камера, штатив, гарнитура | Веб-камера: FullHD, мин. 30 кад/с., встроенный стереомикрофон, крепление на штатив; штатив: напольный, трипод, высота съемки не менее 1,8м; гарнитура: проводная, USB | Оборудование IT | 1 | шт | 1 | 1 | Вариативная часть
Гарнитура для ПК | Подключение mini-Jack 2x3,5 мм. Стерео звук. Импеданс динамиков: не менее 32 Ом Частотный диапазон динамиков: не менее 42 Гц и не более 17000 Гц. Чувствительность динамиков: не менее 95 Дб. Частотный диапазон микрофона: не менее 90 Гц и не более 15000 Гц. Чувствительность микрофона: не более -40 Дб. | Оборудование IT | 1 | шт | 1 | 1 | Вариативная часть
Информационная система для разработчика | Информационная система | Программное обеспечение | 1 | шт | 1 | 1 | Вариативная часть
Источник бесперебойного питания | Полная выходная мощность 1000 ВА. Эффективная выходная мощность 600 ВТ. Напряжение и ёмкость батареи 12V/9.0 Ah | Оборудование IT | 1 | шт | 1 | 1 | Вариативная часть
Источник бесперебойного питания для ПК | Полная выходная мощность 1000 ВА. Эффективная выходная мощность 600 ВТ. Напряжение и ёмкость батареи 12V/9.0 Ah | Оборудование | 1 | шт | 1 | 1 | Вариативная часть
Клиент для работы с API | приложение для работы с API. Это популярный API клиент, который позволяет разрабатывать, тестировать и документировать API | Программное обеспечение | 1 | шт | 1 | 1 | Вариативная часть
Коммутатор 24-портовый | Коммутатор L3 Бюджет PoE/PoE+ 370Вт Пропускная способность 12,8 Гбит/c Неблокируемая коммутационная матрица Поддержка стекирования Поддержка Multicast (IGMP, IGMP snooping, MVR) Расширенные функции безопасности - ACL, IP Source Guard, Dynamic ARP Inspection | Оборудование IT | 1 | шт | 1 | 1 | Вариативная часть
Компьютер в сборе с клавиатурой мышью и монитором | Процессор 6x2.5 ГГц, 16 ГБ DDR4, дискретная видеокарта 4 Гб, SSD 512 ГБ. Операционная система. Компьютеры объеденены в локальную сеть. Монитор тип LED, размер 21". ПО для работы с программами DXF-файлами. | Оборудование IT | 1 | шт | 1 | 1 | Вариативная часть
Компьютер в сборе с установленным программным обеспечением | Процессор: количество ядер не менее 8; тактовая частота не менее 4.70 GHz; кэш-память не менее 12 MB; Материнская плата: Слотов памяти DDR4: не менее 2; слоты PCI-Express x1: не менее 2; слоты PCI-Express x16: не менее 1; Оперативная память: Общий объем: не менее 32 ГБ; Видеокарта: поддержка DirectX 12, поддержка OpenGL 4.6, максимальное разрешение 2D/3D, пикселей: не менее 7680x4320; Блок питания: Мощность: не менее 600W; Монитор: Диагональ: не менее 21 ″; Проводная клавиатура, Мышь компьютерная. | Оборудование IT | 1 | шт | 1 | 1 | Вариативная часть
Кресло на колесиках | Эргономичная спинка(сетка) Подлокотники Типподлокотников пластиковые Поясничная поддержка Ограничение повесу 120 кг | Мебель | 1 | шт | 1 | 3 | Вариативная часть
Кресло на колесиках | Эргономичная спинка(сетка) Подлокотники Типподлокотников пластиковые Поясничная поддержка Ограничение повесу 120 кг | Мебель | 1 | шт | 1 | 3 | Вариативная часть
Кресло на колесиках | Эргономичная спинка(сетка) Подлокотники Типподлокотников пластиковые Поясничная поддержка Ограничение повесу 120 кг | Мебель | 1 | шт | 1 | 3 | Вариативная часть
Кресло офисное | Металлические ножки, мягкое сиденье и спинка | Мебель | 1 | шт | 1 | 2 | Вариативная часть
Кресло офисное | Металлические ножки, мягкое сиденье и спинка | Мебель | 1 | шт | 1 | 2 | Вариативная часть
Кронштейн для мониторов | металлический | Оборудование | 1 | шт | 1 | 1 | Вариативная часть
Монитор | 24" - 32" | Оборудование IT | 1 | шт | 1 | 3 | Вариативная часть
Монитор | ЖКД с диагональю не менее 24" | Оборудование IT | 1 | шт | 1 | 3 | Вариативная часть
Монитор | 24" - 32" | Оборудование IT | 1 | шт | 1 | 3 | Вариативная часть
МФУ | Многофункциональное устройство A4, GDI, черно-белое, дуплекс, ADF 35, LAN, USB, с запасным комплектом картриджей | Оборудование IT | 1 | шт | 1 | 4 | Вариативная часть
МФУ | A4, не менее 2400x600 dpi, ч/б - не менее 26 стр/мин (А4), АПД, факс, Ethernet (RJ-45), USB, Wi-Fi | Оборудование IT | 1 | шт | 1 | 4 | Вариативная часть
МФУ | A4, не менее 2400x600 dpi, ч/б - не менее 26 стр/мин (А4), АПД, факс, Ethernet (RJ-45), USB, Wi-Fi | Оборудование IT | 1 | шт | 1 | 4 | Вариативная часть
МФУ | A4, не менее 2400x600 dpi, ч/б - не менее 26 стр/мин (А4), АПД, факс, Ethernet (RJ-45), USB, Wi-Fi | Оборудование IT | 1 | шт | 1 | 4 | Вариативная часть
МФУ лазерное | Тип: МФУ лазерное, Функции устройства: принтер, сканер, копир, Технология печати: лазерная, Цветность печати: черно-белая, Максимальный формат: А4, Скорость черно-белой печати (стр/мин): 20 стр/мин (А4) | Оборудование | 1 | шт | 1 | 1 | Вариативная часть
МФУ лазерный А4 | Принтер-сканер-копир. Технология печати лазерная. Тип печати черно-белая. Формат печати A4. Печать: Максимальная скорость ЧБ-печати (А4) 26 стр/мин; Максимальное разрешение ч/б печати 2400x600 dpi. Сканер: Тип сканирующего устройства планшетный; Максимальный формат сканирования A4; Разрешение сканирования 2400x600 dpi. Копир: Максимальный формат копирования A4; Скорость копирования (А4) 26 стр/мин; Максимальное разрешение ч/б копирования 600x600 dpi. Размеры 409x267х398.5 мм. Вес 9.7 кг | Оборудование IT | 1 | шт | 1 | 2 | Вариативная часть
МФУ лазерный А4 | Принтер-сканер-копир. Технология печати лазерная. Тип печати цветная. Формат печати A4. Печать: Максимальная скорость печати (А4) 26 стр/мин; Максимальное разрешение печати 2400x600 dpi. Сканер: Тип сканирующего устройства планшетный; Максимальный формат сканирования A4; Разрешение сканирования 2400x600 dpi. Копир: Максимальный формат копирования A4; Скорость копирования (А4) 26 стр/мин; Максимальное разрешение копирования 600x600 dpi. Размеры 409x267х398.5 мм. Вес 9.7 кг | Оборудование IT | 1 (необходим для цветной печати заданий и схем геодезических съемок) | шт | 1 | 2 | Вариативная часть
Ноутбук | Экран мин 15", мин.4 ядра, ОЗУ мин 8Гбайт, SSD мин 256Гбайт, ПО: ОС, Пакет офисных программ | Оборудование IT | 1 | шт | 1 | 1 | Вариативная часть
Ноутбук для управления мобильным классом | Ноутбук учителя Экран не менее 15.6", разрешение экрана 1920×1080, процессор 4.2 ГГц, , память не менее 16 Гб, DDR4, внешний HDD 1000 Гб, 5400 об/мин, SSD не 1000 Гб, WiFi, Bluetooth, HDMI, WEB-камера, предустановленное программное обеспечение для управления классом) | Оборудование IT | 1 | шт | 1 | 1 | Вариативная часть
Офисный стол | Столешница изготовлена из ЛДСП толщиной 22 мм, кромка 2мм. Каркас стола изготовлен из ЛДСП толщиной 16 мм, кромка ПВХ 2мм. В качестве крепежной фурнитуры применяется эксцентриковая стяжка. Предусмотрен кабель-канал, с подкатной тумбой Топ ЛДСП 22мм, облицован противоударной кромкой ПВХ толщиной 2мм. Все детали корпуса (боковины, задняя стенка) изготовлены из ЛДСП 16 мм. Облицованы противоударной кромкой ПВХ 2мм. Тумба имеет четыре выдвижных ящика.Ящики оснащаются накладными ручками типа «скоба» хром. матовая. В качестве крепежной фурнитуры применяется эксцентриковая стяжка. Ящики на роликовых направляющих. | Мебель | 1 | шт | 1 | 2 | Вариативная часть
Офисный стол | Габариты, мм: 1350х700х750(ДхШхВ)на металлическом каркасе | Мебель | 1 | шт | 1 | 2 | Вариативная часть
Пакет офисных программ | ПО для работы с текстовой документацией, презентациями и электронными таблицами | Программное обеспечение | 1 | шт | 1 | 1 | Вариативная часть
Персональный компьютер (системный блок, клавиатура и мышь) | Процессор, не менее 6 ядер Оперативная память DIMM, DDR4 не менее 32 ГБ Жесткий диск не менее 1000 Гб, не менее 7200 об/мин Объем SSD не менее 256 Гб, DisplayPort 1.3, USB Type-C установленным пакетом, HDMI, клавиатура, мышь | Оборудование IT | 1 | шт | 1 | 1 | Вариативная часть
Персональный компьютер (системный блок, клавиатура, мышь) | Процессор, не менее 6 ядер Оперативная память DIMM, DDR4 не менее 32 ГБ Жесткий диск не менее 1000 Гб, не менее 7200 об/мин Объем SSD не менее 256 Гб, DisplayPort 1.3, USB Type-C установленным пакетом, HDMI, клавиатура, мышь | Оборудование IT | 1 | шт | 1 | 1 | Вариативная часть
ПО веб-браузер | Любой веб-браузер | Программное обеспечение | 1 | шт | 1 | 1 | Вариативная часть
ПО для архивации | Поддержка архивов ZIP и RAR. Возможен доступ с удаленного рабочего места участника в дистанционном формате. | Программное обеспечение | 1 | шт | 1 | 1 | Вариативная часть
ПО для офисной работы | Любое программное обеспечение, способное работать с файлами xls/doc/ppt. Возможен доступ с удаленного рабочего места участника в дистанционном формате. (в том числе ознакомительная версии) | Программное обеспечение | 1 | шт | 1 | 1 | Вариативная часть
ПО для построения и редактирования диаграмм и блок-схем | Любое программное обеспечение, способное работать со схемами ERD/UML. Возможен доступ с удаленного рабочего места участника в дистанционном формате.(в том числе ознакомительная версия) | Программное обеспечение | 1 | шт | 1 | 1 | Вариативная часть
ПО для просмотра документов в формате PDF | Программное обеспечение для просмотра документов в формате PDF | Программное обеспечение | 1 | шт | 1 | 1 | Вариативная часть
ПО, мобильная платформа | Мобильная платформа. Возможен доступ с удаленного рабочего места участника в дистанционном формате. | Программное обеспечение | 1 | шт | 1 | 1 | Вариативная часть
Программно-аппаратный комплекс "Технологии информационного моделирования зданий" | Системный блок: Процессор не менее 8x2.5 ГГц, орперативная память не менее 32 ГБ DDR4, видеокарта не менее 10 Гб, SSD не менее 512 ГБ, HDD не менее 1 TB 3.5""; монитор не менее 30 дюймов не менее 2560x1440@144 Гц, VA, 3000:1, 300 Кд/м², 178°/178°, Порты наличие: DisplayPort, HDMI Клаватура: общее количество клавиш, не менее 100 Цифровой блок есть Мышь: общее количество кнопок не менее 6Дополнительные кнопки боковые Программируемые кнопки Встроенная память мыши Максимальное разрешение датчика не менее 6000 dpi Тип сенсора мыши оптический светодиодный Коврик не менее 400 мм x 300 мм x 2 мм Программное обеспечение: Платформа для проектирования и моделирования объектов различной сложности; Программное обеспечение для создания среды общих данных | Оборудование IT | 1 | шт | 1 | 1 | Вариативная часть
Программно-аппаратный комплекс "Цифровизация строительства" | Системный блок: Процессор не менее 8x2.5 ГГц, орперативная память не менее 32 ГБ DDR4, видеокарта не менее 10 Гб, SSD не менее 512 ГБ, HDD не менее 1 TB 3.5""; монитор не менее 30 дюймов не менее 2560x1440@144 Гц, VA, 3000:1, 300 Кд/м², 178°/178°, Порты наличие: DisplayPort, HDMI Клаватура: общее количество клавиш, не менее 100 Цифровой блок есть Мышь: общее количество кнопок не менее 6Дополнительные кнопки боковые Программируемые кнопки есть Встроенная память мыши есть Максимальное разрешение датчика не менее 6000 dpi Тип сенсора мыши оптический светодиодный Размер не менее 400 мм x 300 мм x 2 мм Програмное обеспечеине: Програмный комплекс для информационного моделирования в сроительстве; Программный комплекс для создания чертежей СПДС; Програмный комплекс для трехмерного дизайна и архитектурного проектирования | Оборудование IT | 1 | шт | 1 | 1 | Вариативная часть
Программное обеспечение | Проприетарная операционная система для персональных компьютеров х86-x64 | Программное обеспечение | 1 | шт | 1 | 2 | Вариативная часть
Программное обеспечение | Технологическая платформа. Не базовая. Не 64-битная. Лицензии должны обеспечивать возможность работы с локальными файловыми базами. Возможен доступ с удаленного рабочего места участника в дистанционном формате. | Программное обеспечение | 1 | шт | 1 | 2 | Вариативная часть
Программное обеспечение для развертывания веб-сервера | Веб-сервер, настроенный на взаимодействие с платформой | Программное обеспечение | 1 | шт | 1 | 1 | Вариативная часть
Программный комплекс для составления сметных расчетов | Гранд-смета | Программное обеспечение | 1 | шт | 1 | 1 | Вариативная часть
Профильное программное обеспечение на мобильный класс | Графический редактор для разработки дизайн -проектов | Программное обеспечение | 1 | шт | 1 | 1 | Вариативная часть
Стол | Офисный столешница 1200х800 | Мебель | 1 | шт | 1 | 1 | Вариативная часть
Стол компьютерный | Компьютерный размер столешницы 800х750 | Мебель | 1 | шт | 1 | 2 | Вариативная часть
Стол компьютерный | регулируемый, максимальная нагрузка не менее 50 кг Размеры (ШхВхГ) не менее 120 х 60 х 60 см | Мебель | 1 | шт | 1 | 2 | Вариативная часть
Стол компьютерный для учебного класса | Компьютерный размер столешницы 800х750 | Мебель | 1 | шт | 1 | 1 | Вариативная часть
Стол компьютерный регулируемый | Максимальная нагрузка, не менее 50 кг Размеры (ШхВхГ) не менее 120 х 60 х 60 см | Мебель | 1 | шт | 1 | 2 | Вариативная часть
Стол компьютерный регулируемый | Максимальная нагрузка, не менее 50 кг Размеры (ШхВхГ) не менее 120 х 60 х 60 см | Мебель | 1 | шт | 1 | 2 | Вариативная часть
Стол офисный | 1600х700х750, прямой, материал столешницы: лдсп, | Мебель | 1 | шт | 1 | 1 | Вариативная часть
Стол рабочий офисный | 1600х1200х750, угловой, материал столешницы: лдсп, | Мебель | 1 | шт | 1 | 1 | Вариативная часть
Стул | Офисный с мягкой оббивкой | Мебель | 1 | шт | 1 | 2 | Вариативная часть
Стул | стул компьютерный, Регулировка высоты (газлифт) Подлокотники металлические (хром) с пластиковыми накладками Крестовина металлическая (хром)разборная Пластиковые колеса Ограничение по весу: 120 кг Соответствует стандарту BIFMA Материал обивки: сетка/ткань | Мебель | 1 | шт | 1 | 2 | Вариативная часть
Стул компьютерный | Офисный с мягкой оббивкой | Мебель | 1 | шт | 1 | 2 | Вариативная часть
Стул компьютерный | Офисный с мягкой оббивкой | Мебель | 1 | шт | 1 | 2 | Вариативная часть
Стул офисный | Возможная нагрузка – не менее 100 кг. Материал каркаса должен быть металл, хромированный. Материал спинки, сиденья должен быть искуственная кожа | Мебель | 1 | шт | 1 | 1 | Вариативная часть
Текстовый редактор | предназначен для работы с текстовыми файлами в интерактивном режиме | Программное обеспечение | 1 | шт | 1 | 1 | Вариативная часть
Типовые конфигурации | актуальные версии | Программное обеспечение | 1 | шт | 1 | 1 | Вариативная часть
Тумба | Тумба должна быть выполнена из ЛДСП,тумба должна быть оснащена пластиковыми колесиками в количестве 4-х ед.,длина тумбы должна быть не менее 630 мм, ширина не менее 450мм, высота не менее 650мм | Мебель | 1 | шт | 1 | 1 | Вариативная часть
Учебный комплекс "Цифровое моделирования и дизайн" | Системный блок: Процессор не менее 8x2.5 ГГц, орперативная память не менее 32 ГБ DDR4, видеокарта не менее 10 Гб, SSD не менее 512 ГБ, HDD не менее 1 TB 3.5""; монитор не менее 30 дюймов не менее 2560x1440@144 Гц, VA, 3000:1, 300 Кд/м², 178°/178°, Порты наличие: DisplayPort, HDMI Клаватура: общее количество клавиш, не менее 100 Цифровой блок есть Мышь: общее количество кнопок не менее 6 Дополнительные кнопки боковые Программируемые кнопки Встроенная память мыши Максимальное разрешение датчика не менее 6000 dpi Тип сенсора мыши оптический светодиодный Коврик не менее 400 мм x 300 мм x 2 мм Программное обеспечение: Платформа для проектирования и моделирования объектов различной сложности; Программное обеспечение для создания среды общих данных | Оборудование IT | 1 | шт | 1 | 1 | Вариативная часть
Шкаф | Каркас и полка шкафа изготовлены из ЛДСП. Топ шкафа выполнен из ЛДСП толщиной 22мм, и облицованы кромкой ПВХ толщиной 2мм. Все торцевые поверхности каркаса обработаны кромкой ПВХ 2мм. В правой верхней части шкафа полка для головных уборов и выдвижная штанга расположенная перпендикулярно задней стенке. В левой части шкафа имеются 4 полки (5 открытых ниш). Задняя стенка выполнена из ХДФ толщиной 4 мм, внутренняя поверхность облицована декоративной пленкой в цвет каркаса шкафа. В качестве крепежной фурнитуры применяется эксцентриковая стяжка. Ручки металлические типа «скоба». | Мебель | 2 | шт | 2 | 1 | Вариативная часть
Эмулятор для запуска мобильного приложения | Для мобильной операционной системы. Возможен доступ с удаленного рабочего места участника в дистанционном формате. | Программное обеспечение | 1 | шт | 1 | 1 | Вариативная часть
Ящик для спецодежды на рабочем месте | Высота 2000мм. Собственного изготовления | Мебель | 1 | шт | 1 | 1 | Вариативная часть

## Охрана труда (hidden)
Наименование | Краткие (рамочные) технические характеристики | Вид | Количество | Единица измерения | Итоговое количество | Подсчет | Базовая или вариативная часть
Аптечка | Аптечка для оснащения промышленных предприятий, в соответсвии с ТУ 9398-037-10973749-2015 | Охрана труда | 1 | шт | 1 | 9 | Вариативная часть
Аптечка | Аптечка для оснащения промышленных предприятий, в соответсвии с ТУ 9398-037-10973749-2015 | Охрана труда | 1 | шт | 1 | 9 | Вариативная часть
Аптечка | Аптечка первой помощи для оказания само- и взаимопомощи | Охрана труда | 1 | шт | 1 | 9 | Вариативная часть
Аптечка | Аптечка первой помощи для оказания само- и взаимопомощи | Охрана труда | 1 | шт | 1 | 9 | Вариативная часть
Аптечка | Аптечка универсальная для оказания первой помощи | Охрана труда | 1 | шт | 1 | 9 | Вариативная часть
Аптечка | для оказания первой помощи | Охрана труда | 1 | шт | 1 | 9 | Вариативная часть
Аптечка | Ацетилсалициловая кислота табл.500мг № 10 1 уп. Бинт марлевый медицинский нестерильный не менее 5м х 7см 1 шт. Бинт марлевый медицинский стерильный не менее 5м х 7см 1 шт. Лейкопластырь бактерицидный не менее 1,9x7,2см 3 шт. Средство для стимуляции дыхания 1 шт./фл. Салфетка антисептическая из нетканного материала спиртовая 3 шт. | Охрана труда | 1 | шт. | 1 | 9 | Вариативная часть
Аптечка | Ацетилсалициловая кислота табл.500мг № 10 1 уп. Бинт марлевый медицинский нестерильный не менее 5м х 7см 1 шт. Бинт марлевый медицинский стерильный не менее 5м х 7см 1 шт. Лейкопластырь бактерицидный не менее 1,9x7,2см 3 шт. Средство для стимуляции дыхания 1 шт./фл. Салфетка антисептическая из нетканного материала спиртовая 3 шт. | Охрана труда | 1 | шт. | 1 | 9 | Вариативная часть
Аптечка | Ацетилсалициловая кислота табл.500мг № 10 1 уп. Бинт марлевый медицинский нестерильный не менее 5м х 7см 1 шт. Бинт марлевый медицинский стерильный не менее 5м х 7см 1 шт. Лейкопластырь бактерицидный не менее 1,9x7,2см 3 шт. Средство для стимуляции дыхания 1 шт./фл. Салфетка антисептическая из нетканного материала спиртовая 3 шт. | Охрана труда | 1 | шт. | 1 | 9 | Вариативная часть
Кулер | Нагрев не менее 3 л/ч 90°C Охлаждение не менее 0.5 л/ч 15°C Тип охлаждения электронный Объём бака горячей воды не менее 1 л Объём бака холодной воды не менее 2 л | Охрана труда | 1 | шт. | 1 | 3 | Вариативная часть
Кулер | Нагрев не менее 3 л/ч 90°C Охлаждение не менее 0.5 л/ч 15°C Тип охлаждения электронный Объём бака горячей воды не менее 1 л Объём бака холодной воды не менее 2 л | Охрана труда | 1 | шт. | 1 | 3 | Вариативная часть
Кулер | Нагрев не менее 3 л/ч 90°C Охлаждение не менее 0.5 л/ч 15°C Тип охлаждения электронный Объём бака горячей воды не менее 1 л Объём бака холодной воды не менее 2 л | Охрана труда | 1 | шт. | 1 | 3 | Вариативная часть
Кулер (холодная/горячая вода) | Диспенсер для воды напольный с нагревом и охлаждением | Охрана труда | 1 | шт | 1 | 2 | Вариативная часть
Кулер (холодная/горячая вода) | Диспенсер для воды напольный с нагревом и охлаждением | Охрана труда | 1 | шт | 1 | 2 | Вариативная часть
Кулер 19 л (холодная/горячая вода) | Кулер с подогревом и охлаждением воды | Охрана труда | 1 | шт | 1 | 2 | Вариативная часть
Кулер 19 л (холодная/горячая вода) | Кулер с подогревом и охлаждением воды | Охрана труда | 1 | шт | 1 | 2 | Вариативная часть
Маски медицинские одноразовые | Маска трехслойная. Для лица. Фильтрующая прослойка мельтблаун | Охрана труда | 20 | шт | 20 | 3 | Вариативная часть
Маски медицинские одноразовые | Маска трехслойная. Для лица. Фильтрующая прослойка мельтблаун | Охрана труда | 20 | шт | 20 | 3 | Вариативная часть
Маски медицинские одноразовые | 3-х слойные, голубые | Охрана труда | 12 | шт | 12 | 3 | Вариативная часть
Облучатель-рециркулятор | Ультрафиолетовый бактерицидный передвижной | Охрана труда | 1 | шт | 1 | 1 | Вариативная часть
Огнетушитель | Огнетушитель ОУ-1 | Охрана труда | 1 | шт | 1 | 9 | Вариативная часть
Огнетушитель | Огнетушитель ОУ-1 | Охрана труда | 1 | шт | 1 | 9 | Вариативная часть
Огнетушитель | Порошковый | Охрана труда | 2 | шт | 2 | 9 | Вариативная часть
Огнетушитель | Порошковый | Охрана труда | 2 | шт | 2 | 9 | Вариативная часть
Огнетушитель | Порошковый для пожапротушения | Охрана труда | 1 | шт | 1 | 9 | Вариативная часть
Огнетушитель | углекислотный | Охрана труда | 1 | шт | 1 | 9 | Вариативная часть
Огнетушитель | Тип порошковый Класс товара Полупрофессиональный Класс пожара А/В/С/Е Ранг тушения модельных очагов класса А 2 Ранг тушения модельных очагов класса B 55 Конструкция переносной | Охрана труда | 1 | шт. | 1 | 9 | Вариативная часть
Огнетушитель | Тип порошковый Класс товара Полупрофессиональный Класс пожара А/В/С/Е Ранг тушения модельных очагов класса А 2 Ранг тушения модельных очагов класса B 55 Конструкция переносной | Охрана труда | 1 | шт. | 1 | 9 | Вариативная часть
Огнетушитель | Тип порошковый Класс товара Полупрофессиональный Класс пожара А/В/С/Е Ранг тушения модельных очагов класса А 2 Ранг тушения модельных очагов класса B 55 Конструкция переносной | Охрана труда | 1 | шт. | 1 | 9 | Вариативная часть
Санитайзер | Емкость не менее 300мл. Наличие распылителя | Охрана труда | 1 | шт | 1 | 6 | Вариативная часть
Санитайзер | Емкость не менее 300мл. Наличие распылителя | Охрана труда | 1 | шт | 1 | 6 | Вариативная часть
Санитайзер | Наполнитель: антисептик для рук | Охрана труда | 1 | шт | 1 | 6 | Вариативная часть
Санитайзер | Антисептик пенка для рук 1л, дезинфицирующая пена санитайзер для рук, без спирта | Охрана труда | 1 | шт. | 1 | 6 | Вариативная часть
Санитайзер | Антисептик пенка для рук 1л, дезинфицирующая пена санитайзер для рук, без спирта | Охрана труда | 1 | шт. | 1 | 6 | Вариативная часть
Санитайзер | Антисептик пенка для рук 1л, дезинфицирующая пена санитайзер для рук, без спирта | Охрана труда | 1 | шт. | 1 | 6 | Вариативная часть
Сигнальный жилет | Жилет со светоотражающими элементами | Техника безопасности | 11 | шт | 11 | 1 | Вариативная часть

## Перечень кластеров (hidden)
Отрасль | Год | Регион | Базовая образовательная организация | Зона под вид работ | ФГОС СПО | Базовый ИЛ | 08.01.28 Мастер отделочных строительных и декоративных 08.02.01 Строительство и эксплуатация зданий и сооружений 08.02.12 Строительство и эксплуатация автомобильных дорог, аэродромов и городских путей сообщения 08.01.27 Мастер общестроительных работ 08.02.01 Строительство и эксплуатация зданий сооружений 08.02.12 Строительство и эксплуатация автомобильных дорог, аэродромов и городских путей сообщения 08.02.01 Строительство и эксплуатация зданий и сооружений 08.02.12 Строительство и эксплуатация автомобильных дорог, аэродромов и городских путей сообщения 20.02.03 Природоохранное обустройство территорий 08.02.01 Строительство и эксплуатация зданий и сооружений 09.02.06 Сетевое и системное администрирование 10.02.05 Обеспечение информационной безопасности автоматизированных систем 20.02.03 Природоохранное обустройство территорий 08.02.01 Строительство и эксплуатация зданий и сооружений 08.02.01 Строительство и эксплуатация зданий и сооружений 08.02.08 Монтаж и эксплуатация оборудования и систем газоснабжения 08.02.12 Строительство и эксплуатация автомобильных дорог, аэродромов и городских путей сообщения 21.02.19 Землеустройство 21.02.20 Прикладная геодезия 08.02.01 Строительство и эксплуатация зданий и сооружений 08.02.01 Строительство и эксплуатация зданий и сооружений 08.02.01 Строительство и эксплуатация зданий и сооружений
Строительная отрасль | 2023 | Нижегородская область | ГАПОУ «Перевозский строительный колледж» | Цифровые системы управления в строительстве | 08.01.28 Мастер отделочных строительных и декоративных 08.02.01 Строительство и эксплуатация зданий и сооружений 08.02.12 Строительство и эксплуатация автомобильных дорог, аэродромов и городских путей сообщения | Цифровые технологии в строительстве
Строительная отрасль | 2023 | Нижегородская область | ГАПОУ «Перевозский строительный колледж» | Цифровая трансформация технологических процессов строительно-монтажных работ | 08.01.27 Мастер общестроительных работ 08.02.01 Строительство и эксплуатация зданий сооружений 08.02.12 Строительство и эксплуатация автомобильных дорог, аэродромов и городских путей сообщения | Цифровые технологии в строительстве
Строительная отрасль | 2023 | Приморский край | КГАПОУ «Дальневосточный технический колледж» | Строительная робототехника и цифровые технологии в строительстве | 08.02.01 Строительство и эксплуатация зданий и сооружений 08.02.12 Строительство и эксплуатация автомобильных дорог, аэродромов и городских путей сообщения 20.02.03 Природоохранное обустройство территорий | Цифровые технологии в строительстве
Строительная отрасль | 2023 | Приморский край | КГАПОУ «Дальневосточный технический колледж» | IT решения для строительства | 08.02.01 Строительство и эксплуатация зданий и сооружений 09.02.06 Сетевое и системное администрирование 10.02.05 Обеспечение информационной безопасности автоматизированных систем 20.02.03 Природоохранное обустройство территорий | Цифровые технологии в строительстве
Строительная отрасль | 2023 | Свердловская область | ГАПОУ Свердловской области «Уральский колледж технологий и предпринимательства» | Лаборатория цифровых технологий в строительстве | 08.02.01 Строительство и эксплуатация зданий и сооружений | Цифровые технологии в строительстве
Строительная отрасль | 2023 | Смоленская область | Областное ГБПОУ «Смоленский строительный колледж» | Лаборатория цифровых технологий в строительстве | 08.02.01 Строительство и эксплуатация зданий и сооружений 08.02.08 Монтаж и эксплуатация оборудования и систем газоснабжения 08.02.12 Строительство и эксплуатация автомобильных дорог, аэродромов и городских путей сообщения 21.02.19 Землеустройство 21.02.20 Прикладная геодезия | Цифровые технологии в строительстве
Строительная отрасль | 2024 | Новгородская область | ОГБПОУ «Новгородский строительный колледж» | Цифровое моделирование зданий и сооружений | 08.02.01 Строительство и эксплуатация зданий и сооружений | Цифровые технологии в строительстве
Строительная отрасль | 2024 | Новгородская область | ОГБПОУ «Новгородский строительный колледж» | Цифровизация строительных объектов | 08.02.01 Строительство и эксплуатация зданий и сооружений | Цифровые технологии в строительстве
Строительная отрасль | 2024 | Новгородская область | ОГБПОУ «Новгородский строительный колледж» | Информационные технологии в строительной отрасли | 08.02.01 Строительство и эксплуатация зданий и сооружений | Цифровые технологии в строительстве

## Все ИЛ (hidden)
Инфраструктурный лист для оснащения образовательно-производственного центра (кластера) (подготовка строителей Нижегородской области)
Основная информация об образовательно-производственном центре (кластере):
Субъект Российской Федерации: Нижегородская область
Базовая организация кластера: ГАПОУ "Перевозский строительный колледж"
Адрес базовой образовательной организации: 607400, Нижегородская область, г. Перевоз, ул. Молодежная, д. 13
7. Зона под вид работ: Цифровая трансформация технологических процессов строительно-монтажных работ (14 рабочих мест)
Общая зона
Требования к обеспечению зоны (коммуникации, площадь, сети, количество рабочих мест и др.):
Наличие открытой площадки для стоянки техники
Площадь зоны: не менее 50 кв.м.
Освещение: Допустимо верхнее искусственное освещение ( не менее 200люкс)
Интернет : Подключение ноутбуков к беспроводному интернету (с возможностью подключения к проводному интернету)
Электричество: подключения к сети по (220 Вольт и 380 Вольт)
Контур заземления для электропитания и сети слаботочных подключений (при необходимости) : требуется
Покрытие пола: бетон - 180 м2 на всю зону
Подведение/ отведение ГХВС (при необходимости) : требуется
Подведение сжатого воздуха (при необходимости): не требуется
№ | Наименование | Краткие (рамочные) технические характеристики | Вид | Количество | Единица измерения | Итоговое количество | Источник финансирования
1 | Тренажер-имитатор автомобильного крана | Тренажер иммитатор соответствует рабочей кабине автокрана | Оборудование | 1 | шт | 1 | ФБ
Рабочее место учащегося
Требования к обеспечению зоны (коммуникации, площадь, сети, количество рабочих мест и др.):
Площадь зоны: не менее 30 кв.м.
Освещение: Допустимо верхнее искусственное освещение ( не менее 300 люкс)
Интернет : Подключение ноутбуков к беспроводному интернету (с возможностью подключения к проводному интернету)
Электричество: подключения к сети по (220 Вольт и 380 Вольт)
Контур заземления для электропитания и сети слаботочных подключений (при необходимости) : не требуется
Покрытие пола: бетон - 30 м2 на всю зону
Подведение/ отведение ГХВС (при необходимости) : не требуется
Подведение сжатого воздуха (при необходимости): не требуется
№ | Наименование | Краткие (рамочные) технические характеристики | Вид | Количество | Единица измерения | Итоговое количество | Источник финансирования
1 | Стул компьютерный | Офисный с мягкой оббивкой | Мебель | 14 | шт | 14 | ФБ
2 | Стол компьютерный для учебного класса | Компьютерный размер столешницы 800х750 | Мебель | 14 | шт | 14 | ФБ
3 | Стул | Офисный с мягкой оббивкой | Мебель | 16 | шт | 16 | ФБ
4 | Стол | Офисный столешница 1200х800 | Мебель | 7 | шт | 7 | ФБ
5 | Компьютер в сборе с клавиатурой мышью и монитором для выполнения работ по оформлению планово-учетной докуметации по организации строительных работ и строительной техники | Процессор 6x2.5 ГГц, 16 ГБ DDR4, дискретная видеокарта 4 Гб, SSD 512 ГБ. Операционная система. Компьютеры объеденены в локальную сеть. Монитор тип LED, размер 21". ПО для работы с программами DXF-файлами. | Оборудование IT | 14 | шт | 14 | ФБ
6 | Пакет офисных программ | ПО для работы с текстовой документацией, презентациями и электронными таблицами | Программное обеспечение | 14 | шт | 14 | в наличии
7 | Дисплей LED диагональ не менее 65 дюймов, с напольной подставкой в комплекте для наглядной демонстрации выполнения рабочих операций | Экран 65"/ 165см, 3840 x 2160, LED, Ultra HD 4K, Тюнеры: DVB-T2, DVB-C, DVB-S2. Особенности: SMART TV; HDR | Оборудование IT | 2 | шт | 2 | ФБ
Рабочее место преподавателя/мастера производственного обучения
Требования к обеспечению зоны (коммуникации, площадь, сети, количество рабочих мест и др.):
Площадь зоны: не менее _8 кв.м.
Освещение: Допустимо верхнее искусственное освещение ( не менее 300 люкс)
Интернет : Подключение ноутбуков к беспроводному интернету (с возможностью подключения к проводному интернету)
Электричество: подключения к сети по 220 Вольт
Контур заземления для электропитания и сети слаботочных подключений (при необходимости) : требуется
Покрытие пола: бетон - 8 м2 на всю зону
Подведение/ отведение ГХВС (при необходимости) : не требуется
Подведение сжатого воздуха (при необходимости): не требуется
№ | Наименование | Краткие (рамочные) технические характеристики | Вид | Количество | Единица измерения | Итоговое количество | Источник финансирования
1 | Компьютер в сборе с клавиатурой мышью и монитором | Процессор 6x2.5 ГГц, 16 ГБ DDR4, дискретная видеокарта 4 Гб, SSD 512 ГБ. Операционная система. Компьютеры объеденены в локальную сеть. Монитор тип LED, размер 21". ПО для работы с программами DXF-файлами. | Оборудование IT | 1 | шт | 1 | ФБ
2 | Пакет офисных программ | ПО для работы с текстовой документацией, презентациями и электронными таблицами | Программное обеспечение | 1 | шт | 1 | в наличии
3 | Коммутатор 24-портовый | Коммутатор L3 Бюджет PoE/PoE+ 370Вт Пропускная способность 12,8 Гбит/c Неблокируемая коммутационная матрица Поддержка стекирования Поддержка Multicast (IGMP, IGMP snooping, MVR) Расширенные функции безопасности - ACL, IP Source Guard, Dynamic ARP Inspection | Оборудование IT | 1 | шт | 1 | ФБ
4 | МФУ лазерный А4 | Принтер-сканер-копир. Технология печати лазерная. Тип печати черно-белая. Формат печати A4. Печать: Максимальная скорость ЧБ-печати (А4) 26 стр/мин; Максимальное разрешение ч/б печати 2400x600 dpi. Сканер: Тип сканирующего устройства планшетный; Максимальный формат сканирования A4; Разрешение сканирования 2400x600 dpi. Копир: Максимальный формат копирования A4; Скорость копирования (А4) 26 стр/мин; Максимальное разрешение ч/б копирования 600x600 dpi. Размеры 409x267х398.5 мм. Вес 9.7 кг | Оборудование IT | 1 | шт | 1 | ФБ
5 | Ящик для спецодежды на рабочем месте | Высота 2000мм. Собственного изготовления | Мебель | 1 | шт | 1 | ФБ
6 | Стул компьютерный | Офисный с мягкой оббивкой | Мебель | 1 | шт | 1 | ФБ
7 | Стол компьютерный для учебного класса | Компьютерный размер столешницы 800х750 | Мебель | 1 | шт | 1 | ФБ
Охрана труда и техника безопасности
№ | Наименование | Краткие (рамочные) технические характеристики | Вид | Количество | Единица измерения | Итоговое количество | Источник финансирования
1 | Аптечка | Аптечка для оснащения промышленных предприятий, в соответсвии с ТУ 9398-037-10973749-2015 | Охрана труда | 1 | шт | 1 | ВБ
2 | Огнетушитель | Огнетушитель ОУ-1 | Охрана труда | 1 | шт | 1 | ВБ
3 | Кулер 19 л (холодная/горячая вода) | Кулер с подогревом и охлаждением воды | Охрана труда | 1 | шт | 1 | ВБ
4 | Санитайзер | Емкость не менее 300мл. Наличие распылителя | Охрана труда | 1 | шт | 1 | ВБ
5 | Маски медицинские одноразовые | Маска трехслойная. Для лица. Фильтрующая прослойка мельтблаун | Охрана труда | 20 | шт | 20 | ВБ
6. Зона под вид работ: Цифровые системы управления в строительстве (15 рабочих мест)
Общая зона
Требования к обеспечению зоны (коммуникации, площадь, сети, количество рабочих мест и др.):
Площадь зоны: не менее 50 кв.м.
Освещение: Допустимо верхнее искусственное освещение ( не менее 300 люкс)
Интернет : Подключение ноутбуков к беспроводному интернету (с возможностью подключения к проводному интернету)
Электричество: подключения к сети по (220 Вольт и 380 Вольт)
Контур заземления для электропитания и сети слаботочных подключений (при необходимости) : требуется
Покрытие пола: линолиум - 50 м2 на всю зону
Подведение/ отведение ГХВС (при необходимости) : не требуется
Подведение сжатого воздуха (при необходимости): не требуется
№ | Наименование | Краткие (рамочные) технические характеристики | Вид | Количество | Единица измерения | Итоговое количество | Источник финансирования
1 | Комплекс системы 3D нивелирования для автоматизации управления дорожно-строительной техникой (Указанное оборудование будет установлено на грейдер, будет возможность его показать) | 3D cистема автоматического управления грейдером. Точность работы: Абсолютная Точность ± 2cм; Индекс Сглаживания 2cм/4м; MC201 GNSS приемник. Точность позиционирования (RTK): По горизонтали: ±(8+1×10-6×D) mm; По вертикали: ±(15+1×10-6×D) mm; Формат поправок CMR, RTCM2.1, RTCM2.2, RTCM2.3, RTCM3.0, RTCM3.1, RTCM3.2; Питание 7 ~ 36VDC AT311T GNSS антенна. Частотный диапазон BDS B1 / B2 / B3, GPS L1 / L2 / L5, GLONASS L1 / L2, , alileo E1 / E2 / E5a / E5b, L﹣Band. CB9110 компьютер Экран 10.1"LCD 1024*600 IS203 инерциальный датчик Разрешение 0.01 °, Точность 0.1 °, Частота обновления 100HZ | Оборудование | 1 | шт | 1 | ФБ
2 | Тепловизор | Тип зонда инфракрасный. Погрешность, °C,±2. Разрешение матрицы, px 260x195. Ручная фокусировка. Рабочая температура, °С от -10 до +50. Диапазон измерений, °С от -20 до +550 | Оборудование | 1 | шт | 1 | ФБ
3 | Квадрокоптер | Тип БВС мультироторный. Макс. продолжительность полета 40 мин. Макс. скорость полета вертикальная 5 м/с, горизонтальная 15 м/с. Макс. высота полета (над уровнем моря) 4000 м. Макс. высота полета (над уровнем земли) 500 м. Макс. допустимая скорость ветра 10 м/с. Рабочий диапазон температур от -15 до +40 °С. Двигатели электрические, бесколлекторные, 4 шт | Оборудование | 2 | шт | 2 | ФБ
Рабочее место учащегося
Требования к обеспечению зоны (коммуникации, площадь, сети, количество рабочих мест и др.):
Площадь зоны: не менее 3 кв.м.
Освещение: Допустимо верхнее искусственное освещение ( не менее 300 люкс)
Интернет : Подключение ноутбуков к беспроводному интернету (с возможностью подключения к проводному интернету)
Электричество: подключения к сети по (220 Вольт и 380 Вольт)
Контур заземления для электропитания и сети слаботочных подключений (при необходимости) : не требуется
Покрытие пола: линолиум - 3 м2 на всю зону
Подведение/ отведение ГХВС (при необходимости) : не требуется
Подведение сжатого воздуха (при необходимости): не требуется
№ | Наименование | Краткие (рамочные) технические характеристики | Вид | Количество | Единица измерения | Итоговое количество | Источник финансирования
1 | Компьютер в сборе с клавиатурой, мышью и монитором | Процессор 6x2.5 ГГц, 16 ГБ DDR4, дискретная видеокарта 4 Гб, SSD 512 ГБ. Операционная система. Компьютеры объеденены в локальную сеть. Монитор тип LED, размер 21". | Оборудование IT | 1 | шт (на 1 раб.место) | 15 | ФБ
2 | ПО для работы с файлами DXF, DWG, | ПО для работы с файлами программ 3D нивелирования. | Программное обеспечение | 1 | шт (на 1 раб.место) | 15 | в наличии
3 | Пакет офисных программ | ПО для работы с текстовой документацией, презентациями и электронными таблицами | Программное обеспечение | 1 | шт (на 1 раб.место) | 16 | в наличии
4 | Коммутатор 24-портовый | Коммутатор L3 Бюджет PoE/PoE+ 370Вт Пропускная способность 12,8 Гбит/c Неблокируемая коммутационная матрица Поддержка стекирования Поддержка Multicast (IGMP, IGMP snooping, MVR) Расширенные функции безопасности - ACL, IP Source Guard, Dynamic ARP Inspection | Оборудование IT | 1 | шт (на 15 раб.место) | 1 | ФБ
5 | Стул компьютерный | Офисный с мягкой оббивкой | Мебель | 1 | шт (на 1 раб.место) | 15 | ФБ
6 | Стол компьютерный | Компьютерный размер столешницы 800х750 | Мебель | 1 | шт (на 1 раб.место) | 15 | ФБ
7 | Стул для учебного класса (для площадки проведения теоретических занятий ) | Офисный с мягкой оббивкой | Мебель | 1 | шт (на 1 раб.место) | 15 | ФБ
8 | Стол | Офисный столешница 1200х800 | Мебель | 1 | шт (на 3 раб.место) | 7 | ФБ
9 | МФУ лазерный А4 | Принтер-сканер-копир. Технология печати лазерная. Тип печати черно-белая. Формат печати A4. Печать: Максимальная скорость ЧБ-печати (А4) 26 стр/мин; Максимальное разрешение ч/б печати 2400x600 dpi. Сканер: Тип сканирующего устройства планшетный; Максимальный формат сканирования A4; Разрешение сканирования 2400x600 dpi. Копир: Максимальный формат копирования A4; Скорость копирования (А4) 26 стр/мин; Максимальное разрешение ч/б копирования 600x600 dpi. Размеры 409x267х398.5 мм. Вес 9.7 кг | Оборудование IT | 1 (для работы учащихся) | шт | 1 | ФБ
10 | Дисплей LED диагональ не менее 65 дюймов, с напольной подставкой в комплекте для наглядной демонстрации выполнения рабочих операций и визуализации съемок с квадрокоптера и геодезических приборов | Экран 65"/ 165см, 3840 x 2160, LED, Ultra HD 4K, Тюнеры: DVB-T2, DVB-C, DVB-S2. Особенности: SMART TV; HDR | Оборудование IT | 1 | шт (на 3 раб.место) | 5 | ФБ
Рабочее место преподавателя/мастера производственного обучения
Требования к обеспечению зоны (коммуникации, площадь, сети, количество рабочих мест и др.):
Площадь зоны: не менее 5 кв.м.
Освещение: Допустимо верхнее искусственное освещение ( не менее 300 люкс)
Интернет : Подключение ноутбуков к беспроводному интернету (с возможностью подключения к проводному интернету)
Электричество: подключения к сети по (220 Вольт и 380 Вольт)
Контур заземления для электропитания и сети слаботочных подключений (при необходимости) : не требуется
Покрытие пола: линолиум - 5 м2 на всю зону
Подведение/ отведение ГХВС (при необходимости) : не требуется
Подведение сжатого воздуха (при необходимости): не требуется
№ | Наименование | Краткие (рамочные) технические характеристики | Вид | Количество | Единица измерения | Итоговое количество | Источник финансирования
1 | МФУ лазерный А4 | Принтер-сканер-копир. Технология печати лазерная. Тип печати цветная. Формат печати A4. Печать: Максимальная скорость печати (А4) 26 стр/мин; Максимальное разрешение печати 2400x600 dpi. Сканер: Тип сканирующего устройства планшетный; Максимальный формат сканирования A4; Разрешение сканирования 2400x600 dpi. Копир: Максимальный формат копирования A4; Скорость копирования (А4) 26 стр/мин; Максимальное разрешение копирования 600x600 dpi. Размеры 409x267х398.5 мм. Вес 9.7 кг | Оборудование IT | 1 (необходим для цветной печати заданий и схем геодезических съемок) | шт | 1 | ФБ
2 | Стул компьютерный | Офисный с мягкой оббивкой | Мебель | 1 | шт | 1 | ФБ
3 | Стол компьютерный | Компьютерный размер столешницы 800х750 | Мебель | 1 | шт | 1 | ФБ
4 | Стол | Офисный столешница 1200х800 | Мебель | 1 | шт | 1 | ФБ
5 | Стул | Офисный с мягкой оббивкой | Мебель | 1 | шт | 1 | ФБ
Охрана труда и техника безопасности
№ | Наименование | Краткие (рамочные) технические характеристики | Вид | Количество | Единица измерения | Итоговое количество | Источник финансирования
1 | Аптечка | Аптечка для оснащения промышленных предприятий, в соответсвии с ТУ 9398-037-10973749-2015 | Охрана труда | 1 | шт | 1 | ВБ
2 | Огнетушитель | Огнетушитель ОУ-1 | Охрана труда | 1 | шт | 1 | ВБ
3 | Кулер 19 л (холодная/горячая вода) | Кулер с подогревом и охлаждением воды | Охрана труда | 1 | шт | 1 | ВБ
4 | Санитайзер | Емкость не менее 300мл. Наличие распылителя | Охрана труда | 1 | шт | 1 | ВБ
5 | Маски медицинские одноразовые | Маска трехслойная. Для лица. Фильтрующая прослойка мельтблаун | Охрана труда | 20 | шт | 20 | ВБ
Инфраструктурный лист для оснащения образовательно-производственного центра (кластера) Образовательно-производственный центр Строительной отрасли
Основная информация об образовательно-производственном центре (кластере):
Субъект Российской Федерации: Приморский край
Базовая организация кластера: Краевое государственное автономное профессиональное образовательное учреждение "Дальневосточный технический колледж"
Адрес базовой образовательной организации: г. Уссурийск, ул. Октябрьская, д. 59
4. Зона под вид работ "Строительная робототехника и цифровые технологии в строительстве" (10 рабочих мест)
Общая зона
Требования к обеспечению зоны (коммуникации, площадь, сети, количество рабочих мест и пр.):
Площадь зоны: не менее 147 кв.м.
Освещение: Допустимо верхнее искусственное освещение (не менее 300 люкс)
Интернет: Подключение ноутбуков к беспроводному интернету (с возможностью подключения к проводному интернету)
Электричество: подключения к сети 380 Вольт - ввод в помещение, 220 Вольт распределение на потребителей
Контур заземления электропитания и сети слаботочных подключений (при необходимости): требуется
Покрытие пола: ламинат/керамогранит/линолеум, Покрытие звукопоглощающее, для смягчения удара при падении коптеров - 147 м2 на всю зону
Подведение/отведение ГХВС (при необходимости): требуется
Подведение сжатого воздуха (при необходимоти): не требуется
№ | Наименование | Краткие (рамочные) технические характеристики | Вид | Количество | Единица измерения | Итоговое количество | Источник финансирования
1 | Принтер строительный малоформатный | Портальная схема компоновки. Максимальные габаритные размеры оборудования в развѐрнутом состоянии 3500х3200х3600 мм, рабочее поле 2500х2300х800 мм; с ручной системой подачи смеси.Тип подачи печатающей головки: шнековый. 3.4. Производительность: до 0,6 м3 в час. 3.5. Размер печатаемого слоя: 10 мм, ширина от 30 до 40 мм. 3.6. Тип используемых смесей: цементные составы с/без пластифицирующими и противоморозными добавками, гипсовые смеси, в т.ч. высокопрочные и влагостойкие.от сети переменного тока 220 В, 50 Гц; 4.2. Потребляемая мощность Принтера: не более 3 600 Вт | Оборудование | 1 | шт | 1 | ФБ
2 | Строительный робот штукатур | Размеры: 1350мм / 800мм / 500мм, Вес: 180 кг, Мощность: 2.25КВт / 380В / 50Гц / 60Гц*, Толщина штукатурки: 4мм–28мм, Скорость работы: 60–70м2/в час, Ширина рабочей поверхности: 800мм, Высота рабочей поверхности: 0.3м–4м | Учебно-производственное оборудование | 1 | шт | 1 | РБ
3 | Набор инструментов | - отвертки 6шт - сверла 5шт - рулетка - набор лезвий для ножа строительного (10шт.) - нож строительный 18мм - ключ переставной 9" - пассатижи 6" - плоскогубцы 6" - отвертка торцевая 6,35мм - молоток 8" - удлинитель 1/4" - вороток 1/4" T-образный - универсальный шарнир 1/4" - удлинитель гибкий 1/4" - рукоятка трещоточная 1/4" - торцевые головки 13шт - насадки с разъемами 21шт - удлинитель для бит 1/4" магнитный - биты 40шт - ключ шестигранный 8шт - комплект крепежа по дереву 80шт. | Оборудование | 5 | шт | 5 | ВБ
4 | Интерактивная панель | Технология IPS, Диагональ: 86 ", Разрешение: 3840x2160 (4K UHD), Яркость: 350 кд/кв.м, Контрастность: 4000:1 Lm, Время отклика: 8 мс, Одновременные касания: 20, Угол обзора: 178 °, Входы: HDMI (x3), VGA (x1), Выходы: HDMI (х1) , Интерфейс: USB 3.0 (x3), USB 2.0 (x3), Toich (x1), Ethernet, Wi-Fi, Количество динамиков: 2 x 10 Вт, Ориентация панели: Горизонтальная | Оборудование | 1 | шт | 1 | ФБ
5 | Шкаф | для хранения документов 800х450х2100 | Мебель | 3 | шт | 3 | БР
6 | Беспилотный комплекс для аэрофотосъемки Геоскан 401 Геодезия | БВС Геоскан 401 Модернизированная фотокамера Sony DSC-RX1RM2 на гиростабилизированном подвесе (42 Мпикс, объектив 35 мм, полноразмерная матрица, центральный затвор) Бортовой геодезический приемник U-blox с антенной (L1/L2, GPS/ГЛОНАСС/BeiDou) Радиомодем для канала связи управления и телеметрии Аккумуляторная батарея Защищенный транспортировочный кейс для БВС IP67 Зарядное устройство в защищенном транспортировочном кейсе IP67 Инструктаж по работе с комплексом в Санкт-Петербурге (для 2 человек, 4 дня), Дополнительная аккумуляторная батарея для Геоскан 401,Фотограмметрическое ПО Agisoft Metashape Professional Edition, образовательная лицензия (не облагается НДС) | Оборудование | 2 | шт | 2 | ФБ
7 | Комплект Для изучения базовых навыков управления и программирования БВС в помещении | , Аккумуляторная батарея 20C 2S 1300mAh*, Бортовая камера OpenMV программируемая, Бортовой модуль захвата груза, Система навигации в помещении, Бортовой модуль УЗ навигации в помещении, Бортовой модуль навигации GPS/ГЛОНАСС, Модуль LED, Камера для фото и видеосъемки, FPV очки, FPV передатчик, Безопасное воздушное пространство (куб с сеткой) 3х3х3 м, Лицензия Agisoft Metashape Professional Образовательная, Комплект воздушных винтов, Комплект деталей рамы, Комплект защиты воздушных винтов | Оборудование | 1 | шт | 1 | ФБ
8 | Тренажер «Оператор БПЛА мультироторного типа» | Аппаратура радиоуправления - 5шт. Графическая станция Программное обеспечение: пилотирование квадрокоптеров Программное обеспечение «Подготовка полетного задания и симуляция полета» Рама стандартная из металлического профиля с порошковой окраской | Программное обеспечение | 4 | шт | 4 | ФБ
9 | Учебно-лабораторный комплекс «Беспилотный летательный аппарат мультироторного типа» класса 850 мм | Комплекс включает в себя кит-набор для сборки гексакоптера летательного аппарата среднего класса и набор необходимых инструментов и запчастей, позволяющих произвести сборку наладку и испытания данного ЛА. | Программное обеспечение | 3 | шт | 3 | ФБ
10 | Виртуальный учебный комплекс "Виртуальное прототипирование - интерактивное объемно-пространственное композиционное моделирование» | Специализированное программное обеспечение, позволяет проводить многовариантное моделирование объемно-пространственных архитектурных композиций. Позволяет интерактивно взаимодействовать с необходимым оборудованием в системе виртуальной реальности. Позволяет проводить и оценивать виртуальный рабочий сценарий. | Оборудование | 1 | шт | 1 | ФБ
11 | Автономный VR шлем Pico 4 256 Гб | Диагональ дисплеев (дюйм): 2.89" x2, Разрешение на каждый глаз: 2160x2160, Общее разрешение: 4320x2160, Частота обновления экрана: 90 Гц, Угол обзора (градус): 114°, Встроенные датчики: гироскоп, акселерометр, магнитометр, датчик отслеживания | Оборудование | 11 | шт | 11 | ФБ
12 | Шкаф для документов | Размер: 800х500х2100 мм | Мебель | 1 | шт | 1 | РБ
13 | Рабочий стол | Размер: 1600х700х750мм | Мебель | 2 | шт | 2 | РБ
14 | Тумба | Размер: 400х450х560 мм | Мебель | 1 | шт | 1 | РБ
15 | Стол трапеция регулируемый | Стол регулируемый по высоте и наклону | Мебель | 1 | шт | 1 | БР
Рабочее место учащегося
Требования к обеспечению зоны (коммуникации, площадь, сети, количество рабочих мест и пр.):
Площадь зоны: не менее 4 кв.м.
Освещение: Допустимо верхнее искусственное освещение (не менее 300 люкс)
Интернет: Подключение ноутбуков к беспроводному интернету (с возможностью подключения к проводному интернету)
Электричество: подключения к сети 380 Вольт - ввод в помещение, 220 Вольт распределение на потребителей
Контур заземления электропитания и сети слаботочных подключений (при необходимости): требуется
Покрытие пола: ламинат/керамогранит/линолеум - 4 м2 на всю зону
Подведение/отведение ГХВС (при необходимости): не требуется
Подведение сжатого воздуха (при необходимоти): не требуется
№ | Наименование | Краткие (рамочные) технические характеристики | Вид | Количество | Единица измерения | Итоговое количество | Источник финансирования
1 | Персональный компьютер (системный блок, монитор, клавиатура, мышь) | Процессор, не менее 6 ядер Оперативная память DIMM, DDR4 не менее 32 ГБ Жесткий диск не менее 1000 Гб, не менее 7200 об/мин Объем SSD не менее 256 Гб, DisplayPort 1.3, USB Type-C установленным пакетом, HDMI, клавиатура, мышь | Оборудование IT | 1 | шт ( на 1 раб.место) | 10 | ФБ
2 | 3D-принтер | Количество экструдеров: 1, Диаметр сопла: 0,4 мм (по умолчанию), 0,6/0,3 мм (опционально), Максимальная температура экструдера: 265°C (509°F), Скорость печати: 10-150мм/с, Максимальная температура платформы: 110°C (230°F), Совместимость нити накала: PLA, ABS, PC, PETG, PLA-CF, PETG-CF, Размер принтера: 500 * 470 * 540 мм (19,7 * 18,5 * 21,3 дюйма), Внутренняя память: 8G, Связь: USB-накопитель, Wi-Fi, Ethernet, | Оборудование | 1 | шт ( на 1 раб.место) | 10 | ФБ
3 | Источник бесперебойного питания для ПК | Полная выходная мощность: 650 ВА, Эффективная выходная мощность: 390Вт, Количество и тип выходных разъемов питания: 8 х CEE 7 (евророзетка), Напряжение и емкость батареи: 12V/5.5Ah, Возможность замены батарей: есть | Оборудование | 1 | шт ( на 1 раб.место) | 10 | БР
4 | 3D сканер | Интерфейс подключения: USB 3.0, Технология сканирования: Оптическая структурированный подсвет, Точность сканирования: 0.1 мм, Разрешение камер: 1.3 мп, Количество камер: 2 шт, Минимальная зона сканирования: 30x30x30 мм, Максимальная зона сканирования: 700x700x700 мм, Скорость сканирования / измерений: 8 с - одно сканирование, 2 мин - сканирование 360 градусов, Поддерживаемые форматы файлов: PLY, STL, OBJ, ASC | Оборудование | 1 | шт ( на 1 раб.место) | 10 | ФБ
5 | Стол офисный | 1600х1200х750, угловой, материал столешницы: лдсп, | Мебель | 1 | шт ( на 1 раб.место) | 10 | РБ
6 | Кресло офисное | Металлические ножки, мягкое сиденье и спинка | Мебель | 1 | шт ( на 1 раб.место) | 10 | РБ
7 | Монитор | 24" - 32" | Оборудование IT | 1 | шт | 10 | ФБ
Рабочее место преподавателя
Требования к обеспечению зоны (коммуникации, площадь, сети, количество рабочих мест и пр.):
Площадь зоны: не менее 4 кв.м.
Освещение: Допустимо верхнее искусственное освещение (не менее 300 люкс)
Интернет: Подключение ноутбуков к беспроводному интернету (с возможностью подключения к проводному интернету)
Электричество: подключения к сети 380 Вольт - ввод в помещение, 220 Вольт распределение на потребителей
Контур заземления электропитания и сети слаботочных подключений (при необходимости): требуется
Покрытие пола: ламинат/керамогранит/линолеум - 4 м2 на всю зону
Подведение/отведение ГХВС (при необходимости): не требуется
Подведение сжатого воздуха (при необходимоти): не требуется
№ | Наименование | Краткие (рамочные) технические характеристики | Вид | Количество | Единица измерения | Итоговое количество | Источник финансирования
1 | Персональный компьютер (системный блок, клавиатура, мышь) | Процессор, не менее 6 ядер Оперативная память DIMM, DDR4 не менее 32 ГБ Жесткий диск не менее 1000 Гб, не менее 7200 об/мин Объем SSD не менее 256 Гб, DisplayPort 1.3, USB Type-C установленным пакетом, HDMI, клавиатура, мышь | Оборудование IT | 1 | шт | 1 | БР
2 | Источник бесперебойного питания для ПК | Полная выходная мощность 1000 ВА. Эффективная выходная мощность 600 ВТ. Напряжение и ёмкость батареи 12V/9.0 Ah | Оборудование | 1 | шт | 1 | БР
3 | МФУ лазерное | Тип: МФУ лазерное, Функции устройства: принтер, сканер, копир, Технология печати: лазерная, Цветность печати: черно-белая, Максимальный формат: А4, Скорость черно-белой печати (стр/мин): 20 стр/мин (А4) | Оборудование | 1 | шт | 1 | БР
4 | Стол рабочий офисный | 1600х1200х750, угловой, материал столешницы: лдсп, | Мебель | 1 | шт | 1 | РБ
5 | Кресло офисное | Металлические ножки, мягкое сиденье и спинка | Мебель | 1 | шт | 1 | РБ
6 | 3D-принтер | Количество экструдеров: 1, Диаметр сопла: 0,4 мм (по умолчанию), 0,6/0,3 мм (опционально), Максимальная температура экструдера: 265°C (509°F), Скорость печати: 10-150мм/с, Максимальная температура платформы: 110°C (230°F), Совместимость нити накала: PLA, ABS, PC, PETG, PLA-CF, PETG-CF, Размер принтера: 500 * 470 * 540 мм (19,7 * 18,5 * 21,3 дюйма), Внутренняя память: 8G, Связь: USB-накопитель, Wi-Fi, Ethernet, | Оборудование | 1 | шт | 1 | ФБ
7 | 3D сканер | Интерфейс подключения: USB 3.0, Технология сканирования: Оптическая структурированный подсвет, Точность сканирования: 0.1 мм, Разрешение камер: 1.3 мп, Количество камер: 2 шт, Минимальная зона сканирования: 30x30x30 мм, Максимальная зона сканирования: 700x700x700 мм, Скорость сканирования / измерений: 8 с - одно сканирование, 2 мин - сканирование 360 градусов, Поддерживаемые форматы файлов: PLY, STL, OBJ, ASC | Оборудование | 1 | шт | 1 | РБ
8 | Монитор | 24" - 32" | Оборудование IT | 1 | шт | 1 | ФБ
Охрана труда и техника безопасности
№ | Наименование | Краткие (рамочные) технические характеристики | Вид | Количество | Единица измерения | Итоговое количество | Источник финансирования
1 | Аптечка | Аптечка первой помощи для оказания само- и взаимопомощи | Охрана труда | 1 | шт | 1 | ВБ
2 | Огнетушитель | Порошковый | Охрана труда | 2 | шт | 2 | ВБ
3 | Кулер (холодная/горячая вода) | Диспенсер для воды напольный с нагревом и охлаждением | Охрана труда | 1 | шт | 1 | РБ
4 | Сигнальный жилет | Жилет со светоотражающими элементами | Техника безопасности | 11 | шт | 11 | ВБ
5. Зона под вид работ "IT решения для строительства" (23 рабочих мест)
Общая зона
Требования к обеспечению зоны (коммуникации, площадь, сети, количество рабочих мест и пр.):
Площадь зоны: не менее 96 кв.м. (2х2 кв.м.)
Освещение: Допустимо верхнее искусственное освещение (не менее 300 люкс)
Интернет: подключения к проводному интернету не менее 100 Мбит/с
Электричество: подключения к сети 380 Вольт - ввод в помещение, 220 Вольт распределение на потребителей
Контур заземления электропитания и сети слаботочных подключений (при необходимости): требуется
Покрытие пола: ламинат, линолеум и т.п
Подведение/отведение ГХВС (при необходимости): не требуется
Подведение сжатого воздуха (при необходимоти): не требуется
№ | Наименование | Краткие (рамочные) технические характеристики | Вид | Количество | Единица измерения | Итоговое количество | Источник финансирования
1 | Интерактивная панель | Технология IPS, Диагональ: 86 ", Разрешение: 3840x2160 (4K UHD), Яркость: 350 кд/кв.м, Контрастность: 1500:1 Lm, Время отклика: 8 мс, Одновременные касания: 20, Угол обзора: 178 °, Входы: HDMI (x3), VGA (x1), Выходы: HDMI (х1) , Интерфейс: USB 3.0 (x3), USB 2.0 (x3), Toich (x1), Ethernet, Wi-Fi, Количество динамиков: 2 x 10 Вт, Ориентация панели: Горизонтальная | Оборудование IT | 1 | шт | 1 | ФБ
2 | Сервер | Максимальное количество устанавливаемых CPU-2, Количество установленных процессоров-2, Количество ядер одного процессора-16, Объем установленной оперативной памяти-256ГБ, Объем установленных накопителей-12ТБ | Оборудование IT | 1 | шт | 1 | ФБ
3 | ИБП для сервера | Полная выходная мощность: 650 ВА, Эффективная выходная мощность: 390Вт, Количество и тип выходных разъемов питания: 8 х CEE 7 (евророзетка), Напряжение и емкость батареи: 12V/5.5Ah, Возможность замены батарей: есть | Оборудование IT | 1 | шт | 1 | РБ
4 | Шкаф коммутационный ШТК | высота 9U,тип закрытый, материал-металл | Оборудование IT | 1 | шт | 1 | РБ
5 | Монитор | ЖКД с диагональю не менее 21,5" | Оборудование IT | 1 | шт | 1 | БР
6 | Клавиатура | проводная клавиатура | Оборудование IT | 1 | шт | 1 | ВБ
7 | Мышь | проводная мышь | Оборудование IT | 1 | шт | 1 | ВБ
8 | Шкаф офисный | для хранения документов 800х450х2100 | Мебель | 1 | шт | 1 | БР
9 | Шкаф для документов | Размер: 800х500х2100 мм | Мебель | 1 | шт | 1 | РБ
10 | Тумба | Размер: 400х450х560 мм | Мебель | 1 | шт | 1 | РБ
11 | Серверный шкаф | Тип монтажа: напольный, Высота 2U, высота: 1133 мм, Ширина: 600 мм, Глубина: 1000 мм | Мебель | 1 | шт | 1 | БР
12 | Система для организации конференций | Система СберJazz | Программное обеспечение | 4 | шт | 4 | ФБ
13 | Сервер | Количество установленных процессоров: 2 шт.; Объем установленной оперативной памяти: 1152 Гб; Объем установленных накопителей HDD: 120 Тб; Объем установленных накопителей SSD M.2: 8 Тб; Мощность блока питания: 2000 Вт; Количество блоков питания: 2 шт.; Страна производства: Китай | Оборудование | 1 | шт | 1 | РБ
14 | Персональный компьютер | Материнская плата Asus; Процессор AMD Ryzen 7;Видеокарта GeForce RTX 4080; Оперативная память 64 ГБ;SSD накопитель 1000 ГБ; Блок питания 1000 Вт | Оборудование | 1 | шт | 2 | РБ
15 | Коммутатор | 48 портов Производитель Ubiquiti | Оборудование | 1 | шт | 4 | РБ
16 | Источник бесперебойного питания для ПК | Производитель FSP Полная выходная мощность 2000 ВА | Оборудование | 1 | шт | 4 | РБ
17 | Mesh – комплект | Производитель Ubiquiti Тип Wi-Fi: 802.11ax Пропускная способность LAN портов: 1000 Мбит/с | Обрудование | 1 | шт | 6 | РБ
18 | Маршрутизатор | Производитель Ubiquiti WAN: 2 порта 10 Гбит/с SFP+ и 2,5 Гбит/с RJ45 Порт RJ45: 8 шт | Оборудование | 1 | шт | 1 | РБ
19 | Nas-сервер | Материнская плата SuperMicro Количество установленных процессоров: 2 шт.; Объем установленной оперативной памяти: 256 Гб; Объем установленных накопителей HDD: 80 Тб; Объем установленных накопителей SSD M.2: 128 Гб; Мощность блока питания: 900 Вт | Оборудование | 1 | шт | 2 | РБ
Рабочее место учащегося
Требования к обеспечению зоны (коммуникации, площадь, сети, количество рабочих мест и пр.):
Площадь зоны: не менее 4 кв.м.
Освещение: Допустимо верхнее искусственное освещение (не менее 300 люкс)
Интернет: Подключение компьютеров проводному интернету не менее 100 Мбит/с
Электричество: подключения к сети 380 Вольт - ввод в помещение, 220 Вольт распределение на потребителей
Контур заземления электропитания и сети слаботочных подключений (при необходимости): требуется
Покрытие пола: ламинат, линолиум и т.п.
Подведение/отведение ГХВС (при необходимости): не требуется
Подведение сжатого воздуха (при необходимоти): не требуется
№ | Наименование | Краткие (рамочные) технические характеристики | Вид | Количество | Единица измерения | Итоговое количество | Источник финансирования
1 | Персональный компьютер (системный блок, клавиатура и мышь) | Процессор, не менее 6 ядер Оперативная память DIMM, DDR4 не менее 32 ГБ Жесткий диск не менее 1000 Гб, не менее 7200 об/мин Объем SSD не менее 256 Гб, DisplayPort 1.3, USB Type-C установленным пакетом, HDMI, клавиатура, мышь | Оборудование IT | 1 | шт ( на 1 раб.место) | 23 | РБ
2 | Монитор | ЖКД с диагональю не менее 24", 2 монитора на одно рабочее место | Оборудование IT | 1 | шт ( на 1 раб.место) | 23 | РБ
3 | Кронштейн для мониторов | металлический | Оборудование | 1 | шт ( на 1 раб.место) | 23 | ВБ
4 | Источник бесперебойного питания | Полная выходная мощность: 650 ВА, Эффективная выходная мощность: 390Вт, Количество и тип выходных разъемов питания: 8 х CEE 7 (евророзетка), Напряжение и емкость батареи: 12V/5.5Ah, Возможность замены батарей: есть | Оборудование IT | 1 | шт ( на 1 раб.место) | 23 | ВБ
5 | ПО операционная система | Проприетарная операционная система для персональных компьютеров х86-x64 | Программное обеспечение | 1 | шт ( на 1 раб.место) | 23 | В наличии
6 | ПО для просмотра документов в формате PDF | Программное обеспечение для просмотра документов в формате PDF | Программное обеспечение | 1 | шт ( на 1 раб.место) | 23 | В наличии
7 | Программное обеспечение | Технологическая платформа . Не базовая. Не 64-битная. Лицензии должны обеспечивать возможность работы с локальными файловыми базами. Возможен доступ с удаленного рабочего места участника в дистанционном формате. | Программное обеспечение | 1 | шт ( на 1 раб.место) | 23 | В наличии
8 | ПО, мобильная платформа | Мобильная платформа . Возможен доступ с удаленного рабочего места участника в дистанционном формате. | Программное обеспечение | 1 | шт ( на 1 раб.место) | 23 | В наличии
9 | Программное обеспечение для развертывания веб-сервера | Веб-сервер, настроенный на взаимодействие с платформой | Программное обеспечение | 1 | шт ( на 1 раб.место) | 23 | В наличии
10 | ПО для построения и редактирования диаграмм и блок-схем | Любое программное обеспечение, способное работать со схемами ERD/UML. Возможен доступ с удаленного рабочего места участника в дистанционном формате.(в том числе ознакомительная версия) | Программное обеспечение | 1 | шт ( на 1 раб.место) | 23 | В наличии
11 | ПО для офисной работы | Любое программное обеспечение, способное работать с файлами xls/doc/ppt. Возможен доступ с удаленного рабочего места участника в дистанционном формате. (в том числе ознакомительная версия ) | Программное обеспечение | 1 | шт ( на 1 раб.место) | 23 | В наличии
12 | Эмулятор для запуска мобильного приложения | Для мобильной операционной системы. Возможен доступ с удаленного рабочего места участника в дистанционном формате. (с предустановленной актуальной мобильной платформой) | Программное обеспечение | 1 | шт ( на 1 раб.место) | 23 | В наличии
13 | ПО для архивации | Поддержка архивов ZIP и RAR. Возможен доступ с удаленного рабочего места участника в дистанционном формате. | Программное обеспечение | 1 | шт ( на 1 раб.место) | 23 | В наличии
14 | ПО веб-браузер | Любой веб-браузер | Программное обеспечение | 1 | шт ( на 1 раб.место) | 23 | В наличии
15 | Текстовый редактор | предназначен для работы с текстовыми файлами в интерактивном режиме | Программное обеспечение | 1 | шт ( на 1 раб.место) | 23 | В наличии
16 | Клиент для работы с API | приложение для работы с API. Это популярный API клиент, который позволяет разрабатывать, тестировать и документировать API | Программное обеспечение | 1 | шт ( на 1 раб.место) | 23 | В наличии
17 | Информационная система для разработчика | Информационная система | Программное обеспечение | 1 | шт ( на 1 раб.место) | 23 | В наличии
18 | Библиотека стандартных подсистем | Библиотека стандартных подсистем | Программное обеспечение | 1 | шт ( на 1 раб.место) | 23 | В наличии
19 | Типовые конфигурации ПО | актуальные версии для строительной организации | Программное обеспечение | 1 | шт ( на 1 раб.место) | 23 | БР
20 | Программный комплекс для составления сметных расчетов | Гранд-смета | Программное обеспечение | 1 | шт ( на 1 раб.место) | 23 | БР
21 | Рабочий стол | 900х700х750, прямой, материал столешницы: лдсп, | мебель | 1 | шт ( на 1 раб.место) | 23 | БР
22 | Кресло офисное | Металлические ножки, мягкое сиденье и спинка | мебель | 1 | шт ( на 1 раб.место) | 23 | БР
23 | Монитор | 24" - 32" | Оборудование IT | 1 | шт ( на 1 раб.место) | 23 | ФБ
24 | Персональный компьютер (системный блок, клавиатура и мышь) | Процессор, не менее 6 ядер Оперативная память DIMM, DDR4 не менее 32 ГБ Жесткий диск не менее 1000 Гб, не менее 7200 об/мин Объем SSD не менее 240 Гб, DisplayPort 1.3, USB Type-C установленным пакетом, HDMI, клавиатура, мышь | Оборудование IT | 1 | шт | 13 | ФБ
25 | Монитор | 24" - 32" | Оборудование IT | 1 | шт | 4 | ФБ
26 | Источник бесперебойного питания | Полная выходная мощность: 650 ВА, Эффективная выходная мощность: 390Вт, Количество и тип выходных разъемов питания: 8 х CEE 7 (евророзетка), Напряжение и емкость батареи: 12V/5.5Ah, Возможность замены батарей: есть | Оборудование IT | 1 | шт. | 2 | ФБ
27 | Рабочий стол | 900х700х750, прямой, материал столешницы: лдсп, | мебель | 1 | шт. | 2 | РБ
28 | Кресло офисное | Металлические ножки, мягкое сиденье и спинка | мебель | 1 | шт. | 2 | РБ
29 | Кронштейн для мониторов | металлический | Оборудование | 1 | шт. | 2 | ФБ
30 | Автономный VR шлем | Диагональ дисплеев (дюйм): 2.89" x2, Разрешение на каждый глаз: 2160x2160, Общее разрешение: 4320x2160, Частота обновления экрана: 90 Гц, Угол обзора (градус): 114°, Встроенные датчики: гироскоп, акселерометр, магнитометр, датчик отслеживания | Обрудование | 1 | шт ( на 1 раб.место) | 24 | РБ
Рабочее место преподавателя
Требования к обеспечению зоны (коммуникации, площадь, сети, количество рабочих мест и пр.):
Площадь зоны: не менее 4 кв.м.
Освещение: Допустимо верхнее искусственное освещение (не менее 300 люкс)
Интернет: Подключение ноутбуков к беспроводному интернету (с возможностью подключения к проводному интернету)
Электричество: подключения к сети 380 Вольт - ввод в помещение, 220 Вольт распределение на потребителей
Контур заземления электропитания и сети слаботочных подключений (при необходимости): требуется
Покрытие пола: ламинат/керамогранит/линолеум - 4 м2 на всю зону
Подведение/отведение ГХВС (при необходимости): не требуется
Подведение сжатого воздуха (при необходимоти): не требуется
№ | Наименование | Краткие (рамочные) технические характеристики | Вид | Количество | Единица измерения | Итоговое количество | Источник финансирования
1 | Персональный компьютер (системный блок, клавиатура и мышь) | Процессор, не менее 6 ядер Оперативная память DIMM, DDR4 не менее 32 ГБ Жесткий диск не менее 1000 Гб, не менее 7200 об/мин Объем SSD не менее 256 Гб, DisplayPort 1.3, USB Type-C установленным пакетом, HDMI, клавиатура, мышь | Оборудование IT | 1 | шт | 1 | ФБ
2 | Монитор | ЖКД с диагональю не менее 24" | Оборудование IT | 1 | шт | 1 | БР
3 | Кронштейн для мониторов | металлический | Оборудование | 1 | шт | 1 | БР
4 | Источник бесперебойного питания | Полная выходная мощность 1000 ВА. Эффективная выходная мощность 600 ВТ. Напряжение и ёмкость батареи 12V/9.0 Ah | Оборудование IT | 1 | шт | 1 | БР
5 | Программное обеспечение | Проприетарная операционная система для персональных компьютеров х86-x64 | Программное обеспечение | 1 | шт | 1 | В наличии
6 | ПО для просмотра документов в формате PDF | Программное обеспечение для просмотра документов в формате PDF | Программное обеспечение | 1 | шт | 1 | В наличии
7 | Программное обеспечение | Технологическая платформа. Не базовая. Не 64-битная. Лицензии должны обеспечивать возможность работы с локальными файловыми базами. Возможен доступ с удаленного рабочего места участника в дистанционном формате. | Программное обеспечение | 1 | шт | 1 | В наличии
8 | ПО, мобильная платформа | Мобильная платформа. Возможен доступ с удаленного рабочего места участника в дистанционном формате. | Программное обеспечение | 1 | шт | 1 | В наличии
9 | Программное обеспечение для развертывания веб-сервера | Веб-сервер, настроенный на взаимодействие с платформой | Программное обеспечение | 1 | шт | 1 | В наличии
10 | ПО для построения и редактирования диаграмм и блок-схем | Любое программное обеспечение, способное работать со схемами ERD/UML. Возможен доступ с удаленного рабочего места участника в дистанционном формате.(в том числе ознакомительная версия) | Программное обеспечение | 1 | шт | 1 | В наличии
11 | ПО для офисной работы | Любое программное обеспечение, способное работать с файлами xls/doc/ppt. Возможен доступ с удаленного рабочего места участника в дистанционном формате. (в том числе ознакомительная версии) | Программное обеспечение | 1 | шт | 1 | В наличии
12 | Эмулятор для запуска мобильного приложения | Для мобильной операционной системы. Возможен доступ с удаленного рабочего места участника в дистанционном формате. | Программное обеспечение | 1 | шт | 1 | В наличии
13 | ПО для архивации | Поддержка архивов ZIP и RAR. Возможен доступ с удаленного рабочего места участника в дистанционном формате. | Программное обеспечение | 1 | шт | 1 | В наличии
14 | ПО веб-браузер | Любой веб-браузер | Программное обеспечение | 1 | шт | 1 | В наличии
15 | Текстовый редактор | предназначен для работы с текстовыми файлами в интерактивном режиме | Программное обеспечение | 1 | шт | 1 | В наличии
16 | Клиент для работы с API | приложение для работы с API. Это популярный API клиент, который позволяет разрабатывать, тестировать и документировать API | Программное обеспечение | 1 | шт | 1 | В наличии
17 | Информационная система для разработчика | Информационная система | Программное обеспечение | 1 | шт | 1 | В наличии
18 | Библиотека стандартных подсистем | Библиотека стандартных подсистем, редакция 3.1 или аналог | Программное обеспечение | 1 | шт | 1 | В наличии
19 | Типовые конфигурации | актуальные версии | Программное обеспечение | 1 | шт | 1 | ВБ
20 | Программный комплекс для составления сметных расчетов | Гранд-смета | Программное обеспечение | 1 | шт | 1 | ВБ
21 | Стол офисный | 1600х700х750, прямой, материал столешницы: лдсп, | мебель | 1 | шт | 1 | ВБ
22 | Кресло офисное | Металлические ножки, мягкое сиденье и спинка | мебель | 1 | шт | 1 | ВБ
23 | Монитор | 24" - 32" | Оборудование IT | 1 | шт | 1 | ФБ
24 | Автономный VR шлем | Диагональ дисплеев (дюйм): 2.89" x2, Разрешение на каждый глаз: 2160x2160, Общее разрешение: 4320x2160, Частота обновления экрана: 90 Гц, Угол обзора (градус): 114°, Встроенные датчики: гироскоп, акселерометр, магнитометр, датчик отслеживания | Оборудование | 1 | шт | 1 | РБ
Охрана труда и техника безопасности
№ | Наименование | Краткие (рамочные) технические характеристики | Вид | Количество | Единица измерения | Итоговое количество | Источник финансирования
1 | Аптечка | Аптечка первой помощи для оказания само- и взаимопомощи | Охрана труда | 1 | шт | 1 | ВБ
2 | Огнетушитель | Порошковый | Охрана труда | 2 | шт | 2 | ВБ
3 | Кулер (холодная/горячая вода) | Диспенсер для воды напольный с нагревом и охлаждением | Охрана труда | 1 | шт | 1 | РБ
Инфраструктурный лист для оснащения образовательно-производственного центра (кластера) в строительной отрасли
Основная информация об образовательно-производственном центре (кластере):
Субъект Российской Федерации: Свердловская область
Базовая организация кластера: Государственное автономное профессиональное образовательное учреждение Свердловской области "Уральский колледж технологий и предпринимательства"
Адрес базовой образовательной организации: г. Екатеринбург, ул. Умельцев, д. 5
18. Зона под вид работ Лаборатория цифровых технологий в строительстве (12 рабочих мест)
Общая зона
Требования к обеспечению зоны (коммуникации, площадь, сети, количество рабочих мест и др.):
Площадь зоны: не менее 65,7 кв.м.
Освещение: Допустимо верхнее искусственное освещение ( не менее 300 люкс)
Интернет : Подключение ноутбуков к беспроводному интернету (с возможностью подключения к проводному интернету)
Электричество: 5 подключений к сети по 220 Вольт
Контур заземления для электропитания и сети слаботочных подключений (при необходимости) : не требуется
Покрытие пола: плитка керамическая - 65,7 м2 на всю зону
Подведение/ отведение ГХВС (при необходимости) : не требуется
Подведение сжатого воздуха (при необходимости): не требуется
№ | Наименование | Краткие (рамочные) технические характеристики | Вид | Количество | Единица измерения | Итоговое количество | Источник финансирования
1 | Офисный стол | Столешница изготовлена из ЛДСП толщиной 22 мм, кромка 2мм. Каркас стола изготовлен из ЛДСП толщиной 16 мм, кромка ПВХ 2мм. В качестве крепежной фурнитуры применяется эксцентриковая стяжка. Предусмотрен кабель-канал. | Мебель | 4 | шт | 4 | ФБ
2 | Стул компьютерный | Компьютерный,Регулировка высоты (газлифт) Подлокотники металлические (хром) с пластиковыми накладками Крестовина металлическая (хром)разборная Пластиковые колеса Ограничение по весу: 120 кг Материал обивки: сетка/ткань | Мебель | 4 | шт | 4 | ФБ
3 | Шкаф | Топ шкафа выполнен из ЛДСП толщиной 22мм и кромкой 2мм . Каркас и полки шкафа изготовлены из ЛДСП 16мм, кромкой ПВХ 2мм. Верхнее отделение представляет собой закрытую нишу со стеклом 4мм в аллюминиевой рамке, двумя навесными полками . Нижнее отделение — с распашными дверцами из ЛДСП толщиной 16 мм и одной навесной полкой. В качестве крепежной фурнитуры применяется эксцентриковая стяжка. Ручки металлические типа «скоба». Задняя стенка выполнена из ХДФ толщиной 4 мм, внутренняя поверхность облицована декоративной пленкой в цвет каркаса шкафа. | Мебель | 9 | шт | 9 | ФБ
4 | Стол-тумба | Топ ЛДСП 22мм, противоударнойая кромка ПВХ толщиной 2 мм, Все детали корпуса (боковины, основание и задняя стенка) изготовлены из ЛДСП 16 мм, кромка 2 мм.В качестве крепежной фурнитуры применяется эксцентриковая стяжка. Шариковые направляющие | Мебель | 1 | шт | 1 | ФБ
5 | Компьютер в сборе с установленным программным обеспечением | Процессор: количество ядер не менее 8; тактовая частота не менее 4.70 GHz; кэш-память не менее 12 MB; Материнская плата: Слотов памяти DDR4: не менее 2; слоты PCI-Express x1: не менее 2; слоты PCI-Express x16: не менее 1; Оперативная память: Общий объем: не менее 32 ГБ; Видеокарта: поддержка DirectX 12, поддержка OpenGL 4.6, максимальное разрешение 2D/3D, пикселей: не менее 7680x4320; Блок питания: Мощность: не менее 600W; Монитор: Диагональ: не менее 21 ″; Проводная клавиатура, Мышь компьютерная. | Оборудование IT | 4 | шт | 4 | ФБ
6 | Веб-камера | Разрешение видео: не менее 1280х720 Интерфейс подключения USB 2.0 Встроенный микрофон. Крепление на монитор. | Оборудование IT | 4 | шт | 4 | ФБ
7 | Гарнитура для ПК | Подключение mini-Jack 2x3,5 мм. Стерео звук. Импеданс динамиков: не менее 32 Ом Частотный диапазон динамиков: не менее 42 Гц и не более 17000 Гц. Чувствительность динамиков: не менее 95 Дб. Частотный диапазон микрофона: не менее 90 Гц и не более 15000 Гц. Чувствительность микрофона: не более -40 Дб. | Оборудование IT | 4 | шт | 4 | ФБ
8 | Интерактивная панель на ножках | Защитный металлический корпус. Габариты (L*H*W) 1721.9 x 1043.7 x 93.7 мм Диагональ 75 дюймов, антибликовое покрытие с антивандальным стеклом Количество одновременных касаний – 20; Разрешение(4К) – 3840х2160 Встроенная камера , не менее 8,3 мегапикселей, встроенный микрофон. Время отклика , не более 8 мс; Тип подсветки – D-LED; Яркость матрицы – 400 кд/м²; Контрастность 5000:1, Углы обзора , не менее 178/178, Точность касания , не менее 2мм; | Оборудование IT | 1 | шт | 1 | ФБ
9 | Шкаф коммутационный | Шкаф коммутационный ЦМО ШРН-ЭКОНОМ настенный 6U 600х350 мм пер. дв. Стекл.85 кг серый 300 мм 11.4 кг 180 град. 345 мм. В комплекте с точками доступа Mikro Tik cAP lite RBcALP, управляемым коммутатором, модулем SFP оптическим, с установкой патч-корда, с монтажом и пуско-наладочными работами. | Оборудование IT | 1 | шт. | 1 | ФБ
Рабочее место учащегося
Требования к обеспечению зоны (коммуникации, площадь, сети, количество рабочих мест и др.):
Площадь зоны: не менее 64,0 кв.м.
Освещение: Необходимо верхнее искусственное освещение ( не менее 300 люкс)
Интернет : Подключение ноутбуков к беспроводному интернету (с возможностью подключения к проводному интернету)
Электричество: подключение к сети по 220 Вольт
Контур заземления для электропитания и сети слаботочных подключений (при необходимости) : не требуется
Покрытие пола: линолеум на всю зону
Подведение/ отведение ГХВС (при необходимости) : не требуется
Подведение сжатого воздуха (при необходимости): не требуется
№ | Наименование | Краткие (рамочные) технические характеристики | Вид | Количество | Единица измерения | Итоговое количество | Источник финансирования
1 | Офисный стол | 3700х1200х750 МДФ 32 мм | Мебель | 1 | шт (на 12 раб. мест) | 1 | ФБ
2 | Стул офисный | Каркас металлический хром Подлокотники с деревянными накладками: цвет «орех», материал бук Ограничение по весу: 120 кг Материал обивки экокожа | Мебель | 12 | шт (на 1 раб. место) | 12 | ФБ
3 | Мобильный класс (ноутбуки) | Ноутбук студента (Экран не менее 15.6", разрешение экрана 1920×1080, процессор не 3.8 ГГц, память не менее 16 Гб, DDR4, SSD не 512 Гб, установленная операционная система, установленное программное обеспечение, предустановленное программное обеспечение для управления классом | Оборудование IT | 12 | шт (на 1 раб. место) | 12 | ФБ
4 | Мобильная станция для зарядки ноутбуков | Мобильная станция для транспортировки и зарядки ноутбуков с мягкими ложеместами для их хранения, многофункциональной панелью, активной системой вентиляции, встроенным контроллером управления, беспроводным маршрутизатором и системой хранения данных. Роутер беспроводной AX3000 10/100/1000BASE-TX; | Оборудование IT | 1 | шт (на 12 раб. мест) | 1 | ФБ
5 | Профильное программное обеспечение на мобильный класс | Графический редактор для разработки дизайн -проектов | Программное обеспечение | 1 | шт (на 2 раб. места) | 12 | ФБ
6 | Программное обеспечение | Программное обеспечение для разработки цифрового образовательного контента | Программное обеспечение | 1 | шт (на 2 раб. места) | 7 | РБ
7 | Профильное программное обеспечение | BIM технологии | Программное обеспечение | 1 | шт (на 1 раб. места) | 12 | ФБ
Рабочее место преподавателя/мастера производственного обучения
Требования к обеспечению зоны (коммуникации, площадь, сети, количество рабочих мест и др.):
Площадь зоны: не менее 9 кв.м.
Освещение: Допустимо верхнее искусственное освещение ( не менее 300 люкс)
Интернет : Подключение ноутбуков к беспроводному интернету (с возможностью подключения к проводному интернету)
Электричество: 1 подключения к сети по 220 Вольт
Контур заземления для электропитания и сети слаботочных подключений (при необходимости) : не требуется
Покрытие пола: плитка керамическая - 9 м2 на всю зону
Подведение/ отведение ГХВС (при необходимости) : не требуется
Подведение сжатого воздуха (при необходимости): не требуется
№ | Наименование | Краткие (рамочные) технические характеристики | Вид | Количество | Единица измерения | Итоговое количество | Источник финансирования
1 | Офисный стол | Столешница изготовлена из ЛДСП толщиной 22 мм, кромка 2мм. Каркас стола изготовлен из ЛДСП толщиной 16 мм, кромка ПВХ 2мм. В качестве крепежной фурнитуры применяется эксцентриковая стяжка. Предусмотрен кабель-канал, с подкатной тумбой Топ ЛДСП 22мм, облицован противоударной кромкой ПВХ толщиной 2мм. Все детали корпуса (боковины, задняя стенка) изготовлены из ЛДСП 16 мм. Облицованы противоударной кромкой ПВХ 2мм. Тумба имеет четыре выдвижных ящика.Ящики оснащаются накладными ручками типа «скоба» хром. матовая. В качестве крепежной фурнитуры применяется эксцентриковая стяжка. Ящики на роликовых направляющих. | Мебель | 1 | шт | 1 | ФБ
2 | Стул | стул компьютерный, Регулировка высоты (газлифт) Подлокотники металлические (хром) с пластиковыми накладками Крестовина металлическая (хром)разборная Пластиковые колеса Ограничение по весу: 120 кг Соответствует стандарту BIFMA Материал обивки: сетка/ткань | Мебель | 1 | шт | 1 | ФБ
3 | Шкаф | Каркас и полка шкафа изготовлены из ЛДСП. Топ шкафа выполнен из ЛДСП толщиной 22мм, и облицованы кромкой ПВХ толщиной 2мм. Все торцевые поверхности каркаса обработаны кромкой ПВХ 2мм. В правой верхней части шкафа полка для головных уборов и выдвижная штанга расположенная перпендикулярно задней стенке. В левой части шкафа имеются 4 полки (5 открытых ниш). Задняя стенка выполнена из ХДФ толщиной 4 мм, внутренняя поверхность облицована декоративной пленкой в цвет каркаса шкафа. В качестве крепежной фурнитуры применяется эксцентриковая стяжка. Ручки металлические типа «скоба». | Мебель | 2 | шт | 2 | ФБ
4 | Компьютер в сборе с установленным программным обеспечением | Процессор: количество ядер не менее 8; тактовая частота не менее 4.70 GHz; кэш-память не менее 12 MB; Материнская плата: Слотов памяти DDR4: не менее 2; слоты PCI-Express x1: не менее 2; слоты PCI-Express x16: не менее 1; Оперативная память: Общий объем: не менее 32 ГБ; Видеокарта: поддержка DirectX 12, поддержка OpenGL 4.6, максимальное разрешение 2D/3D, пикселей: не менее 7680x4320; Блок питания: Мощность: не менее 600W; Монитор: Диагональ: не менее 21 ″; Проводная клавиатура, Мышь компьютерная. | Оборудование IT | 1 | шт | 1 | ФБ
5 | МФУ | Многофункциональное устройство A4, GDI, черно-белое, дуплекс, ADF 35, LAN, USB, с запасным комплектом картриджей | Оборудование IT | 1 | шт | 1 | ФБ
6 | Веб-камера | Разрешение видео: не менее 1280х720 Интерфейс подключения USB 2.0 Встроенный микрофон. Крепление на монитор. | Оборудование IT | 1 | шт | 1 | ФБ
7 | Ноутбук для управления мобильным классом | Ноутбук учителя Экран не менее 15.6", разрешение экрана 1920×1080, процессор 4.2 ГГц, , память не менее 16 Гб, DDR4, внешний HDD 1000 Гб, 5400 об/мин, SSD не 1000 Гб, WiFi, Bluetooth, HDMI, WEB-камера, предустановленное программное обеспечение для управления классом) | Оборудование IT | 1 | шт | 1 | ФБ
8 | Профильное программное обеспечение на мобильный класс | Графический редактор для разработки дизайн -проектов | Программное обеспечение | 1 | шт | 1 | ФБ
9 | Гарнитура для ПК | Подключение mini-Jack 2x3,5 мм. Стерео звук. Импеданс динамиков: не менее 32 Ом Частотный диапазон динамиков: не менее 42 Гц и не более 17000 Гц. Чувствительность динамиков: не менее 95 Дб. Частотный диапазон микрофона: не менее 90 Гц и не более 15000 Гц. Чувствительность микрофона: не более -40 Дб. | Оборудование IT | 1 | шт | 1 | ФБ
Охрана труда и техника безопасности
№ | Наименование | Краткие (рамочные) технические характеристики | Вид | Количество | Единица измерения | Итоговое количество | Источник финансирования
1 | Аптечка | Аптечка универсальная для оказания первой помощи | Охрана труда | 1 | шт | 1 | ВБ
2 | Огнетушитель | Порошковый для пожапротушения | Охрана труда | 1 | шт | 1 | ВБ
3 | Маски медицинские одноразовые | 3-х слойные, голубые | Охрана труда | 12 | шт | 12 | ВБ
4 | Облучатель-рециркулятор | Ультрафиолетовый бактерицидный передвижной | Охрана труда | 1 | шт | 1 | ВБ
5 | Санитайзер | Наполнитель: антисептик для рук | Охрана труда | 1 | шт | 1 | ВБ
Инфраструктурный лист для оснащения образовательно-производственного центра (кластера) строительной отрасли Смоленской области
Основная информация об образовательно-производственном центре (кластере):строительной отрасли Смоленской области
Субъект Российской Федерации: Смоленская область
Базовая организация кластера: ОГБПОУ "Смоленский строительный колледж"
Адрес базовой образовательной организации: г.Смоленск, ул.Ново-Рославльская,д.6, и ул.Гарабурды,д.17
2. Зона под вид работ Лаборатория цифровых технологий в строительстве (12 рабочих мест)
Общая зона
Требования к обеспечению зоны (коммуникации, площадь, сети, количество рабочих мест и др.):
Площадь зоны: не менее 40,09 кв.м.
Освещение: Допустимо верхнее искусственное освещение ( не менее 400 люкс)
Интернет: проводное подключение
Электричество: 220 Вольт подключения к сети
Контур заземления для электропитания и сети слаботочных подключений (при необходимости) : не требуется
Покрытие пола: линолеум на всю зону
Подведение/ отведение ГХВС (при необходимости) : не требуется
Подведение сжатого воздуха (при необходимости): не требуется
№ | Наименование | Краткие (рамочные) технические характеристики | Вид | Количество | Единица измерения | Итоговое количество | Источник финансирования
1 | Ноутбук | Экран мин 15", мин.4 ядра, ОЗУ мин 8Гбайт, SSD мин 256Гбайт, ПО: ОС, Пакет офисных программ | Оборудование IT | 1 | шт | 1 | ФБ
2 | ЖК панель с креплением | Диагональ Мин 80", 4k | Оборудование | 1 | шт | 1 | ФБ
3 | Офисный стол | Габариты, мм: 1350х700х750(ДхШхВ) на металлическом каркасе | Мебель | 1 | шт | 1 | ФБ
4 | Стул офисный | Возможная нагрузка – не менее 100 кг. Материал каркаса должен быть металл, хромированный. Материал спинки, сиденья должен быть искуственная кожа | Мебель | 2 | шт | 2 | ФБ
5 | Беспилотный комплекс для аэрофотосъемки | Взлёт/посадка: вертикально; Продолжительность: до 1 ч; Максимальная протяжённость: 24 км; Максимальная масса полезной нагрузки: 2,5 кг; Максимальная высота полёта: 500 м; Площадь участка фотосъемки за один полёт: до 2 км2. Состав комплекса: БПЛА, фотокамера на гиростабилизированном подвесе (42 Мпикс, объектив 35 мм), Бортовой геодезический приемник, Радиомодем, Фотограмметрическое ПО | Оборудование | 1 | шт | 1 | ФБ
6 | Аэрокуб | Сетчатое ограждение с каркасом ( защитный куб)для безопасных учебных занятий и полётов внутри помещения | Оборудование | 1 | шт | 1 | ФБ
7 | Шкаф | Металлический размерами не менее 850х450х2000мм | Мебель | 1 | шт | 1 | ФБ
8 | Учебный тренажер "Трактор - студент" | Учебный тренажер "Трактор-Студент" является компьютерным симулятором колесного трактора, предназначенным для обучения тракториста-машиниста. Тренажер позволяет освоить управление и тренировать выполнение наиболее характерных для трактора задач: транспортировка, работа в поле с различным навесным и прицепным оборудованием. Конструкция учебного тренажера трактора должна быть выполнена из станочного алюминиевого профиля, обладать малым весом и высокой прочностью. Снабжена поворотными колесами с тормозами. | Оборудование | 1 | шт | 1 | ФБ
Рабочее место учащегося
Требования к обеспечению зоны (коммуникации, площадь, сети, количество рабочих мест и др.):
Площадь зоны: не менее 24,71 кв.м.
Освещение: Допустимо верхнее искусственное освещение ( не менее 400 люкс)
Интернет: проводное подключение
Электричество: 220Вольт подключения к сети
Контур заземления для электропитания и сети слаботочных подключений (при необходимости) : не требуется
Покрытие пола: линолеум на всю зону
Подведение/ отведение ГХВС (при необходимости) : не требуется
Подведение сжатого воздуха (при необходимости): не требуется
№ | Наименование | Краткие (рамочные) технические характеристики | Вид | Количество | Единица измерения | Итоговое количество | Источник финансирования
1 | Офисный стол | Габариты, мм: 1350х700х750(ДхШхВ) на металлическом каркасе | Мебель | 1 | шт ( на 1 раб.место) | 6 | ФБ
2 | Стул офисный | Возможная нагрузка – не менее 100 кг. Материал каркаса должен быть металл, хромированный. Материал спинки, сиденья должен быть искуственная кожа | Мебель | 1 | шт ( на 1 раб.место) | 12 | ФБ
3 | Беспилотный учебно-методический комплект с набором дополнительного оборудования | Комплект для изучения базовых навыков управления и программирования беспилотных летательных аппаратов. Тип Квадрокоптер; Тип двигателя Бесколлекторный (4 двигателя); Продолжительность полета до 17 минут; Поддержка геопозиционирования. Дополнительное оборудование: Камера для фото и видеосъемки; Система навигации в помещении; Бортовой модуль навигации; | Оборудование | 1 | шт ( на 2 раб.место) | 6 | ФБ
Рабочее место преподавателя/мастера производственного обучения
Требования к обеспечению зоны (коммуникации, площадь, сети, количество рабочих мест и др.):
Площадь зоны: не менее 4,2кв.м.
Освещение: Допустимо верхнее искусственное освещение ( не менее 400 люкс)
Интернет: проводное подключение
Электричество: 220 Вольтподключения к сети
Контур заземления для электропитания и сети слаботочных подключений (при необходимости) : не требуется
Покрытие пола: линолеум на всю зону
Подведение/ отведение ГХВС (при необходимости) : не требуется
Подведение сжатого воздуха (при необходимости): не требуется
№ | Наименование | Краткие (рамочные) технические характеристики | Вид | Количество | Единица измерения | Итоговое количество | Источник финансирования
1 | Ноутбук | Экран мин 15", мин.4 ядра, ОЗУ мин 8Гбайт, SSD мин 256Гбайт, ПО: ОС, Пакет офисных программ | Оборудование IT | 1 | шт | 1 | ФБ
2 | Веб-камера, штатив, гарнитура | Веб-камера: FullHD, мин. 30 кад/с., встроенный стереомикрофон, крепление на штатив; штатив: напольный, трипод, высота съемки не менее 1,8м; гарнитура: проводная, USB | Оборудование IT | 1 | шт | 1 | ФБ
3 | Тумба | Тумба должна быть выполнена из ЛДСП,тумба должна быть оснащена пластиковыми колесиками в количестве 4-х ед.,длина тумбы должна быть не менее 630 мм, ширина не менее 450мм, высота не менее 650мм | Мебель | 1 | шт | 1 | ФБ
4 | Офисный стол | Габариты, мм: 1350х700х750(ДхШхВ)на металлическом каркасе | Мебель | 1 | шт | 1 | ФБ
5 | Стул офисный | Возможная нагрузка – не менее 100 кг. Материал каркаса должен быть металл, хромированный. Материал спинки, сиденья должен быть искуственная кожа | Мебель | 1 | шт | 1 | ФБ
Охрана труда и техника безопасности
№ | Наименование | Краткие (рамочные) технические характеристики | Вид | Количество | Единица измерения | Итоговое количество | Источник финансирования
1 | Аптечка | для оказания первой помощи | Охрана труда | 1 | шт | 1 | ВБ
2 | Огнетушитель | углекислотный | Охрана труда | 1 | шт | 1 | ВБ
Инфраструктурный лист для оснащения образовательно-производственного центра (кластера) в отрасли Строительство Новгородская область
Основная информация об образовательно-производственном центре (кластере) :
Субъект Российской Федерации: Новгородская область
Ядро кластера: ОГБПОУ "Новгородский строительный колледж"
Адрес ядра кластера: 173008, г.Великий Новгород, ул. Большая Санкт-Петербургская, дом 161
2. Зона под вид работ «Цифровое моделирование зданий и сооружений» (27 рабочих мест)
Код и наименование профессии или специальности согласно ФГОС СПО |  | 08.02.01 Строительство и эксплуатация зданий и соорудений
Общая зона
Требования к обеспечению зоны (коммуникации, площадь, сети и др.):
Площадь зоны: не менее 65,4 кв.м.
Освещение: Допустимо верхнее естественное и искуственное (вид освещения и источника) освещение ( не менее 400 люкс)
Интернет : Подключение к проводному и беспроводному интернету (проводному и/или беспроводному)
Электричество: Подключения к сети 220 В (220 и/или 380)
Контур заземления для электропитания и сети слаботочных подключений : требуется (требуется или не требуется)
Покрытие пола: керамогранит (вид покрытия) - 65,4 м2 на всю зону
Подведение/ отведение ГХВС: не требуется (требуется или не требуется)
Подведение сжатого воздуха: не требуется (требуется или не требуется)
№ | Наименование | Краткие (рамочные) технические характеристики | Вид | Количество | Единица измерения | Итоговое количество | Источник финансирования
1 | Интерактивный дисплей | Интерактивный дисплей не менее 75" (дюймов) Максимальное разрешение 4K UHD (3840×2160) Контрастность 4000:1 Яркость кд/м² (нит) 400 Оперативная память не менее 8 Гб Кронштейн | Оборудование IT | 1 | шт | 1 | ФБ
2 | Стеллаж | ЛДСП, белый Max нагрузка на полку:не менее 3 кг; Ширина, мм не менее1200 Глубина, мм не менее 250 Высота, мм не менее 1700 | Мебель | 1 | шт | 1 | ФБ
3 | Тумба на колесиках | Ширина, мм:не менее 400 Глубина, мм:не менее 500 Высота, мм:не менее 500 Толщина каркаса:не менее 18 мм Материал фасада:ЛДСП | Мебель | 1 | шт | 1 | ФБ
4 | Портативная индукционная система | Чувствительность микрофона:не уже -60 -3 дБ Емкость встроенной аккумуляторной батареи - не менее 750 мАч Время непрерывной работы передатчика от встроенной аккумуляторной батареи - не менее 4 часов Время полной зарядки аккумуляторной батареи - не более 6 часов Диапазон рабочих температур: -40..+50оС Диапазон рабочих частот - не уже от 863,125 до 864,875 МГц | Оборудование | 1 | шт | 1 | ФБ
5 | Радиокласс | Передатчик: Диапазон частот: не менее 2 Ггц Число каналов: 9999 Микрофон с оголовьем: наличие Время работы: не менее 12ч Время подзарядки: не более 9 ч Автонастройка приемников: наличие Режим работы передатчиков парой: наличие Приемник: Диапазон частот: не менее 2 Ггц Встроенная Акб повышенной мощности: наличие Диапазон охвата: не менее 100 м Дальность приема: не менее 50 м Разъем 3,5 мм: наличие Время работы: не менее 24 ч | Оборудование | 1 | шт | 1 | ФБ
Рабочее место учащегося
Требования к обеспечению зоны (коммуникации, площадь, сети и др.):
Площадь зоны: не менее 65,4 кв.м.
Освещение: Допустимо верхнее естественное и искуственное (вид освещения и источника) освещение ( не менее 400 люкс)
Интернет : Подключение к проводному и беспроводному интернету (проводному и/или беспроводному)
Электричество: Подключения к сети 220 В (220 и/или 380)
Контур заземления для электропитания и сети слаботочных подключений : требуется (требуется или не требуется)
Покрытие пола: керамогранит (вид покрытия) - 65,4 м2 на всю зону
Подведение/ отведение ГХВС: не требуется (требуется или не требуется)
Подведение сжатого воздуха: не требуется (требуется или не требуется)
№ | Наименование | Краткие (рамочные) технические характеристики | Вид | Количество | Единица измерения | Итоговое количество | Источник финансирования
1 | Стол компьютерный регулируемый | Максимальная нагрузка, не менее 50 кг Размеры (ШхВхГ) не менее 120 х 60 х 60 см | Мебель | 10 | шт (на 27 раб. место) | 10 | ФБ
2 | Программно-аппаратный комплекс "Технологии информационного моделирования зданий" | Системный блок: Процессор не менее 8x2.5 ГГц, орперативная память не менее 32 ГБ DDR4, видеокарта не менее 10 Гб, SSD не менее 512 ГБ, HDD не менее 1 TB 3.5""; монитор не менее 30 дюймов не менее 2560x1440@144 Гц, VA, 3000:1, 300 Кд/м², 178°/178°, Порты наличие: DisplayPort, HDMI Клаватура: общее количество клавиш, не менее 100 Цифровой блок есть Мышь: общее количество кнопок не менее 6Дополнительные кнопки боковые Программируемые кнопки Встроенная память мыши Максимальное разрешение датчика не менее 6000 dpi Тип сенсора мыши оптический светодиодный Коврик не менее 400 мм x 300 мм x 2 мм Программное обеспечение: Платформа для проектирования и моделирования объектов различной сложности; Программное обеспечение для создания среды общих данных | Оборудование IT | 10 | шт (на 27 раб. место) | 10 | ФБ
3 | Кресло на колесиках | Эргономичная спинка(сетка) есть Подлокотники есть Типподлокотников пластиковые Поясничная поддержка есть Ограничение повесу 120 кг | Мебель | 10 | шт (на 27 раб. место) | 10 | ФБ
4 | Стол переговорный | Размер не менее 2800х1200 мм на металлическом каркасе, белый | Мебель | 2 | шт (на 27 раб. место) | 2 | ФБ
5 | Стул офисный | Материал сиденья: экокожа Материал каркаса: хромированный металл Размеры стула общие Ш*Г, см.: не менее 50*55 Высота стула общая, см.: не менее 75 | Мебель | 16 | шт (на 27 раб. место) | 16 | ФБ
6 | Стол для инвалидов колясочников | Размер крышки стола, мм: не менее 950х500 Радиусный вырез на крышке стола: наличие Ширина радиусного выреза, мм: не менее 580 не более 620. Глубина радиусного выреза, мм: не менее 95 не более 105 Регулировка по высоте: наличие Границы настройки высоты, мм: от не менее 600 до не более 950 Каркас стола: металлические трубы Покрытие каркаса: защитно-декоративное полимерное или эквивалент | Мебель | 1 | шт (на 27 раб. место) | 1 | ФБ
Рабочее место преподавателя/мастера производственного обучения
Требования к обеспечению зоны (коммуникации, площадь, сети и др.):
Площадь зоны: не менее 65,4 кв.м.
Освещение: Допустимо верхнее естественное и искуственное (вид освещения и источника) освещение ( не менее 400 люкс)
Интернет : Подключение к проводному и беспроводному интернету (проводному и/или беспроводному)
Электричество: Подключения к сети 220 В (220 и/или 380)
Контур заземления для электропитания и сети слаботочных подключений : требуется (требуется или не требуется)
Покрытие пола: керамогранит (вид покрытия) - 65,4 м2 на всю зону
Подведение/ отведение ГХВС: не требуется (требуется или не требуется)
Подведение сжатого воздуха: не требуется (требуется или не требуется)
№ | Наименование | Краткие (рамочные) технические характеристики | Вид | Количество | Единица измерения | Итоговое количество | Источник финансирования
1 | Стол компьютерный регулируемый | Максимальная нагрузка, не менее 50 кг Размеры (ШхВхГ) не менее 120 х 60 х 60 см | Мебель | 1 | шт | 1 | ФБ
2 | Программно-аппаратный комплекс "Технологии информационного моделирования зданий" | Системный блок: Процессор не менее 8x2.5 ГГц, орперативная память не менее 32 ГБ DDR4, видеокарта не менее 10 Гб, SSD не менее 512 ГБ, HDD не менее 1 TB 3.5""; монитор не менее 30 дюймов не менее 2560x1440@144 Гц, VA, 3000:1, 300 Кд/м², 178°/178°, Порты наличие: DisplayPort, HDMI Клаватура: общее количество клавиш, не менее 100 Цифровой блок есть Мышь: общее количество кнопок не менее 6Дополнительные кнопки боковые Программируемые кнопки Встроенная память мыши Максимальное разрешение датчика не менее 6000 dpi Тип сенсора мыши оптический светодиодный Коврик не менее 400 мм x 300 мм x 2 мм Программное обеспечение: Платформа для проектирования и моделирования объектов различной сложности; Программное обеспечение для создания среды общих данных | Оборудование IT | 1 | шт | 1 | ФБ
3 | Кресло на колесиках | Эргономичная спинка(сетка) Подлокотники Типподлокотников пластиковые Поясничная поддержка Ограничение повесу 120 кг | Мебель | 1 | шт | 1 | ФБ
4 | МФУ | A4, не менее 2400x600 dpi, ч/б - не менее 26 стр/мин (А4), АПД, факс, Ethernet (RJ-45), USB, Wi-Fi | Оборудование IT | 1 | шт | 1 | ФБ
Охрана труда и техника безопасности
№ | Наименование | Краткие (рамочные) технические характеристики | Вид | Количество | Единица измерения | Итоговое количество | Источник финансирования
1 | Аптечка | Ацетилсалициловая кислота табл.500мг № 10 1 уп. Бинт марлевый медицинский нестерильный не менее 5м х 7см 1 шт. Бинт марлевый медицинский стерильный не менее 5м х 7см 1 шт. Лейкопластырь бактерицидный не менее 1,9x7,2см 3 шт. Средство для стимуляции дыхания 1 шт./фл. Салфетка антисептическая из нетканного материала спиртовая 3 шт. | Охрана труда | 1 | шт. | 1 | БР
2 | Огнетушитель | Тип порошковый Класс товара Полупрофессиональный Класс пожара А/В/С/Е Ранг тушения модельных очагов класса А 2 Ранг тушения модельных очагов класса B 55 Конструкция переносной | Охрана труда | 1 | шт. | 1 | БР
3 | Кулер | Нагрев не менее 3 л/ч 90°C Охлаждение не менее 0.5 л/ч 15°C Тип охлаждения электронный Объём бака горячей воды не менее 1 л Объём бака холодной воды не менее 2 л | Охрана труда | 1 | шт. | 1 | БР
4 | Санитайзер | Антисептик пенка для рук 1л, дезинфицирующая пена санитайзер для рук, без спирта | Охрана труда | 1 | шт. | 1 | БР
3. Зона под вид работ «Цифровизация строительных объектов» (28 рабочих мест)
Код и наименование профессии или специальности согласно ФГОС СПО |  | 08.02.01 Строительство и эксплуатация зданий и соорудений
Общая зона
Требования к обеспечению зоны (коммуникации, площадь, сети и др.):
Площадь зоны: не менее 63,3 кв.м.
Освещение: Допустимо верхнее естественное и искуственное (вид освещения и источника) освещение ( не менее 400 люкс)
Интернет : Подключение к проводному и беспроводному интернету (проводному и/или беспроводному)
Электричество: Подключения к сети 220 В (220 и/или 380)
Контур заземления для электропитания и сети слаботочных подключений : требуется (требуется или не требуется)
Покрытие пола: керамогранит (вид покрытия) - 63,3 м2 на всю зону
Подведение/ отведение ГХВС: не требуется (требуется или не требуется)
Подведение сжатого воздуха: не требуется (требуется или не требуется)
№ | Наименование | Краткие (рамочные) технические характеристики | Вид | Количество | Единица измерения | Итоговое количество | Источник финансирования
1 | Интерактивный дисплей | Интерактивный дисплей не менее 75" (дюймов) Максимальное разрешение 4K UHD (3840×2160) Контрастность 4000:1 Яркость кд/м² (нит) 400 Оперативная память не менее 8 Гб Кронштейн | Оборудование IT | 1 | шт | 1 | ФБ
2 | Стеллаж | ЛДСП, белый Max нагрузка на полку:не менее 3 кг; Ширина, мм не менее1200 Глубина, мм не менее 250 Высота, мм не менее 1700 | Мебель | 1 | шт | 1 | ФБ
3 | Тумба на колесиках | Ширина, мм:не менее 400 Глубина, мм:не менее 500 Высота, мм:не менее 500 Толщина каркаса:не менее 18 мм Материал фасада:ЛДСП | Мебель | 1 | шт | 1 | ФБ
4 | Портативная индукционная система | Чувствительность микрофона:не уже -60 -3 дБ Емкость встроенной аккумуляторной батареи - не менее 750 мАч Время непрерывной работы передатчика от встроенной аккумуляторной батареи - не менее 4 часов Время полной зарядки аккумуляторной батареи - не более 6 часов Диапазон рабочих температур: -40..+50оС Диапазон рабочих частот - не уже от 863,125 до 864,875 МГц | Оборудование | 1 | шт | 1 | ФБ
5 | Радиокласс | Передатчик: Диапазон частот: не менее 2 Ггц Число каналов: 9999 Микрофон с оголовьем: наличие Время работы: не менее 12ч Время подзарядки: не более 9 ч Автонастройка приемников: наличие Режим работы передатчиков парой: наличие Приемник: Диапазон частот: не менее 2 Ггц Встроенная Акб повышенной мощности: наличие Диапазон охвата: не менее 100 м Дальность приема: не менее 50 м Разъем 3,5 мм: наличие Время работы: не менее 24 ч | Оборудование | 1 | шт | 1 | ФБ
Рабочее место учащегося
Требования к обеспечению зоны (коммуникации, площадь, сети и др.):
Площадь зоны: не менее 63,3 кв.м.
Освещение: Допустимо верхнее естественное и искуственное (вид освещения и источника) освещение ( не менее 400 люкс)
Интернет : Подключение к проводному и беспроводному интернету (проводному и/или беспроводному)
Электричество: Подключения к сети 220 В (220 и/или 380)
Контур заземления для электропитания и сети слаботочных подключений : требуется (требуется или не требуется)
Покрытие пола: керамогранит (вид покрытия) - 63,3 м2 на всю зону
Подведение/ отведение ГХВС: не требуется (требуется или не требуется)
Подведение сжатого воздуха: не требуется (требуется или не требуется)
№ | Наименование | Краткие (рамочные) технические характеристики | Вид | Количество | Единица измерения | Итоговое количество | Источник финансирования
1 | Стол компьютерный | регулируемый, максимальная нагрузка не менее 50 кг Размеры (ШхВхГ) не менее 120 х 60 х 60 см | Мебель | 11 | шт (на 28 раб. место) | 11 | ФБ
2 | Учебный комплекс "Цифровое моделирования и дизайн" | Системный блок: Процессор не менее 8x2.5 ГГц, орперативная память не менее 32 ГБ DDR4, видеокарта не менее 10 Гб, SSD не менее 512 ГБ, HDD не менее 1 TB 3.5""; монитор не менее 30 дюймов не менее 2560x1440@144 Гц, VA, 3000:1, 300 Кд/м², 178°/178°, Порты наличие: DisplayPort, HDMI Клаватура: общее количество клавиш, не менее 100 Цифровой блок есть Мышь: общее количество кнопок не менее 6Дополнительные кнопки боковые Программируемые кнопки Встроенная память мыши Максимальное разрешение датчика не менее 6000 dpi Тип сенсора мыши оптический светодиодный Коврик не менее 400 мм x 300 мм x 2 мм Программное обеспечение: Платформа для проектирования и моделирования объектов различной сложности; Программное обеспечение для создания среды общих данных | Оборудование IT | 4 | шт (на 28 раб. место) | 4 | ФБ
3 | Учебный комплекс "Автоматизированное проектирование" | Системный блок:Видеокарта 24GB; Оперативная память: 96GB; SSD накопитель: 2TB не менее 30» не менее 2560x1440@144 Гц, VA, 3000:1, 300 Кд/м², 178°/178°, DisplayPort, HDMI Общее количество клавиш, не менее 100 Цифровой блок есть Общее количество кнопок не менее 6 Дополнительные кнопки боковые Программируемые кнопки Встроенная память мыши Максимальное разрешение датчика не менее 6000 dpi Тип сенсора мыши оптический светодиодный Размер не менее 400 мм x 300 мм x 2 мм Программное обеспечение: Платформа для проектирования и моделирования объектов различной сложности Программное обеспечение для создания среды общих данных | Оборудование IT | 2 | шт (на 28 раб. место) | 2 | ФБ
4 | Кресло на колесиках | Эргономичная спинка(сетка) Подлокотники Типподлокотников пластиковые Поясничная поддержка Ограничение повесу 120 кг | Мебель | 11 | шт (на 28 раб. место) | 11 | ФБ
5 | Стол переговорный | Размер не менее 2800х1300 мм на металлическом каркасе, белый | Мебель | 2 | шт (на 28 раб. место) | 2 | ФБ
6 | Кресло на полозьях | Тип основания на полозьях Эргономичная спинка (сетка) ДА Подлокотники ДА Тип подлокотников пластиковые Ограничение по весу 120 кг Материал обивки сетка/ткань | Мебель | 16 | шт (на 28 раб. место) | 16 | ФБ
7 | Стол для инвалидов колясочников | Размер крышки стола, мм: не менее 950х500 Радиусный вырез на крышке стола: наличие Ширина радиусного выреза, мм: не менее 580 не более 620. Глубина радиусного выреза, мм: не менее 95 не более 105 Регулировка по высоте: наличие Границы настройки высоты, мм: от не менее 600 до не более 950 Каркас стола: металлические трубы Покрытие каркаса: защитно-декоративное полимерное или эквивалент | Мебель | 1 | шт (на 28 раб. место) | 1 | ФБ
Рабочее место преподавателя/мастера производственного обучения
Требования к обеспечению зоны (коммуникации, площадь, сети и др.):
Площадь зоны: не менее 63,3 кв.м.
Освещение: Допустимо верхнее естественное и искуственное (вид освещения и источника) освещение ( не менее 400 люкс)
Интернет : Подключение к проводному и беспроводному интернету (проводному и/или беспроводному)
Электричество: Подключения к сети 220 В (220 и/или 380)
Контур заземления для электропитания и сети слаботочных подключений : требуется (требуется или не требуется)
Покрытие пола: керамогранит (вид покрытия) - 63,3 м2 на всю зону
Подведение/ отведение ГХВС: не требуется (требуется или не требуется)
Подведение сжатого воздуха: не требуется (требуется или не требуется)
№ | Наименование | Краткие (рамочные) технические характеристики | Вид | Количество | Единица измерения | Итоговое количество | Источник финансирования
1 | Стол компьютерный | регулируемый, максимальная нагрузка не менее 50 кг Размеры (ШхВхГ) не менее 120 х 60 х 60 см | Мебель | 1 | шт | 1 | ФБ
2 | Учебный комплекс "Цифровое моделирования и дизайн" | Системный блок: Процессор не менее 8x2.5 ГГц, орперативная память не менее 32 ГБ DDR4, видеокарта не менее 10 Гб, SSD не менее 512 ГБ, HDD не менее 1 TB 3.5""; монитор не менее 30 дюймов не менее 2560x1440@144 Гц, VA, 3000:1, 300 Кд/м², 178°/178°, Порты наличие: DisplayPort, HDMI Клаватура: общее количество клавиш, не менее 100 Цифровой блок есть Мышь: общее количество кнопок не менее 6 Дополнительные кнопки боковые Программируемые кнопки Встроенная память мыши Максимальное разрешение датчика не менее 6000 dpi Тип сенсора мыши оптический светодиодный Коврик не менее 400 мм x 300 мм x 2 мм Программное обеспечение: Платформа для проектирования и моделирования объектов различной сложности; Программное обеспечение для создания среды общих данных | Оборудование IT | 1 | шт | 1 | ФБ
3 | Кресло на колесиках | Эргономичная спинка(сетка) Подлокотники Типподлокотников пластиковые Поясничная поддержка Ограничение повесу 120 кг | Мебель | 1 | шт | 1 | ФБ
4 | МФУ | A4, не менее 2400x600 dpi, ч/б - не менее 26 стр/мин (А4), АПД, факс, Ethernet (RJ-45), USB, Wi-Fi | Оборудование IT | 1 | шт | 1 | ФБ
Охрана труда и техника безопасности
№ | Наименование | Краткие (рамочные) технические характеристики | Вид | Количество | Единица измерения | Итоговое количество | Источник финансирования
1 | Аптечка | Ацетилсалициловая кислота табл.500мг № 10 1 уп. Бинт марлевый медицинский нестерильный не менее 5м х 7см 1 шт. Бинт марлевый медицинский стерильный не менее 5м х 7см 1 шт. Лейкопластырь бактерицидный не менее 1,9x7,2см 3 шт. Средство для стимуляции дыхания 1 шт./фл. Салфетка антисептическая из нетканного материала спиртовая 3 шт. | Охрана труда | 1 | шт. | 1 | БР
2 | Огнетушитель | Тип порошковый Класс товара Полупрофессиональный Класс пожара А/В/С/Е Ранг тушения модельных очагов класса А 2 Ранг тушения модельных очагов класса B 55 Конструкция переносной | Охрана труда | 1 | шт. | 1 | БР
3 | Кулер | Нагрев не менее 3 л/ч 90°C Охлаждение не менее 0.5 л/ч 15°C Тип охлаждения электронный Объём бака горячей воды не менее 1 л Объём бака холодной воды не менее 2 л | Охрана труда | 1 | шт. | 1 | БР
4 | Санитайзер | Антисептик пенка для рук 1л, дезинфицирующая пена санитайзер для рук, без спирта | Охрана труда | 1 | шт. | 1 | БР
8. Зона под вид работ «Информационные технологии в строительной отрасли» (27 рабочих мест)
Код и наименование профессии или специальности согласно ФГОС СПО |  | 08.02.01 Строительство и эксплуатация зданий и соорудений
Общая зона
Требования к обеспечению зоны (коммуникации, площадь, сети и др.):
Площадь зоны: не менее 63,7 кв.м.
Освещение: Допустимо верхнее естественное и искуственное (вид освещения и источника) освещение ( не менее 400 люкс)
Интернет : Подключение к проводному и беспроводному интернету (проводному и/или беспроводному)
Электричество: Подключения к сети 220 В (220 и/или 380)
Контур заземления для электропитания и сети слаботочных подключений : требуется (требуется или не требуется)
Покрытие пола: керамогранит (вид покрытия) - 63,7 м2 на всю зону
Подведение/ отведение ГХВС: не требуется (требуется или не требуется)
Подведение сжатого воздуха: не требуется (требуется или не требуется)
№ | Наименование | Краткие (рамочные) технические характеристики | Вид | Количество | Единица измерения | Итоговое количество | Источник финансирования
1 | Интерактивный дисплей | Интерактивный дисплей не менее 75" (дюймов) Максимальное разрешение 4K UHD (3840×2160) Контрастность 4000:1 Яркость кд/м² (нит) 400 Оперативная память не менее 8 Гб Кронштейн | Оборудование IT | 1 | шт | 1 | ФБ
2 | Стеллаж | ЛДСП, белый Max нагрузка на полку:не менее 3 кг; Ширина, мм не менее1200 Глубина, мм не менее 250 Высота, мм не менее 1700 | Мебель | 1 | шт | 1 | ФБ
3 | Тумба на колесиках | Ширина, мм:не менее 400 Глубина, мм:не менее 500 Высота, мм:не менее 500 Толщина каркаса:не менее 18 мм Материал фасада:ЛДСП | Мебель | 1 | шт | 1 | ФБ
4 | Портативная индукционная система | Чувствительность микрофона:не уже -60 -3 дБ Емкость встроенной аккумуляторной батареи - не менее 750 мАч Время непрерывной работы передатчика от встроенной аккумуляторной батареи - не менее 4 часов Время полной зарядки аккумуляторной батареи - не более 6 часов Диапазон рабочих температур: -40..+50оС Диапазон рабочих частот - не уже от 863,125 до 864,875 МГц | Оборудование | 1 | шт | 1 | ФБ
5 | Радиокласс | Передатчик: Диапазон частот: не менее 2 Ггц Число каналов: 9999 Микрофон с оголовьем: наличие Время работы: не менее 12ч Время подзарядки: не более 9 ч Автонастройка приемников: наличие Режим работы передатчиков парой: наличие Приемник: Диапазон частот: не менее 2 Ггц Встроенная Акб повышенной мощности: наличие Диапазон охвата: не менее 100 м Дальность приема: не менее 50 м Разъем 3,5 мм: наличие Время работы: не менее 24 ч | Оборудование | 1 | шт | 1 | ФБ
Рабочее место учащегося
Требования к обеспечению зоны (коммуникации, площадь, сети и др.):
Площадь зоны: не менее 63,7 кв.м.
Освещение: Допустимо верхнее естественное и искуственное (вид освещения и источника) освещение ( не менее 400 люкс)
Интернет : Подключение к проводному и беспроводному интернету (проводному и/или беспроводному)
Электричество: Подключения к сети 220 В (220 и/или 380)
Контур заземления для электропитания и сети слаботочных подключений : требуется (требуется или не требуется)
Покрытие пола: керамогранит (вид покрытия) - 63,7 м2 на всю зону
Подведение/ отведение ГХВС: не требуется (требуется или не требуется)
Подведение сжатого воздуха: не требуется (требуется или не требуется)
№ | Наименование | Краткие (рамочные) технические характеристики | Вид | Количество | Единица измерения | Итоговое количество | Источник финансирования
1 | Стол компьютерный регулируемый | Максимальная нагрузка, не менее 50 кг Размеры (ШхВхГ) не менее 120 х 60 х 60 см | Мебель | 10 | шт (на 27 раб. место) | 10 | ФБ
2 | Программно-аппаратный комплекс "Цифровизация строительства" | Системный блок: Процессор не менее 8x2.5 ГГц, орперативная память не менее 32 ГБ DDR4, видеокарта не менее 10 Гб, SSD не менее 512 ГБ, HDD не менее 1 TB 3.5""; монитор не менее 30 дюймов не менее 2560x1440@144 Гц, VA, 3000:1, 300 Кд/м², 178°/178°, Порты наличие: DisplayPort, HDMI Клаватура: общее количество клавиш, не менее 100 Цифровой блок есть Мышь: общее количество кнопок не менее 6 Дополнительные кнопки боковые Программируемые кнопки есть Встроенная память мыши есть Максимальное разрешение датчика не менее 6000 dpi Тип сенсора мыши оптический светодиодный Коврик не менее 400 мм x 300 мм x 2 мм Програмное обеспечеине: Програмный комплекс для информационного моделирования в сроительстве; Программный комплекс для создания чертежей СПДС; Програмный комплекс для трехмерного дизайна и архитектурного проектирования | Оборудование IT | 10 | шт (на 27 раб. место) | 10 | ФБ
3 | Кресло на колесиках | Эргономичная спинка(сетка) есть Подлокотники есть Типподлокотников пластиковые Поясничная поддержка есть Ограничение повесу 120 кг | Мебель | 10 | шт (на 27 раб. место) | 10 | ФБ
4 | Кресло на полозьях | Тип основания на полозьях Эргономичная спинка (сетка) ДА Подлокотники ДА Тип подлокотников пластиковые Ограничение по весу 120 кг Материал обивки сетка/ткань | Мебель | 16 | шт (на 27 раб. место) | 16 | ФБ
5 | Стол переговорный | Размер не менее 2800х1300 на металлическом каркасе, белый | Мебель | 2 | шт (на 27 раб. место) | 2 | ФБ
6 | Стол для инвалидов колясочников | Размер крышки стола, мм: не менее 950х500 Радиусный вырез на крышке стола: наличие Ширина радиусного выреза, мм: не менее 580 не более 620. Глубина радиусного выреза, мм: не менее 95 не более 105 Регулировка по высоте: наличие Границы настройки высоты, мм: от не менее 600 до не более 950 Каркас стола: металлические трубы Покрытие каркаса: защитно-декоративное полимерное или эквивалент | Мебель | 1 | шт (на 27 раб. место) | 1 | ФБ
Рабочее место преподавателя/мастера производственного обучения
Требования к обеспечению зоны (коммуникации, площадь, сети и др.):
Площадь зоны: не менее 63,7 кв.м.
Освещение: Допустимо верхнее естественное и искуственное (вид освещения и источника) освещение ( не менее 400 люкс)
Интернет : Подключение к проводному и беспроводному интернету (проводному и/или беспроводному)
Электричество: Подключения к сети 220 В (220 и/или 380)
Контур заземления для электропитания и сети слаботочных подключений : требуется (требуется или не требуется)
Покрытие пола: керамогранит (вид покрытия) - 63,7 м2 на всю зону
Подведение/ отведение ГХВС: не требуется (требуется или не требуется)
Подведение сжатого воздуха: не требуется (требуется или не требуется)
№ | Наименование | Краткие (рамочные) технические характеристики | Вид | Количество | Единица измерения | Итоговое количество | Источник финансирования
1 | Стол компьютерный регулируемый | Максимальная нагрузка, не менее 50 кг Размеры (ШхВхГ) не менее 120 х 60 х 60 см | Мебель | 1 | шт | 1 | ФБ
2 | Программно-аппаратный комплекс "Цифровизация строительства" | Системный блок: Процессор не менее 8x2.5 ГГц, орперативная память не менее 32 ГБ DDR4, видеокарта не менее 10 Гб, SSD не менее 512 ГБ, HDD не менее 1 TB 3.5""; монитор не менее 30 дюймов не менее 2560x1440@144 Гц, VA, 3000:1, 300 Кд/м², 178°/178°, Порты наличие: DisplayPort, HDMI Клаватура: общее количество клавиш, не менее 100 Цифровой блок есть Мышь: общее количество кнопок не менее 6Дополнительные кнопки боковые Программируемые кнопки есть Встроенная память мыши есть Максимальное разрешение датчика не менее 6000 dpi Тип сенсора мыши оптический светодиодный Размер не менее 400 мм x 300 мм x 2 мм Програмное обеспечеине: Програмный комплекс для информационного моделирования в сроительстве; Программный комплекс для создания чертежей СПДС; Програмный комплекс для трехмерного дизайна и архитектурного проектирования | Оборудование IT | 1 | шт | 1 | ФБ
3 | Кресло на колесиках | Эргономичная спинка(сетка) Подлокотники Типподлокотников пластиковые Поясничная поддержка Ограничение повесу 120 кг | Мебель | 1 | шт | 1 | ФБ
4 | МФУ | A4, не менее 2400x600 dpi, ч/б - не менее 26 стр/мин (А4), АПД, факс, Ethernet (RJ-45), USB, Wi-Fi | Оборудование IT | 1 | шт | 1 | ФБ
Охрана труда и техника безопасности
№ | Наименование | Краткие (рамочные) технические характеристики | Вид | Количество | Единица измерения | Итоговое количество | Источник финансирования
1 | Аптечка | Ацетилсалициловая кислота табл.500мг № 10 1 уп. Бинт марлевый медицинский нестерильный не менее 5м х 7см 1 шт. Бинт марлевый медицинский стерильный не менее 5м х 7см 1 шт. Лейкопластырь бактерицидный не менее 1,9x7,2см 3 шт. Средство для стимуляции дыхания 1 шт./фл. Салфетка антисептическая из нетканного материала спиртовая 3 шт. | Охрана труда | 1 | шт. | 1 | БР
2 | Огнетушитель | Тип порошковый Класс товара Полупрофессиональный Класс пожара А/В/С/Е Ранг тушения модельных очагов класса А 2 Ранг тушения модельных очагов класса B 55 Конструкция переносной | Охрана труда | 1 | шт. | 1 | БР
3 | Кулер | Нагрев не менее 3 л/ч 90°C Охлаждение не менее 0.5 л/ч 15°C Тип охлаждения электронный Объём бака горячей воды не менее 1 л Объём бака холодной воды не менее 2 л | Охрана труда | 1 | шт. | 1 | БР
4 | Санитайзер | Антисептик пенка для рук 1л, дезинфицирующая пена санитайзер для рук, без спирта | Охрана труда | 1 | шт. | 1 | БР

## Виды (hidden)
Мебель
Оборудование
Оборудование IT
Программное обеспечение
Охрана труда
Техника безопасности
Учебные пособия