## Базовый ИЛ
1. | Зона под вид работ | Водоснабжение, водоотведение и отопление
Количество рабочих мест зоны: |  | 12
Код и наименование профессий или специальностей согласно ФГОС СПО |  | 08.02.13 Монтаж и эксплуатация внутренних сантехнических устройств, кондиционирования воздуха и вентиляции
Требования к обеспечению зоны (коммуникации, площадь, сети, количество рабочих мест и др.):
Площадь зоны: ____ кв.м.
Освещение: _____ (вид освещения и источника)
Интернет: Подключение к _______ интернету (проводному и/или беспроводному)
Электричество: Подключения к сети ___ В (220 и/или 380)
Контур заземления для электропитания и сети слаботочных подключений: ___ (требуется или не требуется)
Покрытие пола: ___ (вид покрытия)
Подведение/ отведение ГХВС: ___ (требуется или не требуется)
Подведение сжатого воздуха: ___ (требуется или не требуется)
Общая зона
№ | Наименование | Краткие (рамочные) технические характеристики | Вид |  |  | Итоговое количество (шт.)
1 | Интерактивная сенсорная панель | Заполняются образовательной организацией в соответствии с потребностями | Оборудование IT |  |  | 1
2 | Воздухоотводчик автоматический вертикальный | Заполняются образовательной организацией в соответствии с потребностями | Оборудование |  |  | 1
3 | Гидравлическая стрелка (гидрострелка) | Заполняются образовательной организацией в соответствии с потребностями | Оборудование |  |  | 1
4 | Группа безопасности бойлера | Заполняются образовательной организацией в соответствии с потребностями | Оборудование |  |  | 1
5 | Группа безопасности с латунным корпусом для котла | Заполняются образовательной организацией в соответствии с потребностями | Оборудование |  |  | 1
6 | Коллектор проходной регулируемый | Заполняются образовательной организацией в соответствии с потребностями | Оборудование |  |  | 1
7 | Коллекторный блок из нержавеющей стали с регулирующими и балансировочными клапанами | Заполняются образовательной организацией в соответствии с потребностями | Оборудование |  |  | 1
8 | Коллекторный блок из нержавеющей стали с термостатическимклапанами и расходомерами | Заполняются образовательной организацией в соответствии с потребностями | Оборудование |  |  | 1
9 | Мембранный бак для отопления | Заполняются образовательной организацией в соответствии с потребностями | Оборудование |  |  | 1
10 | МФУ | Заполняются образовательной организацией в соответствии с потребностями | Оборудование IT |  |  | 1
11 | Накладная кухонная мойка | Заполняются образовательной организацией в соответствии с потребностями | Оборудование |  |  | 1
12 | Накопительный электрический водонагреватель | Заполняются образовательной организацией в соответствии с потребностями | Оборудование |  |  | 1
13 | Насос циркуляционный | Заполняются образовательной организацией в соответствии с потребностями | Оборудование |  |  | 1
14 | Насос циркуляционный для ГВС с режимом частотного регулирования | Заполняются образовательной организацией в соответствии с потребностями | Оборудование |  |  | 1
15 | Насосно-смесительный узел для теплого пола | Заполняются образовательной организацией в соответствии с потребностями | Оборудование |  |  | 1
16 | Насосный модуль с байпасом | Заполняются образовательной организацией в соответствии с потребностями | Оборудование |  |  | 1
17 | Писсуар подвесной | Заполняются образовательной организацией в соответствии с потребностями | Оборудование |  |  | 1
18 | Повысительный насос | Заполняются образовательной организацией в соответствии с потребностями | Оборудование |  |  | 1
19 | Поддон душевой стальной эмалированный | Заполняются образовательной организацией в соответствии с потребностями | Оборудование |  |  | 1
20 | Смеситель кухонный для мойки | Заполняются образовательной организацией в соответствии с потребностями | Оборудование |  |  | 1
21 | Стальная ванна | Заполняются образовательной организацией в соответствии с потребностями | Оборудование |  |  | 1
22 | Стеллаж металличсекий | Заполняются образовательной организацией в соответствии с потребностями | Мебель |  |  | 1
23 | Стеллаж универсальный перфорированный | Заполняются образовательной организацией в соответствии с потребностями | Оборудование |  |  | 1
24 | Счетчик для воды | Заполняются образовательной организацией в соответствии с потребностями | Оборудование |  |  | 1
25 | Терморегулирующий монтажный комплект | Заполняются образовательной организацией в соответствии с потребностями | Оборудование |  |  | 1
26 | Термостат комнатный электронный | Заполняются образовательной организацией в соответствии с потребностями | Оборудование |  |  | 1
27 | Тумба под нержавеющую мойку | Заполняются образовательной организацией в соответствии с потребностями | Оборудование |  |  | 1
28 | Универсальный контроллер для смесительных узлов | Заполняются образовательной организацией в соответствии с потребностями | Оборудование |  |  | 1
29 | Хронотермостат электронный комнатный с датчиком температуры пола | Заполняются образовательной организацией в соответствии с потребностями | Оборудование |  |  | 1
30 | Электрический котел | Заполняются образовательной организацией в соответствии с потребностями | Оборудование |  |  | 1
Рабочее место учащегося № |  |  | 1
Количество рабочих мест: |  |  | 12
№ | Наименование | Краткие (рамочные) технические характеристики | Вид | Количество (шт.) | Количество раб. мест | Итоговое количество (шт.)
1 | Аккумуляторная ударная дрель-шуруповерт, 820 Вт.Комплектация:аккумулятор х2зарядное устройствопоясная клипсамагнитный держатель насадоккейс | Заполняются образовательной организацией в соответствии с потребностями | Оборудование | 1 | на 1 р.м. | 12
2 | Биде | Заполняются образовательной организацией в соответствии с потребностями | Оборудование | 1 | на 1 р.м. | 12
3 | Биметаллический секционный радиатор | Заполняются образовательной организацией в соответствии с потребностями | Оборудование | 1 | на 1 р.м. | 12
4 | Верстак слесарный | Заполняются образовательной организацией в соответствии с потребностями | Оборудование | 1 | на 1 р.м. | 12
5 | Высокотехнологичные сантехнические клещи | Заполняются образовательной организацией в соответствии с потребностями | Оборудование | 1 | на 1 р.м. | 12
6 | Душевой гарнитур | Заполняются образовательной организацией в соответствии с потребностями | Оборудование | 1 | на 1 р.м. | 12
7 | Застенный модуль для раковины, совместимо с профилем из прокатной стали | Заполняются образовательной организацией в соответствии с потребностями | Оборудование | 1 | на 1 р.м. | 12
8 | Застенный модуль для установки унитаза, совместимо с профилем из прокатной стали | Заполняются образовательной организацией в соответствии с потребностями | Оборудование | 1 | на 1 р.м. | 12
9 | Компрессор с гибким шлангом и быстросъемными адаптерами | Заполняются образовательной организацией в соответствии с потребностями | Оборудование | 1 | на 1 р.м. | 12
10 | Монтажная пластина для монтажа скрытых и внешних фитингов, совместимо с профилем из прокатной стали | Заполняются образовательной организацией в соответствии с потребностями | Оборудование | 1 | на 1 р.м. | 12
11 | Набор для пресс систем, в пласт. чемодане, с аккумулятором и зарядным устройством, без пресс-клещей | Заполняются образовательной организацией в соответствии с потребностями | Оборудование | 1 | на 1 р.м. | 12
12 | Ножницы для резки металлопластиковых труб 4-мя роликами с игольчатыми подшипниками для вращения трубы во время резки | Заполняются образовательной организацией в соответствии с потребностями | Оборудование | 1 | на 1 р.м. | 12
13 | Параллельные тиски 140 мм с закаленными углообразными губками предназначенными для зажима труб диаметром 3/4-2" | Заполняются образовательной организацией в соответствии с потребностями | Оборудование | 1 | на 1 р.м. | 12
14 | Радиатор | Заполняются образовательной организацией в соответствии с потребностями | Оборудование | 1 | на 1 р.м. | 12
15 | Раковина с пьедесталом | Заполняются образовательной организацией в соответствии с потребностями | Оборудование | 1 | на 1 р.м. | 12
16 | Смеситель для биде | Заполняются образовательной организацией в соответствии с потребностями | Оборудование | 1 | на 1 р.м. | 12
17 | Смеситель для ванны с душем | Заполняются образовательной организацией в соответствии с потребностями | Оборудование | 1 | на 1 р.м. | 12
18 | Смеситель для душевой кабины (комплект: смеситель, шланг, лейка держатель) | Заполняются образовательной организацией в соответствии с потребностями | Оборудование | 1 | на 1 р.м. | 12
19 | Смеситель для раковины | Заполняются образовательной организацией в соответствии с потребностями | Оборудование | 1 | на 1 р.м. | 12
20 | Смеситель для умывальника углового | Заполняются образовательной организацией в соответствии с потребностями | Оборудование | 1 | на 1 р.м. | 12
21 | Смеситель однорычажный для раковины | Заполняются образовательной организацией в соответствии с потребностями | Оборудование | 1 | на 1 р.м. | 12
22 | Телескопическиий труборез для медных труб | Заполняются образовательной организацией в соответствии с потребностями | Оборудование | 1 | на 1 р.м. | 12
23 | Телескопический труборез для нержавеющих стальных труб | Заполняются образовательной организацией в соответствии с потребностями | Оборудование | 1 | на 1 р.м. | 12
24 | Трубогиб для тонкостенных медных и стальных труб с комплектом гибочных сегментов с базовыми пластинами для закрепления в тисках | Заполняются образовательной организацией в соответствии с потребностями | Оборудование | 1 | на 1 р.м. | 12
25 | Труборез для стальных ВГП труб | Заполняются образовательной организацией в соответствии с потребностями | Оборудование | 1 | на 1 р.м. | 12
26 | Умывальник угловой | Заполняются образовательной организацией в соответствии с потребностями | Оборудование | 1 | на 1 р.м. | 12
27 | Унитаз- компакт | Заполняются образовательной организацией в соответствии с потребностями | Оборудование | 1 | на 1 р.м. | 12
28 | Цепные тиски для труб | Заполняются образовательной организацией в соответствии с потребностями | Оборудование | 1 | на 1 р.м. | 12
29 | Циркуляционный насос А25-40 130 (Гайки подключения в комплекте: 2-е муфты ВР, 2-е накидные гайки и2-а уплотнительных кольца), трубное соединение G 1" | Заполняются образовательной организацией в соответствии с потребностями | Оборудование | 1 | на 1 р.м. | 12
30 | Электронный угломер | Заполняются образовательной организацией в соответствии с потребностями | Оборудование | 1 | на 1 р.м. | 12
Рабочее место преподавателя/мастера производственного обучения
№ | Наименование | Краткие (рамочные) технические характеристики | Вид |  |  | Итоговое количество (шт.)
1 | Компьютер (системный блок, монитор, клавиатура, мышь) | Заполняются образовательной организацией в соответствии с потребностями | Оборудование IT |  |  | 1
2 | Стол | Заполняются образовательной организацией в соответствии с потребностями | Мебель |  |  | 1
3 | Стул | Заполняются образовательной организацией в соответствии с потребностями | Мебель |  |  | 1
Охрана труда и техника безопасности
№ | Наименование | Краткие (рамочные) технические характеристики | Вид |  |  | Итоговое количество (шт.)
1 | Аптечка | Заполняются образовательной организацией в соответствии с потребностями | Охрана труда |  |  | 1
2 | Кулер | Заполняются образовательной организацией в соответствии с потребностями | Охрана труда |  |  | 1
3 | Маски медицинские одноразовые | Заполняются образовательной организацией в соответствии с потребностями | Техника безопасности |  |  | 12
4 | Огнетушитель | Заполняются образовательной организацией в соответствии с потребностями | Охрана труда |  |  | 1
5 | Перчатки | Заполняются образовательной организацией в соответствии с потребностями | Техника безопасности |  |  | 12
6 | Санитайзер | Заполняются образовательной организацией в соответствии с потребностями | Охрана труда |  |  | 1

## Вариативная часть
№ | Наименование | Краткие (рамочные) технические характеристики | Вид | Итоговое количество (шт.)
Мебель
1 | Доска магнитно-маркерная | Заполняются образовательной организацией в соответствии с потребностями | Мебель | 1
2 | Доска магнитно-меловая | Заполняются образовательной организацией в соответствии с потребностями | Мебель | 1
3 | Корзина для мусора | Заполняются образовательной организацией в соответствии с потребностями | Мебель | 1
4 | Стеллаж | Заполняются образовательной организацией в соответствии с потребностями | Мебель | 1
5 | Тумба | Заполняются образовательной организацией в соответствии с потребностями | Мебель | 1
6 | Шкаф для документов | Заполняются образовательной организацией в соответствии с потребностями | Мебель | 1
7 | Шкаф для одежды | Заполняются образовательной организацией в соответствии с потребностями | Мебель | 1
Оборудование IT
1 | Акустическая система | Заполняются образовательной организацией в соответствии с потребностями | Оборудование IT | 1
2 | Веб-камера | Заполняются образовательной организацией в соответствии с потребностями | Оборудование IT | 1
3 | Компьютер (системный блок, монитор, клавиатура, мышь) | Заполняются образовательной организацией в соответствии с потребностями | Оборудование IT | 1
4 | МФУ | Заполняются образовательной организацией в соответствии с потребностями | Оборудование IT | 1
5 | Мышь компьютерная | Заполняются образовательной организацией в соответствии с потребностями | Оборудование IT | 1
6 | Ноутбук | Заполняются образовательной организацией в соответствии с потребностями | Оборудование IT | 1
7 | Проектор | Заполняются образовательной организацией в соответствии с потребностями | Оборудование IT | 1
8 | Экран для проектора | Заполняются образовательной организацией в соответствии с потребностями | Оборудование | 1
9 | Тележка для зарядки и хранения ноутбуков | Заполняются образовательной организацией в соответствии с потребностями * Количество ячеек для зарядки ноутбуков зависит от количества ноутбуков в Зоне по виду работ | Оборудование IT | 1

## Общая зона (hidden)
Наименование | Краткие (рамочные) технические характеристики | Вид | Количество | Единица измерения | Итоговое количество | Подсчет | Базовая или вариативная часть
Воздухоотводчик автоматический вертикальный | Тип: воздухооотводчик, Вид: прямой, Принцип работы воздухоотводчика: автоматический, Расположение выпускного клапана: боковое, Тип резьбы у входа: наружная, Диаметр резьбы у входа, дюйм 1/2, Материал: латунь, Максимальная рабочая температура воды 110 °C. | Оборудование | 2 | шт | 2 | 1 | Вариативная часть
Гидравлическая стрелка (гидрострелка) | Предназначена для выравниваня темепературы и давления в системе. Межосевое расстояние - 125 мм; Диаметр подключения - 1 1/4"; Расход - 4,53 м3/час; Мощность (при Дt 15С/20С/25С) - 90/115/125 кВт; | Оборудование | 1 | шт | 1 | 1 | Вариативная часть
Группа безопасности бойлера | Резьба патрубков присоединения к водопроводу и бойлеру - 1/2" | Оборудование | 1 | шт | 1 | 2 | Вариативная часть
Группа безопасности бойлера | Резьба патрубков присоединения к водопроводу и бойлеру 3/4" - 1/2" | Оборудование | 1 | шт | 1 | 2 | Вариативная часть
Группа безопасности с латунным корпусом для котла | Материал - латунь; тип резьбы: 1/2M | Оборудование | 1 | шт | 1 | 1 | Вариативная часть
Коллектор проходной регулируемый | Материал: латунь; отвод 3/4", - 3 отвода 1/2" | Оборудование | 1 | шт | 1 | 2 | Вариативная часть
Коллектор проходной регулируемый | Материал: латунь; отвод 3/4", - 2 отвода 1/2" | Оборудование | 1 | шт | 1 | 2 | Вариативная часть
Коллекторный блок из нержавеющей стали с регулирующими и балансировочными клапанами | Материал - нержавеющая сталь, Количество отводов: 3, Отвод резьбовой, 3/4 дюйм, наружная резьба, Входное соединение резьбовой, 1 дюйм, внутренняя резьба, Максимальное рабочее давление 9 бар, Максимальная рабочая температура воды 110 °C | Оборудование | 1 | шт | 1 | 1 | Вариативная часть
Коллекторный блок из нержавеющей стали с термостатическимклапанами и расходомерами | Материал: латунь; Условный диаметр коллекторов – 1". Резьба выходов – наружная, 3/4". Присоединение циркуляционных петель осуществляется с помощью фитингов стандарта «евроконус». Диаметр выхода, дюйм 3/4 | Оборудование | 1 | шт | 1 | 1 | Вариативная часть
Мембранный бак для отопления | Диаметр подключения : ¾, Материал фланца: металл, Объем 8 л Максимальное рабочее давление: 5 бар, Диаметр 200 мм, Высота 311 мм, Длина 200 мм | Оборудование | 1 | шт | 1 | 1 | Вариативная часть
Накладная кухонная мойка | Размер - 50x50 см; материал - нержавеющая сталь | Оборудование | 1 | шт | 1 | 1 | Вариативная часть
Накопительный электрический водонагреватель | Тип водонагревателя - накопительный, Способ нагрева - электрический, Точки водоразбора - несколько точек (напорный), Максимальная температура нагрева воды - 75 °C, Потребляемая мощность - 1500 Вт, Полезная мощность - 1.5 кВт, Напряжение сети - 220 В, Управление механическое, Объем бака - 30 л, Внутреннее покрытие бака - эмаль | Оборудование | 1 | шт | 1 | 2 | Вариативная часть
Накопительный электрический водонагреватель | Тип водонагревателя - накопительный, Способ нагрева - электрический, Точки водоразбора - несколько точек (напорный), Максимальная температура нагрева воды - 75 °C, Потребляемая мощность - 1500 Вт, Полезная мощность - 1.5 кВт, Напряжение сети - 220 В, Управление механическое, Объем бака - 50 л, Внутреннее покрытие бака - эмаль | Оборудование | 1 | шт | 1 | 2 | Вариативная часть
Насос циркуляционный | Монтажная длина: 130 мм; трубное соединение: внешняя G1 1/2 дюйм; мощность: 72 Вт | Оборудование | 1 | шт | 1 | 1 | Вариативная часть
Насос циркуляционный для ГВС с режимом частотного регулирования | Напряжение питания 220 В (50 Гц); диаметр присоединительной резьбы - 1/2" | Оборудование | 2 | шт | 2 | 1 | Вариативная часть
Насосно-смесительный узел для теплого пола | Габариты без упаковки, мм 443х156х137; Мощность: 20 кВт, Максимальное рабочее давление: 10 бар, Материал: латунь, Межосевое расстояние: 200 мм, Размеры (ВхГхШ), 180x--x-- мм Диаметр резьбы соединения насоса, дюйм 1, Условный проход соединения насоса: 25. | Оборудование | 1 | шт | 1 | 1 | Вариативная часть
Насосный модуль с байпасом | Модуль быстрого монтажа. Монтажная длина насоса – 180 мм. Материал трубопроводов модуля – бронза. Соединение с трубами обслуживаемого контура – с помощью наружной резьбы G 1 1/4". Максимальная тепловая мощность присоединенной системы – 100 кВт (при Δt = 20 °С). | Оборудование | 1 | шт | 1 | 1 | Вариативная часть
Писсуар подвесной | Установка - подвесная, Материал корпуса - санфарфор, Скрытый монтаж - есть, Ширина - 41 см, Глубина - 37 см, Высота чаши - 67 см, Форма - овальная, Цвет - белый. | Оборудование | 1 | шт | 1 | 1 | Вариативная часть
Повысительный насос | Тип - поверхностный повысительный, Макс. производительность - 1.5 м³/ч, макс. напор: 9 м, Уровень шума: 43 Функции: повышение давления, защита от сухого хода, защита от перегрева, Глубина всасывания: 8 м, Установка: горизонтальная и вертикальная | Оборудование | 1 | шт | 1 | 1 | Вариативная часть
Поддон душевой стальной эмалированный | Материал: сталь, Форма: квадратная,Рельеф придает поверхности антискользящие свойства, Диаметр выпускного и переливного отверстия: 52 мм, Толщина: 1.3 мм, С рантом. Размер: 800x150x800 мм. | Оборудование | 1 | шт | 1 | 1 | Вариативная часть
Смеситель кухонный для мойки | Управление - рычажное, Материал корпуса - латунь, Покрытие - хром, Тип излива - поворотный, Запорный клапан - керамический картридж | Оборудование | 1 | шт | 1 | 1 | Вариативная часть
Стальная ванна | Стальная эмалированная ванна размером 150х70 см, с внешним полимерным покрытием. В комплекте поставки ванна и опорная конструкция из стали толщиной 1,5 мм, где устанолен мебельный болт с пластиковой заглушкой с регулировкой по высоте | Оборудование | 1 | шт | 1 | 1 | Вариативная часть
Стеллаж металличсекий | Основной материал - металл. Минимальная нагрузка (кг) - 600, размер 2000x1000x600,6 полок | Мебель | 3 | шт | 3 | 3 | Вариативная часть
Стеллаж металличсекий | Усиленный, размер 2500*3000*500 Крепление: болтовое, Материал стойки: металл | Мебель | 2 | шт | 2 | 3 | Вариативная часть
Стеллаж металличсекий | Усиленный, размер 1000*3000*500 Крепление: болтовое, Материал стойки: металл | Мебель | 1 | шт | 1 | 3 | Вариативная часть
Стеллаж универсальный перфорированный | Стеллаж универсальный перфорированный, размер 1,25 м * 1,8 м, Материал корпуса сталь с полимерным покрытием | Оборудование | 2 | шт | 2 | 1 | Вариативная часть
Счетчик для воды | Материал: пластик + латунь; установочная длина со сгонами: 170 мм | Оборудование | 2 | шт | 2 | 2 | Вариативная часть
Счетчик для воды | Материал: латунь; установочная длина со сгонами: 190 мм | Оборудование | 2 | шт | 2 | 2 | Вариативная часть
Терморегулирующий монтажный комплект | Комплект со встроенным автоматическим регулятором температуры теплоносителя и термостатическим клапаном, управляемым термоголовкой, 2 отвода 3/4", диаметр резьбы у входа, дюйм 3/4, диаметр резьбы у выхода, дюйм 3/4 | Оборудование | 1 | шт | 1 | 2 | Вариативная часть
Терморегулирующий монтажный комплект | Комплект со встроенным автоматическим регулятором температуры теплоносителя и термостатическим клапаном, управляемым термоголовкой, 5 отводов 3/4", диаметр резьбы у входа, дюйм 3/4, диаметр резьбы у выхода, дюйм 3/4 | Оборудование | 1 | шт | 1 | 2 | Вариативная часть
Термостат комнатный электронный | Рабочее напряжение: 220 - 230В. Подключаемая мощность макс 650 Вт. Максимальный ток нагрузки: 3А. Диапазон рабочих температур: от 5°С до 35°С. Диапазон предельных температур: от -5°С-99°С. | Оборудование | 1 | шт | 1 | 1 | Вариативная часть
Тумба под нержавеющую мойку | Материал корпуса - ЛДСП, Покрытие корпуса - ламинат, Материал фасада - ЛДСП, Покрытие фасада - ламинат, Ширина - 50 см, Глубина - 50 см, Высота - 82 см | Оборудование | 1 | шт | 1 | 1 | Вариативная часть
Универсальный контроллер для смесительных узлов | Тип арматуры:: прямой, Тип термоголовки: жидкостная, Тип вентиля: проходной, Максимальное рабочее давление: 8 бар, Максимальная рабочая температура воды: 90 °C, Материал - сталь, Тип соединения устройств: проводное | Оборудование | 1 | шт | 1 | 1 | Вариативная часть
Хронотермостат электронный комнатный с датчиком температуры пола | Рабочее напряжение: 220 - 230В. Максимальный ток нагрузки: 3А. Диапазон рабочих температур: от 5°С до 35°С. Диапазон предельных температур: от -5°С-99°С. | Оборудование | 1 | шт | 1 | 1 | Вариативная часть
Электрический котел | Мощность (кВт): не менее 6; напряжение: 220/380 В; количество контуров: двухконтурный | Оборудование | 1 | шт | 1 | 1 | Вариативная часть

## Рабочее место учащегося (hidden)
Наименование | Краткие (рамочные) технические характеристики | Вид | Количество | Единица измерения | Итоговое количество | Подсчет | Базовая или вариативная часть
Аккумуляторная ударная дрель-шуруповерт, 820 Вт.Комплектация:аккумулятор х2зарядное устройствопоясная клипсамагнитный держатель насадоккейс | Тип инструмента: дрель-шуруповерт;тип питания: от аккумулятора; тип двигателя: бесщеточный; тип патрона: быстрозажимной; напряжение, В: 18; выходная мощность, Вт: 820; Max частота вращения шпинделя, об/мин: 2000; Max количество ударов, уд/мин: 34 000; число скоростей: 2; Max диаметр патрона, мм: 13; Max крутящий момент, Нм: 70; Max крутящий момент (мягкий), Нм: 27; Max диаметр сверления (дерево), мм: 40; Max диаметр сверления (металл), мм: 13; уровень звукового давления, дБ (А): 89; уровень звуковой мощности, дБ (А): 100; уровень вибрации, м/с²: 2.5; Вес, кг: 1.2; тип аккумулятора: Li-Ion; емкость аккумулятора, А·ч: 2; аккумулятор в комплекте: есть; количество аккумуляторов в комплекте: 2; зарядное устройство в комплекте: есть; наличие удара: есть; реверс: есть; тормоз двигателя: есть; блокировка шпинделя: есть; наличие подсветки: есть; электронная регулировка оборотов: есть; поддержание постоянных оборотов под нагрузкой: нет; защита от перегрузки: есть; комплектация: аккумулятор х2; зарядное устройство; поясная клипса; магнитный держатель насадок; кейс TSTAK; габариты упаковки (ДxШxВ), см:44х13х35; вес упаковки, кг: 4.029 | Оборудование | 1 | шт (на 1 раб. место) | 5 | 1 | Вариативная часть
Биде | Габариты 560х360х310мм, материал корпуса: санфарфор, выпуск: вертикальный, форма: овальная, цвет: белый | Оборудование | 1 | шт (на 1 раб. место) | 5 | 1 | Вариативная часть
Биметаллический секционный радиатор | Материал биметаллический; тепловая мощность, Вт 788; количество секций, шт 4; межосевое расстояние, мм 500; высота радиаторов, мм 570; длина радиаторов, мм 316; боковое подключение- да | Оборудование | 1 | шт (на 1 раб. место) | 5 | 1 | Вариативная часть
Верстак слесарный | Ширина стола составляет 1200 мм, высота — 855 мм, а глубина — 700 мм. Общий вес изделия — 54 кг. Столешница полностью фанерная и сверху покрыта слоем оцинкованного металла в 1 мм. Толщина фанеры составляет 24 мм. Столешница монтируется на опоры, произведенные из листового металла. | Оборудование | 1 | шт (на 1 раб. место) | 5 | 1 | Вариативная часть
Высокотехнологичные сантехнические клещи | Универсальный переставной ключ используется для работ с деталями круглого профиля - до 50 мм (2"), шестигранного профиля - до 46 мм. Материал - хромованадиевая кованная электросталь, закалённая в масле. Предусмотрена возможность самофиксации инструмента на гайках и трубах за счет особенностей конструкции и специальных зубцов, закаленных до твердости 61 HRC. 9-позиционная регулировка размера зева обеспечивает более быструю и удобную работу. Мах захват, мм52 (1.7/8); длина ключа - 10" (260 мм); покрытие рукояток пластик; ширина губок, мм8 | Оборудование | 1 | шт (на 1 раб. место) | 5 | 1 | Вариативная часть
Душевой гарнитур | Тип устройства: душевой гарнитур, Покрытие: хром, Материал корпуса: нержавеющая сталь, Особенности: антиизвестковое покрытие, Держатель для душевой лейки: штанга, Переключение режимов лейки: поворотное, Шланг для душа в комплекте: есть, Материал душевой стойки: нержавеющая сталь, Материал лейки: абс-пластик. | Оборудование | 1 | шт (на 1 раб. место) | 5 | 1 | Вариативная часть
Застенный модуль для раковины, совместимо с профилем из прокатной стали | Застенный модуль для установки раковины. Должен иметь возможность фиксации к несущим конструкциям или к стальной профильной трубе. Ширина застенного модуля должна составлять 500 мм. Конструкция опор модуля должна обеспечивать возможность быстрого крепления к стальной профильной трубе с помощью зажимов без применения каких-либо инструментов.Комплектация модуля в сборе: независимая монтажная рама; порошковое покрытие; две крепежные шпильки M 10, с регулировкой по горизонтали и вертикали; звукоизолированная монтажная пластина для крепления настенных уголков; соединительный отвод DN 40/50 с резиновой муфтой, NW 30/50 (также используется в качестве уплотнения) с защитной заглушкой | Оборудование | 1 | шт (на 1 раб. место) | 5 | 1 | Вариативная часть
Застенный модуль для установки унитаза, совместимо с профилем из прокатной стали | Застенный модуль для установки подвесного унитаза. Должен иметь возможность фиксации к несущим конструкциям или к стальной профильной трубе. Ширина застенного модуля должна составлять 500 мм. Конструкция опор модуля должна обеспечивать возможность быстрого крепления к стальной профильной трубе с помощью зажимов без применения каких-либо инструментов. Конструкция модуля должна обеспечивать возможность монтажа подвесных унитазов с межцентровым расстоянием отверстий для монтажа 180 и 230 мм. Сливной клапан бачка должен иметь два режима (объема) смыва с возможностью регулирования объема смываемой воды. Сливной клапан должен иметь механическую систему привода смыва. В комплекте поставки должны быть все необходимые монтажные и переходные элементы для присоединения к системе канализации DN110. Должен быть одного производителя и одной системы со стальной профильной трубой и монтажными элементами для установки сантехнической арматуры. | Оборудование | 1 | шт (на 1 раб. место) | 5 | 1 | Вариативная часть
Компрессор с гибким шлангом и быстросъемными адаптерами | Компрессор с манометром для обеспечения давления 2 бар; точность измерения давления 0,1 бар; гибкий шланг длина 5 метров; быстросъемные соединения для присоединения с трубопроводом: 1/2" наружная резьба - 1 шт, 1/2" внутренняя резьба - 1 шт | Оборудование | 1 | шт (на 1 раб. место) | 5 | 1 | Вариативная часть
Монтажная пластина для монтажа скрытых и внешних фитингов, совместимо с профилем из прокатной стали | Монтажная пластина из оцинкованной стали для монтажа скрытых и внешних фитингов; в комплекте с крепежными элементами для монтажа в профиль , а также монтажа в металлических или деревянных каркасных стенах | Оборудование | 1 | шт (на 1 раб. место) | 5 | 1 | Вариативная часть
Набор для пресс систем, в пласт. чемодане, с аккумулятором и зарядным устройством, без пресс-клещей | Усилие обжима, кН 32, Угол поворота клещей, град. 270, Ёмкость аккумулятора, Ач 4.0, Тип аккумуляторной батареи литий-ионная Диаметр прессования 15-28, Среднее время обжима, сек 5, Рабочий диапазон диаметров, мм(дюйм) 15-22-28, Рабочий ход, мм 40 | Оборудование | 1 | шт (на 1 раб. место) | 5 | 1 | Вариативная часть
Ножницы для резки металлопластиковых труб 4-мя роликами с игольчатыми подшипниками для вращения трубы во время резки | Max диаметр трубы: 42 мм, Автоматическое раскрытие. Блокировка одной рукой. Противоударная прорезиненная рукоятка. Система с 4 роликами с игольчатыми подшипниками для вращения трубы во время резки. В месте соединения имеется стальной паз с игольчатыми подшипниками для лучшего скольжения рукояток. | Оборудование | 1 | шт (на 1 раб. место) | 5 | 1 | Вариативная часть
Параллельные тиски 140 мм с закаленными углообразными губками предназначенными для зажима труб диаметром 3/4-2" | Стальные кованные тиски с коваными, закаленными углообразными губками для труб, расположенными под параллельными губками. Защищенный, крепкий болт с трапециевидной резьбой, регулируемая двухсторонняя призменная направляющая. Надставка-наковальня для рихтовочных работ. Ширина губок: не менее 140мм; ширина зажима: не менее 150мм; глубина зажима: не менее 80мм; максимальный диаметр зажимаемой трубы: не менее 2 дюймов; вес: не менее 15,6 кг | Оборудование | 1 | шт (на 1 раб. место) | 5 | 1 | Вариативная часть
Радиатор | настенный секционный, секции - 4 шт; материал - аллюминий, подключение радиатора: универсальное боковое | Оборудование | 1 | шт (на 1 раб. место) | 5 | 1 | Вариативная часть
Раковина с пьедесталом | Диаметр сливного отверстия: 32 мм, установка на пьедестале, полукруглая, выполнена из фарфора | Оборудование | 1 | шт (на 1 раб. место) | 5 | 1 | Вариативная часть
Смеситель для биде | Управление - рычажное, Материал корпуса - латунь, Покрытие - хром, Тип излива - поворотный, Запорный клапан - керамический картридж | Оборудование | 1 | шт (на 1 раб. место) | 5 | 1 | Вариативная часть
Смеситель для ванны с душем | Назначение: для ванны, Управление смесителем: рычажное, Смеситель в комплекте: есть, Покрытие: хром, Материал корпуса: латунь, Особенности: держатель душевой лейки, антиизвестковое покрытие, защита от скручивания, Держатель для душевой лейки: настенный держатель, Расход воды (макс): 14 л/мин, Шланг для душа в комплекте: есть. | Оборудование | 1 | шт (на 1 раб. место) | 5 | 1 | Вариативная часть
Смеситель для душевой кабины (комплект: смеситель, шланг, лейка держатель) | Настенный смеситель для душа монтаж на стандартных эксцентриках (в комплекте: эксцентрики, металлические отражатели, уплотнительные прокладки); керамический картридж 35 мм с функцией HWTC; металлическая рукоятка с индикаторами горячей / холодной воды; обратный клапан; смеситель для душа, настенный; лейка 70мм, держатель; шланг 1500мм, хром | Оборудование | 1 | шт (на 1 раб. место) | 5 | 1 | Вариативная часть
Смеситель для раковины | Управление - рычажное, Материал корпуса - латунь, Покрытие - хром, Тип излива - поворотный, Запорный клапан - керамический картридж | Оборудование | 1 | шт (на 1 раб. место) | 5 | 1 | Вариативная часть
Смеситель для умывальника углового | Управление - рычажное, Материал корпуса - латунь, Покрытие - хром, Тип излива - поворотный, Запорный клапан - керамический картридж | Оборудование | 1 | шт (на 1 раб. место) | 5 | 1 | Вариативная часть
Смеситель однорычажный для раковины | монтаж на одно отверстие; металлический рычаг; керамический картридж 35 мм ; регулировка расхода воды с ограничителем температуры; хромированная поверхность ; аэратор 3.8 л/мин ; быстрая монтажная система; сливной гарнитур 1 1/4"; гибкая подводка | Оборудование | 1 | шт (на 1 раб. место) | 5 | 1 | Вариативная часть
Телескопическиий труборез для медных труб | Труборез для труб из цветных металлов является профессиональным инструментом для резки металлических труб толщиной 6 - 35 мм. Корпус изготовлен из цинкового сплава и окрашен, благодаря чему устойчив к коррозии и имеет долгий срок службы. С помощью винта, находящегося в верхней части приспособления, можно регулировать режущее усилие. Выдвижной нож-скребок предназначен для удаления стружки и заусенцев с обрабатываемой поверхности. В комплекте запасной режущий ролик. Минимальный диаметр отрезаемой трубы: не менее 6 мм; максимальный диаметр отрезаемой трубы: не более 35 мм | Оборудование | 1 | шт (на 1 раб. место) | 5 | 1 | Вариативная часть
Телескопический труборез для нержавеющих стальных труб | Телескопический труборез для точной резки нержавеющих стальных труб Ø 1/4“ – 1.5/8“ (6-35 мм).Откидной внутренний гратосниматель, запасной режущий диск в рукоятке: труборез всегда готов к работе; два направляющих ролика с канавкой: для разреза вплотную к отбортовке. вес 470 гр | Оборудование | 1 | шт (на 1 раб. место) | 5 | 1 | Вариативная часть
Трубогиб для тонкостенных медных и стальных труб с комплектом гибочных сегментов с базовыми пластинами для закрепления в тисках | Набор представляет собой специализированный комплект универсальных приспособлений для ручной гибки труб. Устройство обеспечивает точную холодную гибку заготовок. Запатентованная АНТИБЛОКИРОВОЧНАЯ СИСТЕМА: прикладываемое усилие сокращается на 42%, благодаря высоким скользящим качествам башмака и оптимальному распределению спрея; трубогиб может использоваться с разнообразными материалами: мягкой и твердой медью, тонкостенной медью, тонкостенной сталью, медью и тонкостенной сталью в оболочке, алюминием, латунью, а также бесшовной нержавеющей сталью; тип привода: ручной (механический); максимальный угол гиба, град: не менее 180; максимальная толщина стенки трубы, мм: не менее 1; гибка труб диаметром: 12, 15, 18, 22 мм; тип профиля: круг; поставляется в пластиковом чемодане из ABS пластика | Оборудование | 1 | шт (на 1 раб. место) | 5 | 1 | Вариативная часть
Труборез для стальных ВГП труб | Труборезы для стальных труб используются для ручного, быстрого разрезания труб, которые имеют диаметр до 2 дюймов. Режущий диск изготовлен из закаленной высоколегированной стали. Эффективность работы обеспечивается оптимальной передачей усилия на трубу. Широкие ролики: надежный ход режущего диска по трубе; простая регулировка давления: оптимальная передача усилия на трубу; закаленный режущий диск из высоколегированной стали: длительный срок службы; резка без образования грата: сразу после резки можно нарезать резьбу | Оборудование | 1 | шт (на 1 раб. место) | 5 | 1 | Вариативная часть
Умывальник угловой | Размер - 35х35.50х16 см, установка подвесная - угловая выполнена из фарфора | Оборудование | 1 | шт (на 1 раб. место) | 5 | 1 | Вариативная часть
Унитаз- компакт | Комплектация: бачок, сиденье, Тип: унитаз с бачком, Установка - напольная, Выпуск- косой, Установка бачка: на унитаз, Материал корпуса-санфарфор, Функции- микролифт, Угол косого выпуска - 45°, Механизм слива - механический, габариты мм 850х365х635 мм | Оборудование | 1 | шт (на 1 раб. место) | 5 | 1 | Вариативная часть
Цепные тиски для труб | Надежная, прочная конструкция; V-образная опора с зубьями и перемычкой предотвращает деформацию трубы при зажиме; износостойкие зажимные губки, кованые и закаленные, прочная зажимная цепь, быстрый зажим при помощи эксцентриковой рукоятки и зажимного болта,V-образная опора для трубы с зубьями и перемычкой предотвращает деформацию трубы при зажимании. Технические характеристики: Макс. диаметр трубы (А), дюйм 1/8“ – 2.1/2 ; Макс. диаметр трубы (А), мм 10 – 76; вес, кг 3,8 | Оборудование | 1 | шт (на 1 раб. место) | 5 | 1 | Вариативная часть
Циркуляционный насос А25-40 130 (Гайки подключения в комплекте: 2-е муфты ВР, 2-е накидные гайки и2-а уплотнительных кольца), трубное соединение G 1" | Автоматический ночной режим эксплуатации; встроенная автоматич. функция сниж.раб.точки в ночное время; вес брутто, кг 1.89; защита электродвигателя отсутствует; класс защиты (IEC 34-5) IPX4D; класс изоляции (IEC 85) F; класс электропотребления (EEI) 0.15; корпус насоса Чугун, EN-GJL-150,STM48-150B; максимальная температура окружающей среды, °C 0 .. 40; максимальное потребление тока, А 0.04 .. 0.18; максимальное рабочее давление, бар 10; максимальный напор, м 4; материал Чугун; материал рабочего колеса PES 30GF; монтажная длина, мм 130; номинальное напряжение, В 1 х 230; объем упаковки, м³ 0.004; плотность, кг/м³ 983.2; положение коробки выводов 6H; потребляемая мощность - P1, Вт 3 - 18; рабочая жидкость-вода; температура перекачиваемых жидкостей, °C от 2 до 110; тепловая защита ELEC; трубное соединение G 1"; частота питающей сети, Гц 50; вес нетто, кг 1.73 | Оборудование | 1 | шт (на 1 раб. место) | 5 | 1 | Вариативная часть
Электронный угломер | Сосотоит из двух металлических линеек и ЖК цифрового дисплея. Плечи угломера при выставлении в одну линию (раскрытии на 180°) образуют обычную линейку для измерения расстояний. Рабочий диапазон °0...360; разрешение°0,1; питание/время работы1; батарея 3V CR 2032; точность измерения 0,3° | Оборудование | 1 | шт (на 1 раб. место) | 5 | 1 | Вариативная часть

## Рабочее место преподавателя (hidden)
Наименование | Краткие (рамочные) технические характеристики | Вид | Количество | Единица измерения | Итоговое количество | Подсчет | Базовая или вариативная часть
Кресло офисное подъемно-поворотное | Материал обивки - ткань. Материал роликов - пластик. Механизм качания - пружинный механизм. Регулировка высоты сиденья - есть. Кресло устанавливается на пластиковый каркас, выдерживая нагрузку до 120 кг | Мебель | 1 | шт | 1 | 1 | Вариативная часть
МФУ | МФУ лазерное [черно-белая печать, А4, 1200х1200 dpi, ч/б - 30 стр/мин (А4), Wi-Fi, USB, Ethernet (RJ-45), NFC] | Оборудование IT | 1 | шт | 1 | 1 | Вариативная часть
Офисный стол | Письменный стол оснащен встроенной тумбой с 2 выдвижными ящиками. Внизу задней стенки находится небольшая полочка. Столешница выполнена из высококачественной ЛДСП 16 мм, края с кромкой ПВХ 2 мм, поверхность матовая, ровная, гладкая. Стол универсальный в сборке, местоположение тумбы определяется при сборке. Внутренний размер ящиков 211х354 мм, высота от пола до ящиков 290 мм, от пола до полки под столом 310 мм. Ширина: 120.0 см Высота: 74.0 см Глубина: 60.0 см | Мебель | 1 | шт | 1 | 1 | Вариативная часть
ПК | 23.8" Моноблок 4x2.6 ГГц,IPS, Full HD (1920х1080), 8 ГБ DDR4,HDD 1ТБ, SSD 256 ГБ, без ОС; клавиатура проводная [мембранная, клавиш - 104, USB, черная] ; мышь проводная черная [800 dpi, светодиодный, USB Type-A, кнопки - 3] | Оборудование IT | 1 | шт | 1 | 1 | Вариативная часть

## Охрана труда (hidden)
Наименование | Краткие (рамочные) технические характеристики | Вид | Количество | Единица измерения | Итоговое количество | Подсчет | Базовая или вариативная часть
Аптечка для оказания первой помощи | Требования комплектации утвержденыприказом Министерства здравоохранения Российской Федерации | Охрана труда | 1 | шт | 1 | 1 | Вариативная часть
Кулер | Горячая и холодная вода: да; подача воды - нажатием кружкой: есть; корпус: напольный; установка бутылки: верхняя; напряжение/частота: 220 Вт | Охрана труда | 1 | шт | 1 | 1 | Вариативная часть
Маски медицинские одноразовые | Размеры, мм 100х200х100 | Охрана труда | 500 | шт | 500 | 1 | Вариативная часть
Огнетушитель порошковый ОП-8(з) | Огнетушитель предназначен для защиты помещений производственного и хозяйственного назначения, применения на автомобильном, железнодорожном, речном транспорте и в бытовых условиях в качестве первичных средств тушения пожаров классов А (твердых горючих веществ), В (жидких горючих веществ), С (газообразных горючих веществ) и электроустановок, находящихся под напряжением до 1000 В. Комплектация: огнетушитель заряженный с опломбированным ЗПУ (в сборе с насадком) - 1 шт. руководство по эксплуатации, объединенное с паспортом на огнетушитель-1 шт | Охрана труда | 1 | шт | 1 | 1 | Вариативная часть
Очки с боковой защитой | Очки с боковой защитой для защиты глаз | Техника безопасности | 25 | шт | 25 | 1 | Вариативная часть

## Перечень кластеров (hidden)
Отрасль | Год | Регион | Базовая образовательная организация | Зона под вид работ | ФГОС СПО | Базовый ИЛ
Строительная отрасль | 2023 | Ростовская область | ГБПОУ Ростовской области «Ростовский-на-Дону строительный колледж» | Лаборатория водоснабжения, водоотведения и отопления | 08.02.13 Монтаж и эксплуатация внутренних сантехнических устройств, кондиционирования воздуха и вентиляции | Водоснабжение, водоотведение и отопление

## Все ИЛ (hidden)
Инфраструктурный лист с внесенными изменениями от 15.06.2023 г.
Инфраструктурный лист для оснащения образовательно-производственного центра (кластера) «Строительство»
Основная информация об образовательно-производственном центре (кластере):
Субъект Российской Федерации: Ростовская область
Базовая организация кластера: Государственное бюджетное профессиональное образовательное учреждение Ростовской области «Ростовский-на-Дону строительный колледж»
Адрес базовой образовательной организации: г. Ростов-на-Дону, ул. Максима Горького, 30 г., Ростов-на-Дону, ул. Максима Горького, 23
4. Зона под вид работ "Лаборатория водоснабжения, водоотведения и отопления" (10 рабочих мест) 08.02.13
Общая зона
Требования к обеспечению зоны (коммуникации, площадь, сети, количество рабочих мест и др.):
Площадь зоны: не менее 133,8 кв.м.
Освещение: Допустимо верхнее искусственное освещение ( не менее 300 люкс)
Интернет : Подключение ноутбуков к беспроводному интернету (с возможностью подключения к проводному интернету) - не требуется
Электричество: 2 подключения к сети по (220 Вольт и 380 Вольт) - требуется
Контур заземления для электропитания и сети слаботочных подключений (при необходимости) : не требуется
Покрытие пола: бетонные полы - 6 м2 на всю зону
Подведение/ отведение ГХВС (при необходимости) : требуется
Подведение сжатого воздуха (при необходимости): не требуется
№ | Наименование | Краткие (рамочные) технические характеристики | Вид | Количество | Единица измерения | Итоговое количество | Источник финансирования
1 | Стеллаж | Основной материал - металл. Минимальная нагрузка (кг) - 600, размер 2000x1000x600,6 полок | Мебель | 3 | шт | 3 | ФБ
2 | Накладная кухонная мойка | Размер - 50x50 см; материал - нержавеющая сталь | Оборудование | 1 | шт | 1 | ФБ
3 | Тумба под нержавеющую мойку | Материал корпуса - ЛДСП, Покрытие корпуса - ламинат, Материал фасада - ЛДСП, Покрытие фасада - ламинат, Ширина - 50 см, Глубина - 50 см, Высота - 82 см | Оборудование | 1 | шт | 1 | ФБ
4 | Поддон душевой стальной эмалированный | Материал: сталь, Форма: квадратная,Рельеф придает поверхности антискользящие свойства, Диаметр выпускного и переливного отверстия: 52 мм, Толщина: 1.3 мм, С рантом. Размер: 800x150x800 мм. | Оборудование | 1 | шт | 1 | ФБ
5 | Писсуар подвесной | Установка - подвесная, Материал корпуса - санфарфор, Скрытый монтаж - есть, Ширина - 41 см, Глубина - 37 см, Высота чаши - 67 см, Форма - овальная, Цвет - белый. | Оборудование | 1 | шт | 1 | ФБ
6 | Смеситель кухонный для мойки | Управление - рычажное, Материал корпуса - латунь, Покрытие - хром, Тип излива - поворотный, Запорный клапан - керамический картридж | Оборудование | 1 | шт | 1 | ФБ
7 | Стальная ванна | Стальная эмалированная ванна размером 150х70 см, с внешним полимерным покрытием. В комплекте поставки ванна и опорная конструкция из стали толщиной 1,5 мм, где устанолен мебельный болт с пластиковой заглушкой с регулировкой по высоте | Оборудование | 1 | шт | 1 | ФБ
8 | Накопительный электрический водонагреватель | Тип водонагревателя - накопительный, Способ нагрева - электрический, Точки водоразбора - несколько точек (напорный), Максимальная температура нагрева воды - 75 °C, Потребляемая мощность - 1500 Вт, Полезная мощность - 1.5 кВт, Напряжение сети - 220 В, Управление механическое, Объем бака - 30 л, Внутреннее покрытие бака - эмаль | Оборудование | 1 | шт | 1 | ФБ
9 | Накопительный электрический водонагреватель | Тип водонагревателя - накопительный, Способ нагрева - электрический, Точки водоразбора - несколько точек (напорный), Максимальная температура нагрева воды - 75 °C, Потребляемая мощность - 1500 Вт, Полезная мощность - 1.5 кВт, Напряжение сети - 220 В, Управление механическое, Объем бака - 50 л, Внутреннее покрытие бака - эмаль | Оборудование | 1 | шт | 1 | ФБ
10 | Счетчик для воды | Материал: пластик + латунь; установочная длина со сгонами: 170 мм | Оборудование | 2 | шт | 2 | ФБ
11 | Счетчик для воды | Материал: латунь; установочная длина со сгонами: 190 мм | Оборудование | 2 | шт | 2 | ФБ
12 | Коллектор проходной регулируемый | Материал: латунь; отвод 3/4", - 3 отвода 1/2" | Оборудование | 1 | шт | 1 | ФБ
13 | Коллектор проходной регулируемый | Материал: латунь; отвод 3/4", - 2 отвода 1/2" | Оборудование | 1 | шт | 1 | ФБ
14 | Насос циркуляционный для ГВС с режимом частотного регулирования | Напряжение питания 220 В (50 Гц); диаметр присоединительной резьбы - 1/2" | Оборудование | 2 | шт | 2 | ФБ
15 | Группа безопасности бойлера | Резьба патрубков присоединения к водопроводу и бойлеру - 1/2" | Оборудование | 1 | шт | 1 | ФБ
16 | Группа безопасности бойлера | Резьба патрубков присоединения к водопроводу и бойлеру 3/4" - 1/2" | Оборудование | 1 | шт | 1 | ФБ
17 | Повысительный насос | Тип - поверхностный повысительный, Макс. производительность - 1.5 м³/ч, макс. напор: 9 м, Уровень шума: 43 Функции: повышение давления, защита от сухого хода, защита от перегрева, Глубина всасывания: 8 м, Установка: горизонтальная и вертикальная | Оборудование | 1 | шт | 1 | ФБ
18 | Электрический котел | Мощность (кВт): не менее 6; напряжение: 220/380 В; количество контуров: двухконтурный | Оборудование | 1 | шт | 1 | ФБ
19 | Мембранный бак для отопления | Диаметр подключения : ¾, Материал фланца: металл, Объем 8 л Максимальное рабочее давление: 5 бар, Диаметр 200 мм, Высота 311 мм, Длина 200 мм | Оборудование | 1 | шт | 1 | ФБ
20 | Группа безопасности с латунным корпусом для котла | Материал - латунь; тип резьбы: 1/2M | Оборудование | 1 | шт | 1 | ФБ
21 | Гидравлическая стрелка (гидрострелка) | Предназначена для выравниваня темепературы и давления в системе. Межосевое расстояние - 125 мм; Диаметр подключения - 1 1/4"; Расход - 4,53 м3/час; Мощность (при Дt 15С/20С/25С) - 90/115/125 кВт; | Оборудование | 1 | шт | 1 | ФБ
22 | Насосный модуль с байпасом | Модуль быстрого монтажа. Монтажная длина насоса – 180 мм. Материал трубопроводов модуля – бронза. Соединение с трубами обслуживаемого контура – с помощью наружной резьбы G 1 1/4". Максимальная тепловая мощность присоединенной системы – 100 кВт (при Δt = 20 °С). | Оборудование | 1 | шт | 1 | ФБ
23 | Насосно-смесительный узел для теплого пола | Габариты без упаковки, мм 443х156х137; Мощность: 20 кВт, Максимальное рабочее давление: 10 бар, Материал: латунь, Межосевое расстояние: 200 мм, Размеры (ВхГхШ), 180x--x-- мм Диаметр резьбы соединения насоса, дюйм 1, Условный проход соединения насоса: 25. | Оборудование | 1 | шт | 1 | ФБ
24 | Коллекторный блок из нержавеющей стали с термостатическимклапанами и расходомерами | Материал: латунь; Условный диаметр коллекторов – 1". Резьба выходов – наружная, 3/4". Присоединение циркуляционных петель осуществляется с помощью фитингов стандарта «евроконус». Диаметр выхода, дюйм 3/4 | Оборудование | 1 | шт | 1 | ФБ
25 | Коллекторный блок из нержавеющей стали с регулирующими и балансировочными клапанами | Материал - нержавеющая сталь, Количество отводов: 3, Отвод резьбовой, 3/4 дюйм, наружная резьба, Входное соединение резьбовой, 1 дюйм, внутренняя резьба, Максимальное рабочее давление 9 бар, Максимальная рабочая температура воды 110 °C | Оборудование | 1 | шт | 1 | ФБ
26 | Насос циркуляционный | Монтажная длина: 130 мм; трубное соединение: внешняя G1 1/2 дюйм; мощность: 72 Вт | Оборудование | 1 | шт | 1 | ФБ
27 | Термостат комнатный электронный | Рабочее напряжение: 220 - 230В. Подключаемая мощность макс 650 Вт. Максимальный ток нагрузки: 3А. Диапазон рабочих температур: от 5°С до 35°С. Диапазон предельных температур: от -5°С-99°С. | Оборудование | 1 | шт | 1 | ФБ
28 | Хронотермостат электронный комнатный с датчиком температуры пола | Рабочее напряжение: 220 - 230В. Максимальный ток нагрузки: 3А. Диапазон рабочих температур: от 5°С до 35°С. Диапазон предельных температур: от -5°С-99°С. | Оборудование | 1 | шт | 1 | ФБ
29 | Универсальный контроллер для смесительных узлов | Тип арматуры:: прямой, Тип термоголовки: жидкостная, Тип вентиля: проходной, Максимальное рабочее давление: 8 бар, Максимальная рабочая температура воды: 90 °C, Материал - сталь, Тип соединения устройств: проводное | Оборудование | 1 | шт | 1 | ФБ
30 | Терморегулирующий монтажный комплект | Комплект со встроенным автоматическим регулятором температуры теплоносителя и термостатическим клапаном, управляемым термоголовкой, 2 отвода 3/4", диаметр резьбы у входа, дюйм 3/4, диаметр резьбы у выхода, дюйм 3/4 | Оборудование | 1 | шт | 1 | ФБ
31 | Терморегулирующий монтажный комплект | Комплект со встроенным автоматическим регулятором температуры теплоносителя и термостатическим клапаном, управляемым термоголовкой, 5 отводов 3/4", диаметр резьбы у входа, дюйм 3/4, диаметр резьбы у выхода, дюйм 3/4 | Оборудование | 1 | шт | 1 | ФБ
32 | Воздухоотводчик автоматический вертикальный | Тип: воздухооотводчик, Вид: прямой, Принцип работы воздухоотводчика: автоматический, Расположение выпускного клапана: боковое, Тип резьбы у входа: наружная, Диаметр резьбы у входа, дюйм 1/2, Материал: латунь, Максимальная рабочая температура воды 110 °C. | Оборудование | 2 | шт | 2 | ФБ
33 | Стеллаж универсальный перфорированный | Стеллаж универсальный перфорированный, размер 1,25 м * 1,8 м, Материал корпуса сталь с полимерным покрытием | Оборудование | 2 | шт | 2 | ФБ
34 | Стеллаж металличсекий | Усиленный, размер 2500*3000*500 Крепление: болтовое, Материал стойки: металл | Мебель | 2 | шт | 2 | ФБ
35 | Стеллаж металличсекий | Усиленный, размер 1000*3000*500 Крепление: болтовое, Материал стойки: металл | Мебель | 1 | шт | 1 | ФБ
Рабочее место учащегося
Требования к обеспечению зоны (коммуникации, площадь, сети, количество рабочих мест и др.):
Площадь зоны: не менее 60 кв.м.
Освещение: Допустимо верхнее искусственное освещение ( не менее 400 люкс)
Интернет : Подключение ноутбуков к беспроводному интернету (с возможностью подключения к проводному интернету) - не требуется
Электричество: 2 подключения к сети по (220 Вольт)
Контур заземления для электропитания и сети слаботочных подключений (при необходимости) : не требуется
Покрытие пола: бетонный пол - 60 м2 на всю зону
Подведение/ отведение ГХВС (при необходимости) : не требуется
Подведение сжатого воздуха (при необходимости): не требуется
№ | Наименование | Краткие (рамочные) технические характеристики | Вид | Количество | Единица измерения | Итоговое количество | Источник финансирования
1 | Застенный модуль для установки унитаза, совместимо с профилем из прокатной стали | Застенный модуль для установки подвесного унитаза. Должен иметь возможность фиксации к несущим конструкциям или к стальной профильной трубе. Ширина застенного модуля должна составлять 500 мм. Конструкция опор модуля должна обеспечивать возможность быстрого крепления к стальной профильной трубе с помощью зажимов без применения каких-либо инструментов. Конструкция модуля должна обеспечивать возможность монтажа подвесных унитазов с межцентровым расстоянием отверстий для монтажа 180 и 230 мм. Сливной клапан бачка должен иметь два режима (объема) смыва с возможностью регулирования объема смываемой воды. Сливной клапан должен иметь механическую систему привода смыва. В комплекте поставки должны быть все необходимые монтажные и переходные элементы для присоединения к системе канализации DN110. Должен быть одного производителя и одной системы со стальной профильной трубой и монтажными элементами для установки сантехнической арматуры. | Оборудование | 1 | шт (на 1 раб. место) | 5 | ФБ
2 | Застенный модуль для раковины, совместимо с профилем из прокатной стали | Застенный модуль для установки раковины. Должен иметь возможность фиксации к несущим конструкциям или к стальной профильной трубе. Ширина застенного модуля должна составлять 500 мм. Конструкция опор модуля должна обеспечивать возможность быстрого крепления к стальной профильной трубе с помощью зажимов без применения каких-либо инструментов.Комплектация модуля в сборе: независимая монтажная рама; порошковое покрытие; две крепежные шпильки M 10, с регулировкой по горизонтали и вертикали; звукоизолированная монтажная пластина для крепления настенных уголков; соединительный отвод DN 40/50 с резиновой муфтой, NW 30/50 (также используется в качестве уплотнения) с защитной заглушкой | Оборудование | 1 | шт (на 1 раб. место) | 5 | ФБ
3 | Смеситель для душевой кабины (комплект: смеситель, шланг, лейка держатель) | Настенный смеситель для душа монтаж на стандартных эксцентриках (в комплекте: эксцентрики, металлические отражатели, уплотнительные прокладки); керамический картридж 35 мм с функцией HWTC; металлическая рукоятка с индикаторами горячей / холодной воды; обратный клапан; смеситель для душа, настенный; лейка 70мм, держатель; шланг 1500мм, хром | Оборудование | 1 | шт (на 1 раб. место) | 5 | ФБ
4 | Смеситель однорычажный для раковины | монтаж на одно отверстие; металлический рычаг; керамический картридж 35 мм ; регулировка расхода воды с ограничителем температуры; хромированная поверхность ; аэратор 3.8 л/мин ; быстрая монтажная система; сливной гарнитур 1 1/4"; гибкая подводка | Оборудование | 1 | шт (на 1 раб. место) | 5 | ФБ
5 | Смеситель для умывальника углового | Управление - рычажное, Материал корпуса - латунь, Покрытие - хром, Тип излива - поворотный, Запорный клапан - керамический картридж | Оборудование | 1 | шт (на 1 раб. место) | 5 | ФБ
6 | Смеситель для раковины | Управление - рычажное, Материал корпуса - латунь, Покрытие - хром, Тип излива - поворотный, Запорный клапан - керамический картридж | Оборудование | 1 | шт (на 1 раб. место) | 5 | ФБ
7 | Смеситель для ванны с душем | Назначение: для ванны, Управление смесителем: рычажное, Смеситель в комплекте: есть, Покрытие: хром, Материал корпуса: латунь, Особенности: держатель душевой лейки, антиизвестковое покрытие, защита от скручивания, Держатель для душевой лейки: настенный держатель, Расход воды (макс): 14 л/мин, Шланг для душа в комплекте: есть. | Оборудование | 1 | шт (на 1 раб. место) | 5 | ФБ
8 | Смеситель для биде | Управление - рычажное, Материал корпуса - латунь, Покрытие - хром, Тип излива - поворотный, Запорный клапан - керамический картридж | Оборудование | 1 | шт (на 1 раб. место) | 5 | ФБ
9 | Электронный угломер | Сосотоит из двух металлических линеек и ЖК цифрового дисплея. Плечи угломера при выставлении в одну линию (раскрытии на 180°) образуют обычную линейку для измерения расстояний. Рабочий диапазон °0...360; разрешение°0,1; питание/время работы1; батарея 3V CR 2032; точность измерения 0,3° | Оборудование | 1 | шт (на 1 раб. место) | 5 | ФБ
10 | Компрессор с гибким шлангом и быстросъемными адаптерами | Компрессор с манометром для обеспечения давления 2 бар; точность измерения давления 0,1 бар; гибкий шланг длина 5 метров; быстросъемные соединения для присоединения с трубопроводом: 1/2" наружная резьба - 1 шт, 1/2" внутренняя резьба - 1 шт | Оборудование | 1 | шт (на 1 раб. место) | 5 | ФБ
11 | Биметаллический секционный радиатор | Материал биметаллический; тепловая мощность, Вт 788; количество секций, шт 4; межосевое расстояние, мм 500; высота радиаторов, мм 570; длина радиаторов, мм 316; боковое подключение- да | Оборудование | 1 | шт (на 1 раб. место) | 5 | ФБ
12 | Высокотехнологичные сантехнические клещи | Универсальный переставной ключ используется для работ с деталями круглого профиля - до 50 мм (2"), шестигранного профиля - до 46 мм. Материал - хромованадиевая кованная электросталь, закалённая в масле. Предусмотрена возможность самофиксации инструмента на гайках и трубах за счет особенностей конструкции и специальных зубцов, закаленных до твердости 61 HRC. 9-позиционная регулировка размера зева обеспечивает более быструю и удобную работу. Мах захват, мм52 (1.7/8); длина ключа - 10" (260 мм); покрытие рукояток пластик; ширина губок, мм8 | Оборудование | 1 | шт (на 1 раб. место) | 5 | ФБ
13 | Аккумуляторная ударная дрель-шуруповерт, 820 Вт. Комплектация: аккумулятор х2 зарядное устройство поясная клипса магнитный держатель насадок кейс | Тип инструмента: дрель-шуруповерт;тип питания: от аккумулятора; тип двигателя: бесщеточный; тип патрона: быстрозажимной; напряжение, В: 18; выходная мощность, Вт: 820; Max частота вращения шпинделя, об/мин: 2000; Max количество ударов, уд/мин: 34 000; число скоростей: 2; Max диаметр патрона, мм: 13; Max крутящий момент, Нм: 70; Max крутящий момент (мягкий), Нм: 27; Max диаметр сверления (дерево), мм: 40; Max диаметр сверления (металл), мм: 13; уровень звукового давления, дБ (А): 89; уровень звуковой мощности, дБ (А): 100; уровень вибрации, м/с²: 2.5; Вес, кг: 1.2; тип аккумулятора: Li-Ion; емкость аккумулятора, А·ч: 2; аккумулятор в комплекте: есть; количество аккумуляторов в комплекте: 2; зарядное устройство в комплекте: есть; наличие удара: есть; реверс: есть; тормоз двигателя: есть; блокировка шпинделя: есть; наличие подсветки: есть; электронная регулировка оборотов: есть; поддержание постоянных оборотов под нагрузкой: нет; защита от перегрузки: есть; комплектация: аккумулятор х2; зарядное устройство; поясная клипса; магнитный держатель насадок; кейс TSTAK; габариты упаковки (ДxШxВ), см:44х13х35; вес упаковки, кг: 4.029 | Оборудование | 1 | шт (на 1 раб. место) | 5 | ФБ
14 | Параллельные тиски 140 мм с закаленными углообразными губками предназначенными для зажима труб диаметром 3/4-2" | Стальные кованные тиски с коваными, закаленными углообразными губками для труб, расположенными под параллельными губками. Защищенный, крепкий болт с трапециевидной резьбой, регулируемая двухсторонняя призменная направляющая. Надставка-наковальня для рихтовочных работ. Ширина губок: не менее 140мм; ширина зажима: не менее 150мм; глубина зажима: не менее 80мм; максимальный диаметр зажимаемой трубы: не менее 2 дюймов; вес: не менее 15,6 кг | Оборудование | 1 | шт (на 1 раб. место) | 5 | ФБ
15 | Цепные тиски для труб | Надежная, прочная конструкция; V-образная опора с зубьями и перемычкой предотвращает деформацию трубы при зажиме; износостойкие зажимные губки, кованые и закаленные, прочная зажимная цепь, быстрый зажим при помощи эксцентриковой рукоятки и зажимного болта,V-образная опора для трубы с зубьями и перемычкой предотвращает деформацию трубы при зажимании. Технические характеристики: Макс. диаметр трубы (А), дюйм 1/8“ – 2.1/2 ; Макс. диаметр трубы (А), мм 10 – 76; вес, кг 3,8 | Оборудование | 1 | шт (на 1 раб. место) | 5 | ФБ
16 | Труборез для стальных ВГП труб | Труборезы для стальных труб используются для ручного, быстрого разрезания труб, которые имеют диаметр до 2 дюймов. Режущий диск изготовлен из закаленной высоколегированной стали. Эффективность работы обеспечивается оптимальной передачей усилия на трубу. Широкие ролики: надежный ход режущего диска по трубе; простая регулировка давления: оптимальная передача усилия на трубу; закаленный режущий диск из высоколегированной стали: длительный срок службы; резка без образования грата: сразу после резки можно нарезать резьбу | Оборудование | 1 | шт (на 1 раб. место) | 5 | ФБ
17 | Телескопический труборез для нержавеющих стальных труб | Телескопический труборез для точной резки нержавеющих стальных труб Ø 1/4“ – 1.5/8“ (6-35 мм).Откидной внутренний гратосниматель, запасной режущий диск в рукоятке: труборез всегда готов к работе; два направляющих ролика с канавкой: для разреза вплотную к отбортовке. вес 470 гр | Оборудование | 1 | шт (на 1 раб. место) | 5 | ФБ
18 | Телескопическиий труборез для медных труб | Труборез для труб из цветных металлов является профессиональным инструментом для резки металлических труб толщиной 6 - 35 мм. Корпус изготовлен из цинкового сплава и окрашен, благодаря чему устойчив к коррозии и имеет долгий срок службы. С помощью винта, находящегося в верхней части приспособления, можно регулировать режущее усилие. Выдвижной нож-скребок предназначен для удаления стружки и заусенцев с обрабатываемой поверхности. В комплекте запасной режущий ролик. Минимальный диаметр отрезаемой трубы: не менее 6 мм; максимальный диаметр отрезаемой трубы: не более 35 мм | Оборудование | 1 | шт (на 1 раб. место) | 5 | ФБ
19 | Трубогиб для тонкостенных медных и стальных труб с комплектом гибочных сегментов с базовыми пластинами для закрепления в тисках | Набор представляет собой специализированный комплект универсальных приспособлений для ручной гибки труб. Устройство обеспечивает точную холодную гибку заготовок. Запатентованная АНТИБЛОКИРОВОЧНАЯ СИСТЕМА: прикладываемое усилие сокращается на 42%, благодаря высоким скользящим качествам башмака и оптимальному распределению спрея; трубогиб может использоваться с разнообразными материалами: мягкой и твердой медью, тонкостенной медью, тонкостенной сталью, медью и тонкостенной сталью в оболочке, алюминием, латунью, а также бесшовной нержавеющей сталью; тип привода: ручной (механический); максимальный угол гиба, град: не менее 180; максимальная толщина стенки трубы, мм: не менее 1; гибка труб диаметром: 12, 15, 18, 22 мм; тип профиля: круг; поставляется в пластиковом чемодане из ABS пластика | Оборудование | 1 | шт (на 1 раб. место) | 5 | ФБ
20 | Ножницы для резки металлопластиковых труб 4-мя роликами с игольчатыми подшипниками для вращения трубы во время резки | Max диаметр трубы: 42 мм, Автоматическое раскрытие. Блокировка одной рукой. Противоударная прорезиненная рукоятка. Система с 4 роликами с игольчатыми подшипниками для вращения трубы во время резки. В месте соединения имеется стальной паз с игольчатыми подшипниками для лучшего скольжения рукояток. | Оборудование | 1 | шт (на 1 раб. место) | 5 | ФБ
21 | Набор для пресс систем, в пласт. чемодане, с аккумулятором и зарядным устройством, без пресс-клещей | Усилие обжима, кН 32, Угол поворота клещей, град. 270, Ёмкость аккумулятора, Ач 4.0, Тип аккумуляторной батареи литий-ионная Диаметр прессования 15-28, Среднее время обжима, сек 5, Рабочий диапазон диаметров, мм(дюйм) 15-22-28, Рабочий ход, мм 40 | Оборудование | 1 | шт (на 1 раб. место) | 5 | ФБ
22 | Монтажная пластина для монтажа скрытых и внешних фитингов, совместимо с профилем из прокатной стали | Монтажная пластина из оцинкованной стали для монтажа скрытых и внешних фитингов; в комплекте с крепежными элементами для монтажа в профиль , а также монтажа в металлических или деревянных каркасных стенах | Оборудование | 1 | шт (на 1 раб. место) | 5 | ФБ
23 | Циркуляционный насос А25-40 130 (Гайки подключения в комплекте: 2-е муфты ВР, 2-е накидные гайки и 2-а уплотнительных кольца), трубное соединение G 1" | Автоматический ночной режим эксплуатации; встроенная автоматич. функция сниж.раб.точки в ночное время; вес брутто, кг 1.89; защита электродвигателя отсутствует; класс защиты (IEC 34-5) IPX4D; класс изоляции (IEC 85) F; класс электропотребления (EEI) 0.15; корпус насоса Чугун, EN-GJL-150,STM48-150B; максимальная температура окружающей среды, °C 0 .. 40; максимальное потребление тока, А 0.04 .. 0.18; максимальное рабочее давление, бар 10; максимальный напор, м 4; материал Чугун; материал рабочего колеса PES 30GF; монтажная длина, мм 130; номинальное напряжение, В 1 х 230; объем упаковки, м³ 0.004; плотность, кг/м³ 983.2; положение коробки выводов 6H; потребляемая мощность - P1, Вт 3 - 18; рабочая жидкость-вода; температура перекачиваемых жидкостей, °C от 2 до 110; тепловая защита ELEC; трубное соединение G 1"; частота питающей сети, Гц 50; вес нетто, кг 1.73 | Оборудование | 1 | шт (на 1 раб. место) | 5 | ФБ
24 | Душевой гарнитур | Тип устройства: душевой гарнитур, Покрытие: хром, Материал корпуса: нержавеющая сталь, Особенности: антиизвестковое покрытие, Держатель для душевой лейки: штанга, Переключение режимов лейки: поворотное, Шланг для душа в комплекте: есть, Материал душевой стойки: нержавеющая сталь, Материал лейки: абс-пластик. | Оборудование | 1 | шт (на 1 раб. место) | 5 | ФБ
25 | Унитаз- компакт | Комплектация: бачок, сиденье, Тип: унитаз с бачком, Установка - напольная, Выпуск- косой, Установка бачка: на унитаз, Материал корпуса-санфарфор, Функции- микролифт, Угол косого выпуска - 45°, Механизм слива - механический, габариты мм 850х365х635 мм | Оборудование | 1 | шт (на 1 раб. место) | 5 | ФБ
26 | Умывальник угловой | Размер - 35х35.50х16 см, установка подвесная - угловая выполнена из фарфора | Оборудование | 1 | шт (на 1 раб. место) | 5 | ФБ
27 | Раковина с пьедесталом | Диаметр сливного отверстия: 32 мм, установка на пьедестале, полукруглая, выполнена из фарфора | Оборудование | 1 | шт (на 1 раб. место) | 5 | ФБ
28 | Биде | Габариты 560х360х310мм, материал корпуса: санфарфор, выпуск: вертикальный, форма: овальная, цвет: белый | Оборудование | 1 | шт (на 1 раб. место) | 5 | ФБ
29 | Верстак слесарный | Ширина стола составляет 1200 мм, высота — 855 мм, а глубина — 700 мм. Общий вес изделия — 54 кг. Столешница полностью фанерная и сверху покрыта слоем оцинкованного металла в 1 мм. Толщина фанеры составляет 24 мм. Столешница монтируется на опоры, произведенные из листового металла. | Оборудование | 1 | шт (на 1 раб. место) | 5 | В наличии
30 | Радиатор | настенный секционный, секции - 4 шт; материал - аллюминий, подключение радиатора: универсальное боковое | Оборудование | 1 | шт (на 1 раб. место) | 5 | ФБ
Рабочее место преподавателя/мастера производственного обучения
Требования к обеспечению зоны (коммуникации, площадь, сети, количество рабочих мест и др.):
Площадь зоны: не менее 10,5 кв.м.
Освещение: Допустимо верхнее искусственное освещение ( не менее 400 люкс)
Интернет : Подключение ноутбуков к беспроводному интернету (с возможностью подключения к проводному интернету) - требуется
Электричество: 2 подключения к сети по (220 Вольт) - требуется
Контур заземления для электропитания и сети слаботочных подключений (при необходимости) : не требуется
Покрытие пола: керамическая плитка - 10,5 м2 на всю зону
Подведение/ отведение ГХВС (при необходимости) : не требуется
Подведение сжатого воздуха (при необходимости): не требуется
№ | Наименование | Краткие (рамочные) технические характеристики | Вид | Количество | Единица измерения | Итоговое количество | Источник финансирования
1 | Офисный стол | Письменный стол оснащен встроенной тумбой с 2 выдвижными ящиками. Внизу задней стенки находится небольшая полочка. Столешница выполнена из высококачественной ЛДСП 16 мм, края с кромкой ПВХ 2 мм, поверхность матовая, ровная, гладкая. Стол универсальный в сборке, местоположение тумбы определяется при сборке. Внутренний размер ящиков 211х354 мм, высота от пола до ящиков 290 мм, от пола до полки под столом 310 мм. Ширина: 120.0 см Высота: 74.0 см Глубина: 60.0 см | Мебель | 1 | шт | 1 | ФБ
2 | Кресло офисное подъемно-поворотное | Материал обивки - ткань. Материал роликов - пластик. Механизм качания - пружинный механизм. Регулировка высоты сиденья - есть. Кресло устанавливается на пластиковый каркас, выдерживая нагрузку до 120 кг | Мебель | 1 | шт | 1 | ФБ
3 | ПК | 23.8" Моноблок 4x2.6 ГГц,IPS, Full HD (1920х1080), 8 ГБ DDR4,HDD 1ТБ, SSD 256 ГБ, без ОС; клавиатура проводная [мембранная, клавиш - 104, USB, черная] ; мышь проводная черная [800 dpi, светодиодный, USB Type-A, кнопки - 3] | Оборудование IT | 1 | шт | 1 | ФБ
4 | МФУ | МФУ лазерное [черно-белая печать, А4, 1200х1200 dpi, ч/б - 30 стр/мин (А4), Wi-Fi, USB, Ethernet (RJ-45), NFC] | Оборудование IT | 1 | шт | 1 | ФБ
Охрана труда и техника безопасности
№ | Наименование | Краткие (рамочные) технические характеристики | Вид | Количество | Единица измерения | Итоговое количество | Источник финансирования
1 | Огнетушитель порошковый ОП-8(з) | Огнетушитель предназначен для защиты помещений производственного и хозяйственного назначения, применения на автомобильном, железнодорожном, речном транспорте и в бытовых условиях в качестве первичных средств тушения пожаров классов А (твердых горючих веществ), В (жидких горючих веществ), С (газообразных горючих веществ) и электроустановок, находящихся под напряжением до 1000 В. Комплектация: огнетушитель заряженный с опломбированным ЗПУ (в сборе с насадком) - 1 шт. руководство по эксплуатации, объединенное с паспортом на огнетушитель-1 шт | Охрана труда | 1 | шт | 1 | ВБ
2 | Аптечка для оказания первой помощи | Требования комплектации утвержденыприказом Министерства здравоохранения Российской Федерации | Охрана труда | 1 | шт | 1 | ВБ
3 | Кулер | Горячая и холодная вода: да; подача воды - нажатием кружкой: есть; корпус: напольный; установка бутылки: верхняя; напряжение/частота: 220 Вт | Охрана труда | 1 | шт | 1 | ВБ
4 | Маски медицинские одноразовые | Размеры, мм 100х200х100 | Охрана труда | 500 | шт | 500 | ВБ
5 | Очки с боковой защитой | Очки с боковой защитой для защиты глаз | Техника безопасности | 25 | шт | 25 | ВБ

## Виды (hidden)
Мебель
Оборудование
Оборудование IT
Программное обеспечение
Охрана труда
Техника безопасности
Учебные пособия